## NNRekap
Názov zákazky : | STREDNÁ ODBORNÁ ŠKOLA , Pod Bánošom
Modernizácia vzdelávania p.č.2364/5, kú. Sásová
SO 01 Stredisko
Prípojka NN
|  | Hlava III v € | Hlava XI v € | Dodávka v € | Montáž v €
R E K A P I T U L Á C I A
-----------------------
1 | montáž C-210 M |  |  |  | 0
2 | nosný materiál |  |  |  | 0
3 | zemné práce C-460 M |  |  |  | 0
4 | odborná prehliadka a skúšky |  | 0
5 | hzs | 0
========================= | ============================================ | ========== | =============== | =============== | ===============
| C E L K O M | 0 | 0 |  | 0
| S Ú Č E T S P O L U (bez DPH) |  |  |  | 0
V cene nie je geodetické zameranie prípojky .
Dňa: 1.4.2022

## Rozpočet NN
| Názov zákazky : | STREDNÁ ODBORNÁ ŠKOLA , Pod Bánošom
Modernizácia vzdelávania p.č.2364/5, kú. Sásová
SO 01 Stredisko
Prípojka NN
P.č. | Cenník.pol. | Skrátený popis | mj | Množstvo | Jed,cena v € | Dodávka v € | Montáž v€
Montáž C-210 M
***********************
KÁBEL 1 KV ULOŽENÝ VOĽNE
1 | 210 90-2381 | NAYY-J 4 x 25 | m | 45 |  |  | 0
PRÍPLATOK NA ZAŤAHOVANIE KÁBLOV
2 | 210 95-0101 | označovací štítok na kábel | ks | 2 |  |  | 0
KONCOVKA 1KV TEPLOM ZMRŠTITELNÁ - TZH
3 | 210 10-0602 | do 4 x 25 | ks | 2 |  |  | 0
POISTKY
4 | 210 12-0102 | Montáž nožovej poistky | ks | 3 |  |  | 0
ROZPOJOVACIE A ISTIACE SKRINE
5 | 210 19-30536 | Montáž elektromerovej skrine RE 1x25A/3 + HDO | ks | 1 |  |  | 0
UZEMŇOVACIA SIEŤ
6 | 210 22-0020 | Pásik FeZn 30x4 | m | 8 |  |  | 0
7 | 210 22-1245 | Svorka SP1 | ks | 1 |  |  | 0
8 | 210 22-0240 | Svorka SJ 02 | ks | 4 |  |  | 0
9 | 210 22-0281 | Zemniaca tyč ZT | ks | 2 |  |  | 0
10 | 210 22-02901P | Zaasfaltovanie spojov FeZn 30x4 | ks | 2 |  |  | 0
|  | ========================================== | === | ========= | =========== | ============= | =============
|  | montáž C-210 M |  |  |  |  | 0
|  | PPV 1.00 % |  |  |  |  | 0
|  | ========================================== | === | ========= | =========== | ============= | =============
|  | montáž C-210 M |  |  |  |  | 0
Nosný materiál
******************************
1 | materiál | Označovací štítok na kábel | ks | 2 |  |  | 0
VODIČE A KÁBLE CYKY,AYKY 1 KV
2 | materiál | NAYY-J 4 x 25 | m | 47.25 |  |  | 0
UKONČENIE VODIČOV- KÁBLOVÉ OKÁ CU,Al
3 | materiál | pre 25 Al | ks | 8 |  |  | 0
4 | materiál | koncovka EPKT 015 | ks | 2 |  |  | 0
ISTIACE PRVKY
5 | materiál | poistka PHN1 80A | ks | 3 |  |  | 0
UZEMŇOVACIA SIEŤ
6 | materiál | Pásik FeZn 30x4mm | kg | 8 |  |  | 0
7 | materiál | Svorka SP1 | ks | 1 |  |  | 0
8 | materiál | Svorka SJ 02 | ks | 4 |  |  | 0
9 | materiál | Zemniaca tyč ZT | ks | 2 |  |  | 0
10 | materiál | pasívna protikorózna ochrana - asfalt | kg | 1 |  |  | 0
SKRINE
11 | materiál | Skrinka RE 1x63A/3 + HDO | ks | 1 |  |  | 0
|  | ========================================== | === | ========= | =========== | ============= | =============
|  | nosný materiál |  |  |  |  | 0
|  | podružný materiál 3.00 % |  |  |  |  | 0
|  | ========================================== | === | ========= | =========== | ============= | =============
|  | nosný materiál |  |  |  |  | 0
|  | PPV 1.00 % |  |  |  |  | 0
|  | ========================================== | === | ========= | =========== | ============= | =============
|  | nosný materiál |  |  |  |  | 0
zemné práce C-460 M
*******************
HĹBENIE KÁBLOVEJ RYHY
1 | 460 20-164 | 35/ 80 cm, zemina tr.4 | m | 45 |  |  | 0
OSTATNÉ PRÁCE PRI STAVBE KÁBL.VEDENIA
2 | 460 26-0011P | Zavrtanie zemniacich tyčí do zeme | ks | 2 |  |  | 0
ZAMUROVANIE A ZAČISTENIE SKRÍŇ
3 | 460 27-0064 | RE | ks | 1 |  |  | 0
ZRIAD.KAB.LOŽKA Z PIESKU 10CM SO ZAKRYT.
4 | 460 42-0372 | tehlami na šírku kábla 35cm | m | 45 |  |  | 0
FÓLIA VÝSTRAŽNÁ Z PVC
5 | 460 49-0012 | šírka 33 cm | m | 45 |  |  | 0
ZÁSYP KÁBLOVEJ RYHY
6 | 460 56-0164 | 35/ 80 cm, zemina tr.4 | m | 45 |  |  | 0
ÚPRAVA TERÉNU
7 | 460 62-0014 | provizórna úprava terénu zeminou tr.4 | m2 | 20 |  |  | 0
MATERIÁL
8 | materiál | fólia červená | m | 45 |  |  | 0
9 | materiál | piesok | m3 | 1.6 |  |  | 0
10 | materiál | tehla | ks | 225 |  |  | 0
11 | materiál | betón 250 | m3 | 0.3 |  |  | 0
|  | ========================================== | === | ========= | =========== | ============= | =============
|  | zemné práce C-460 M |  |  |  |  | 0
odborná prehliadka a skúšky
---------------------------
Prevedenie odbornej prehliadky a skúšky,
|  | vypracovanie správy | hod | 8 |  |  | 0
|  | ========================================== | === | ========= | =========== | ============= | =============
|  | odborná prehliadka a skúšky |  |  |  |  | 0
HZS
---
1 |  | manipulácia v rozvodnej sieti NN | hod | 4 |  | 0
2 |  | zaistenie vypnutého stavu | hod | 4 |  | 0
|  | ========================================== | === | ========= | =========== | ============= | =============
|  | hzs |  |  |  | 0