## rozpočet
Umiest. | Položka | Mn. | M.j. | Typ | Popis | Pozn. | MM jedn. cena | MM spolu | MP jedn. cena | MP spolu
Rekonštrukcia kuchyne pekárenskej a cukrárenskej výučby SOŠ Pod Bánošom Banská Bystrica Časť: Praktická cukrárska učebňa Elektroinštalácia
Dodávka
ROZVÁDZAČE
|  | 1 | ks |  | Rozvádzač RMC | D+M |  | 0
Rozvádzač oceľoplechový
v-2000 mm, š-600 mm, hĺ-400 mm + SOKEL 100mm
ochrana samočinným odpojením napájania, krytie IP40/IP20
prívod : zhora
vývody : hore
Vnútorná výplň rozvádzača podľa jednopólovej schémy rozvádzača
|  | 1 | ks |  | Doplnenie do existujúceho rozvádzača | D+M |  | 0
NSX160F 3P ISTIČ BEZ SPÚŠTE
MI2.2 160A 3P3D PRE NSX160/250
[5 empty] | MONTÁŽNY MATERIÁL |  |  | 0
Káble
|  | 480 | m | N2XH EFK-J 3x2,5 | Bezhalogénový kábel, odolný voči šíreniu plameňa | M+M |  | 0 |  | 0
|  | 20 | m | N2XH EFK-J 5x50 | Bezhalogénový kábel, odolný voči šíreniu plameňa | M+M |  | 0 |  | 0
|  | 7 | m | N2XH EFK-J 5x70 | Bezhalogénový kábel, odolný voči šíreniu plameňa | M+M |  | 0 |  | 0
Káblové štítky
|  | 28 | ks | ŠTÍTOK | Káblový štítok | M+M |  | 0 |  | 0
Ukončenia káblov
|  | 116 | ks |  | Ukončenie Cu a Al drôtov a lán včítane zapojenie, jedna žila | MON |  |  |  | 0
Káblové trasy
|  | 80 | m | HFIRM 25 IEC | Bezhalogénová trubka pevná, 320N | M+M |  | 0 |  | 0
|  | 160 | ks | HFCL 25 | Príchytka bezhalogénová | M+M |  | 0 |  | 0
|  | 80 | m | HFX 25 IES | Bezhalogénová trubka plastová, ohybná, 320N | M+M |  | 0 |  | 0
|  | 25 | m | LHD 40x20HF | Bezhalogénová lišta | M+M |  | 0 |  | 0
|  | 40 | m |  | Káblový žľab (60 x 200 x 3000 v x š x d), komplet aj s vekom, kolenami, "T" kusmi, prepážkami, spojkami so skrutkami a maticami + uchytenie žľabu | M+M |  | 0 |  | 0
|  | 60 | m |  | Sekanie drážok | M+M |  |  |  | 0
Zásuvky, vypínače
|  | 25 | ks | WDE000542 | Zásuvka 230V/16A IP44 na povrch | M+M |  | 0 |  | 0
|  | 1 | ks |  | Vačkový vypínač ON-OFF 160A 3P+N, v krabici IP65 | M+M |  | 0 |  | 0
|  | 11 | ks |  | Vačkový vypínač ON-OFF 16A 1P+N, v krabici IP65 | M+M |  | 0 |  | 0
Pospájanie
|  | 2 | ks |  | Prípojnica potenciálového vyrovnania | M+M |  | 0 |  | 0
|  | 20 | m | 800310 | Drát FeZn 10mm | M+M |  | 0 |  | 0
|  | 120 | m | N2XH-J 1x6 | Vodič zelenožltý bezhalogénový | M+M |  | 0 |  | 0
|  | 15 | m | N2XH-J 1x25 | Vodič zelenožltý bezhalogénový | M+M |  | 0 |  | 0
|  | 12 | ks |  | Svorka pripájacia | M+M |  | 0 |  | 0
|  | 22 | ks |  | Svorka spojovacia | M+M |  | 0 |  | 0
|  | 6 | ks | 353-4 | Svorka Bernard na potrubie | M+M |  | 0 |  | 0
|  | 6 | ks | 353-5 | Pásik k svorke Bernard | M+M |  | 0
Ostatné zariadenia
|  | 1 | ks |  | osadenie rozvádzača | M |  |  |  | 0
|  | 1 | kg | FZ | Farba základná | M+M |  | 0 |  | 0
|  | 1 | kg | FV | Farba vrchná | M+M |  | 0 |  | 0
|  | 1 | l | Riedidlo | Riedidlo | M+M |  | 0
|  | 1 | kmp |  | stavebný materiál | M |  |  |  | 0
|  | 6 | hod |  | stavebné úpravy, vysprávky | M |  |  |  | 0
|  |  |  | 10% z MP | Podružný nešpecifikovaný materiál | M |  | 0
|  |  |  | 6% z MM | Prodiel pridružených výkonov | M |  |  |  | 0
[5 empty] | MONTÁŽNY MATERIÁL CELKOM |  |  | 0
[5 empty] | MONTÁŽNE PRÁCE CELKOM |  |  |  |  | 0
Rekapitulácia
[5 empty] | ROZVÁDZAČE |  | 0
[5 empty] | MONTÁŽNY MATERIÁL CELKOM |  | 0
[5 empty] | MONTÁŽNE PRÁCE CELKOM |  | 0
[5 empty] | REVÍZIE |  | 0
[5 empty] | SPOLU |  | 0