## Prehlad
Odberateľ: Banskobystrický samosprávny kraj | [7 empty] | Spracoval: Ing.Dana Urbanová | [16 empty] | V module | Hlavička1 | Mena | Hlavička2 | Obdobie | Počet des.miest | Formát
Projektant: Architectural & Building Management s.r.o. | [7 empty] | JKSO : | [16 empty] | Rozpočet | Prehľad rozpočtových nákladov v | EUR |  |  | 1 | 123.5
Dodávateľ: | [7 empty] | Dátum: 1.4.2022 | [16 empty] | Čerpanie | Súpis vykonaných prác a dodávok v | EUR | za obdobie | Mesiac 2011 | 2 | 123.46
[25 empty] | VK | Prehľad kalkulovaných nákladov v | EUR |  |  | 3 | 123.457
Stavba : Stredná odborná škola Pod Bánošom - Modernizácia vzdelávania | [24 empty] | VF | Súpis vykonaných prác a dodávok v | EUR | za obdobie | Mesiac 2011 | 4 | 123.4567
Objekt : SO 01 - Cvičné pracovisko | [29 empty] | N | 123.46
Danken s. r. o. |  |  | Prehľad rozpočtových nákladov v EUR
Por. | Kód | Kód položky | Popis položky, stavebného dielu, remesla, | Množstvo | Merná | Jednotková | Konštrukcie | Špecifikovaný | Spolu | Hmotnosť v tonách |  | Suť v tonách |  | DPH | Pozícia | Množstvo | Množstvo | Množstvo | Vyňatý | Vysoká sadzba | Typ | Nh | Kód položky | Kód položky | Klasifikácia | Katalógové | Typ | AC | AD | Jedn. cena | Index JC | Množstvo | Index mn. | Zaradenie | Lev0
číslo | cen. |  | výkaz-výmer | výmera | jednotka | cena |  | materiál |  | Jednotková | Spolu | Jednotková | Spolu | % |  | rozpočtované | od začiatku | dodatok | z režimu stavba | DPH ( materiál ) | položky |  | pre tlač |  | produkcie | číslo | ceny | [6 empty] | pre KL | pozícia
PRÁCE A DODÁVKY HSV
1 - ZEMNE PRÁCE
1 | 272 | 113106241 | Rozobratie dlažby vozov. z cestných panelov | 513.6 | m2 |  | 0 |  | 0 |  | 0 | 0.408 | 209.5488 | 20 | [6 empty] | E | 29.275 | 11310-6241 | 113106241 | 45.11.11 |  | 7 | [6 empty] | EK | S
2 | 272 | 121101101 | Odstránenie ornice s premiestnením do 50 m | 88.55 | m3 |  | 0 |  | 0 |  | 0 |  | 0 | 20 | [6 empty] | E | 3.099 | 12110-1101 | 121101101 | 45.11.21 |  | 7 | [6 empty] | EK | S
|  |  | (18*26+4,5*5,5-50)*0,2 = 88,550 | [17 empty] | a
3 | 001 | 131201102 | Hĺbenie jám nezapaž. v horn. tr. 3 nad 100 do 1 000 m3 | 472.483 | m3 |  | 0 |  | 0 |  | 0 |  | 0 | 20 | [6 empty] | E | 112.923 | 13120-1102 | 131201102 | 45.11.21 |  | 7 | [6 empty] | EK | S
|  |  | 3,7*5,8*1,97+3,7*11*1,605+2,65*5,085*1,505+10*11*0,91+12,25*15,8*0,91 = 404,110 | [17 empty] | a
|  |  | 7,65*1,35*0,85 = 8,778 | [17 empty] | a
|  |  | "zosik" 5,85*1,97*1,4/2+(5,8+5,085+15,68+10+4,805+12,92)*0,91*0,67/2 = 24,617 | [17 empty] | a
|  |  | 21,88*1,8*1,5/2+4,3*1,5*1,2/2+(3,25+3,21)*0,9*0,54/2 = 34,978 | [17 empty] | a
4 | 272 | 131201109 | Príplatok za lepivosť v horn. tr. 3 | 236.242 | m3 |  | 0 |  | 0 |  | 0 |  | 0 | 20 | [6 empty] | E | 9.45 | 13120-1109 | 131201109 | 45.11.21 |  | 7 | [6 empty] | EK | S
|  |  | 472,483/2 = 236,242 | [17 empty] | a
5 | 272 | 132201101 | Hĺbenie rýh šírka do 60 cm v horn. tr. 3 do 100 m3 | 7.857 | m3 |  | 0 |  | 0 |  | 0 |  | 0 | 20 | [6 empty] | E | 15.431 | 13220-1101 | 132201101 | 45.11.21 |  | 7 | [6 empty] | EK | S
|  |  | 21,88*0,4*0,3+(4,5+3,25)*0,75*0,9 = 7,857 | [17 empty] | a
6 | 272 | 132201109 | Príplatok za lepivosť horniny tr. 3 v rýhach š. do 60 cm | 3.929 | m3 |  | 0 |  | 0 |  | 0 |  | 0 | 20 | [6 empty] | E | 1.08 | 13220-1109 | 132201109 | 45.11.21 |  | 7 | [6 empty] | EK | S
|  |  | 7,857/2 = 3,929 | [17 empty] | a
7 | 272 | 162201101 | Vodorovné premiestnenie výkopu do 20 m horn. tr. 1-4 | 356.796 | m3 |  | 0 |  | 0 |  | 0 |  | 0 | 20 | [6 empty] | E | 28.9 | 16220-1101 | 162201101 | 45.11.24 |  | 7 | [6 empty] | EK | S
|  |  | 189,266+167,530 = 356,796 | [17 empty] | a
8 | 272 | 162701105 | Vodorovné premiestnenie výkopu do 10000 m horn. tr. 1-4 | 123.544 | m3 |  | 0 |  | 0 |  | 0 |  | 0 | 20 | [6 empty] | E | 1.359 | 16270-1105 | 162701105 | 45.11.24 |  | 7 | [6 empty] | EK | S
|  |  | 472,483+7,857-356,796 = 123,544 | [17 empty] | a
9 | 001 | 171101104 | Násypy z hornín súdržných zhutnených do 102% PS | 189.266 | m3 |  | 0 |  | 0 |  | 0 |  | 0 | 20 | [6 empty] | E | 12.492 | 17110-1104 | 171101104 | 45.11.21 |  | 7 | [6 empty] | EK | S
|  |  | (3,025*3,775+15,175*3,775-4,175*0,6-2,05*0,6-2,05*0,4+8,8*1,625+8,8*2,575)*0,9 = 90,999 | [17 empty] | a
|  |  | ((3,025+4,5+4,4+5,075)*4,525+4,5-2,45*2*0,6-1,825*0,6+1,25*0,6+8,1*0,35)*0,9 = 72,878 | [17 empty] | a
|  |  | (6,95+2,425+5,325+5,45)*1,4*0,9 = 25,389 | [17 empty] | a
10 | 272 | 171201201 | Uloženie sypaniny na skládku + poplatok | 123.544 | m3 |  | 0 |  | 0 |  | 0 |  | 0 | 20 | [6 empty] | E | 1.112 | 17120-1201 | 171201201 | 45.11.24 |  | 7 | [6 empty] | EK | S
11 | 001 | 174101001 | Zásyp zhutnený jám, šachiet, rýh, zárezov alebo okolo objektov do 100 m3 | 167.53 | m3 |  | 0 |  | 0 |  | 0 |  | 0 | 20 | [6 empty] | E | 40.542 | 17410-1001 | 174101001 | 45.11.21 |  | 7 | [6 empty] | EK | S
|  |  | "zosik" 5,85*1,97*1,4/2+(5,8+5,085+15,68+10+4,805+12,92)*0,91*0,67/2 = 24,617 | [17 empty] | a
|  |  | 21,88*1,8*1,5/2+4,3*1,5*1,2/2+(3,25+3,21)*0,9*0,54/2 = 34,978 | [17 empty] | a
|  |  | "OM" (21,485+2,4+1,25)*1,3*1,7+18,485*2,6*1,09 = 107,935 | [17 empty] | a
12 | 232 | 181006115 | Rozprestr. zeminy schop. zúrod. v rovine a v sklone do 1: 5, hr. 0,30-0,40 m | 295.167 | m2 |  | 0 |  | 0 |  | 0 |  | 0 | 20 | [6 empty] | E | 3.247 | 18100-6115 | 181006115 | 45.11.23 |  | 7 | [6 empty] | EK | S
|  |  | 88,550/0,3 = 295,167 | [17 empty] | a
|  |  | 1 - ZEMNE PRÁCE spolu: | 0 |  |  | 0 | 0 | 0 |  | 0 |  | 209.5488 | [8 empty] | 258.91
2 - ZÁKLADY
13 | 272 | 212752113 | Trativody z drenážnych rúrok DN do 160 so štrkopieskovým lôžkom a obsypom | 100 | m |  | 0 |  | 0 | 0.24734 | 24.734 |  | 0 | 20 | [6 empty] | E | 21.9 | 21275-2113 | 212752113 | 45.25.21 |  | 7 | [6 empty] | EK | S
14 | 002 | 221942100 | Zhotovenie baranených duklitných pilot zvislých do 7 m komplet | 378 | m |  | 0 |  | 0 |  | 0 |  | 0 | 20 | [6 empty] | E | 901.152 | 22194-2133 | 221942100 | 45.25.21 |  | 7 | [6 empty] | EK | S
|  |  | 54*7 = 378,000 | [17 empty] | a
|  |  | výmera je predbežná | [17 empty] | b
15 | 002 | 271571112 | Vankúš pod základy zo štrkopiesku netriedeného | 20.746 | m3 |  | 0 |  | 0 | 1.9397 | 40.2412 |  | 0 | 20 | [6 empty] | E | 19.315 | 27157-1112 | 271571112 | 45.25.21 |  | 7 | [6 empty] | EK | S
|  |  | (3,025*3,775+15,175*3,775-4,175*0,6-2,05*0,6-2,05*0,4+8,8*1,625+8,8*2,575)*0,1 = 10,111 | [17 empty] | a
|  |  | ((3,025+4,5+4,4+5,075)*4,525+4,5-2,45*2*0,6-1,825*0,6+1,25*0,6)*0,1 = 7,814 | [17 empty] | a
|  |  | (6,95+2,425+5,325+5,45)*1,4*0,1 = 2,821 | [17 empty] | a
16 | 011 | 273321611 | Základové dosky pre oporný múr zo železobetónu tr. C30/37 XC2, XA1 | 23.015 | m3 |  | 0 |  | 0 | 2.3597 | 54.3083 |  | 0 | 20 | [6 empty] | E | 12.106 | 27332-1611 | 273321611 | 45.25.32 |  | 7 | [6 empty] | EK | S
|  |  | "OM" (1,5*0,45+2,2*21,485+2,1*1,5)*0,4+21,485*0,3*0,4 = 23,015 | [17 empty] | a
17 | 011 | 273351215 | Debnenie základových dosiek zhotovenie | 33.399 | m2 |  | 0 |  | 0 | 0.00223 | 0.07448 |  | 0 | 20 | [6 empty] | E | 12.191 | 27335-1215 | 273351215 | 45.25.32 |  | 7 | [6 empty] | EK | S
|  |  | "OM" (3,7*2+21,485*2+0,45*2)*0,4+21,485*0,3*2 = 33,399 | [17 empty] | a
18 | 011 | 273351216 | Debnenie základových dosiek odstránenie | 33.399 | m2 |  | 0 |  | 0 |  | 0 |  | 0 | 20 | [6 empty] | E | 6.546 | 27335-1216 | 273351216 | 45.25.32 |  | 7 | [6 empty] | EK | S
19 | 011 | 274321511 | Základové pásy zo železobetónu tr. C30/37 XC2 | 86.088 | m3 |  | 0 |  | 0 | 2.3174 | 199.5003 |  | 0 | 20 | [6 empty] | E | 45.282 | 27432-1511 | 274321511 | 45.25.32 |  | 7 | [6 empty] | EK | S
|  |  | (10,1*2+18,8*2+4,8*2+17,55+4,525*3+3,775+8,8+2,05+4,175+1,85*2+1,4*2)*0,6*0,95 = 70,580 | [17 empty] | a
|  |  | 3,025*0,6*0,95+(2,05+16,7+1,3+6,85+1,7-4-4,1)*0,4*0,95+(4+4,1)*0,4*1,85 = 15,508 | [17 empty] | a
20 | 011 | 274351215 | Debnenie základových pásov zhotovenie | 309.936 | m2 |  | 0 |  | 0 | 0.00223 | 0.69116 |  | 0 | 20 | [6 empty] | E | 113.127 | 27435-1215 | 274351215 | 45.25.32 |  | 7 | [6 empty] | EK | S
|  |  | (10,1*2+18,8*2+4,8*2+17,55+4,525*3+3,775+8,8+2,05+4,175+1,85*2+1,4*2)*2*0,95 = 235,268 | [17 empty] | a
|  |  | 3,025*2*0,95+(2,05+16,7+1,3+6,85+1,7-4-4,1)*2*0,95+(4+4,1)*2*1,85 = 74,668 | [17 empty] | a
21 | 011 | 274351216 | Debnenie základových pásov odstránenie | 309.936 | m2 |  | 0 |  | 0 |  | 0 |  | 0 | 20 | [6 empty] | E | 60.747 | 27435-1216 | 274351216 | 45.25.32 |  | 7 | [6 empty] | EK | S
22 | 011 | 274361821 | Výstuž základových pásov BSt 500 (10505) | 6.25 | t |  | 0 |  | 0 | 1.15 | 7.1873 |  | 0 | 20 | [6 empty] | E | 240.813 | 27436-1821 | 274361821 | 45.25.32 |  | 7 | [6 empty] | EK | S
|  |  | 6250,31/1000 = 6,250 | [17 empty] | a
23 | 002 | 289970110 | Vrstva z geotextílie Tatratex PP 200g/m2 prisypaním | 700.13 | m2 |  | 0 |  | 0 | 0.00037 | 0.25905 |  | 0 | 20 | [6 empty] | E | 65.812 | 28997-0110 | 289970110 | 45.25.21 |  | 7 | [6 empty] | EK | S
|  |  | 2 - ZÁKLADY spolu: | 0 |  |  | 0 | 0 | 0 |  | 326.9958 |  | 0 | [8 empty] | 1498.991
3 - ZVISLÉ A KOMPLETNÉ KONŠTRUKCIE
24 | 011 | 311231502 | Murivo nosné z tehál POROTHERM 30 P+D P10 MVC 2,5 | 86.441 | m3 |  | 0 |  | 0 | 0.99586 | 86.0831 |  | 0 | 20 | [6 empty] | E | 328.044 | 31123-1502 | 311231502 | 45.25.50 |  | 7 | [6 empty] | EK | S
|  |  | ((15,5*2+14,5+4,8)*2,75-9,6*0,12-1,5*1,6*4-1*4*2,02-(2,7+1,8*2+2,5)*2,5)*0,3 = 29,248 | [17 empty] | a
|  |  | ((3,6*2+9,7)*2,58-0,8*0,7*10)*0,3 = 11,401 | [17 empty] | a
|  |  | ((6,66+1,5+1,05+4,925)*1,75+(7,89+8,025)*2,36+11,68+14,16-(2,7*2+1,8*5)*2,2)*0,3 = 16,937 | [17 empty] | a
|  |  | ((1,5+1,45)*1,75+(8,2+4,5+6,35+8,35)*2,5+11,68+14,12+-2,5*0,8-0,8*2*0,8)*0,3 = 28,855 | [17 empty] | a
25 | 011 | 311231503 | Murivo nosné z tehál POROTHERM 25 P+D P12 MVC 2,5 | 52.075 | m3 |  | 0 |  | 0 | 1.0337 | 53.831 |  | 0 | 20 | [6 empty] | E | 189.136 | 31123-1503 | 311231503 | 45.25.50 |  | 7 | [6 empty] | EK | S
|  |  | ((7,4+1,65+3,65*2+1,7*2+9,1+2,4+3,7)*2,75-(0,8*3+0,9*3+0,7)*2,02-0,84*1,5)*0,25 = 20,784 | [17 empty] | a
|  |  | ((4,1+2,55+3,6)*2,58-0,8*2*2,02)*0,25 = 5,803 | [17 empty] | a
|  |  | ((5,05+3,35+6,825+4,05+1,65+2*2+8,15)*2,66+(0,8+0,95)*2,345-0,8*4*2,02)*0,25 = 21,405 | [17 empty] | a
|  |  | (2,4+3,74)*2,66*0,25 = 4,083 | [17 empty] | a
26 | 011 | 311231504 | Murivo nosné z tehál POROTHERM 20 P+D P12 MVC 2,5 | 4.708 | m3 |  | 0 |  | 0 | 1.0337 | 4.8668 |  | 0 | 20 | [6 empty] | E | 17.099 | 31123-1503 | 311231504 | 45.25.50 |  | 7 | [6 empty] | EK | S
|  |  | 2,14*2,2 = 4,708 | [17 empty] | a
27 | 011 | 311272202 | Murivo nosné z betónových tvárnic PREMAC DT25 hr. 250mm s výplňou C16/20 | 2.075 | m3 |  | 0 |  | 0 | 2.2909 | 4.7535 |  | 0 | 20 | [6 empty] | E | 6.625 | 31127-2202 | 311272202 | 45.25.50 |  | 7 | [6 empty] | EK | S
|  |  | "AT1" (3,4*2+9,8)*0,5*0,25 = 2,075 | [17 empty] | a
28 | 011 | 314274036 | Komín dvojprieduchový p18/18 s ukončením komplet | 11.65 | m |  | 0 |  | 0 | 0.30459 | 3.5485 |  | 0 | 20 | [6 empty] | E | 89.088 | 31427-4036 | 314274036 | 45.25.50 |  | 7 | [6 empty] | EK | S
29 | 011 | 317161111 | Preklady keramické POROTHERM 120/65/1000 mm | 34 | kus |  | 0 |  | 0 | 0.01726 | 0.58684 |  | 0 | 20 | [6 empty] | E | 18.7 | 31716-1111 | 317161111 | 45.25.50 |  | 7 | [6 empty] | EK | S
30 | 011 | 317161131 | Preklady keramické POROTHERM 238/80/1250 mm | 40 | kus |  | 0 |  | 0 | 0.04969 | 1.9876 |  | 0 | 20 | [6 empty] | E | 27.76 | 31716-1131 | 317161131 | 45.25.50 |  | 7 | [6 empty] | EK | S
31 | 321 | 327321117 | Konštrukcie oporných múrov zo železobetónu mrazuvzdorného C30/37 XC4, XA1, XF2 pohľadová konštrukcia | 16.57 | m3 |  | 0 |  | 0 | 2.9262 | 48.487 |  | 0 | 20 | [6 empty] | E | 69.13 | 32732-1117 | 327321117 | 45.25.32 |  | 7 | [6 empty] | EK | S
|  |  | "OM" 9,6*1,92*0,4+(9,2*0,46+2*2,54+9,485*2,06+0,95*1,9)*0,3 = 16,570 | [17 empty] | a
32 | 321 | 327331117 | Konštrukcie vstupu múrov a dosiek zo železobetónu mrazuvzdorného C30/37 XC4, XF3 pohľadová konštrukcia | 6.512 | m3 |  | 0 |  | 0 | 2.9262 | 19.0553 |  | 0 | 20 | [6 empty] | E | 27.168 | 32732-1117 | 327331117 | 45.25.32 |  | 7 | [6 empty] | EK | S
|  |  | "vstup" (1,2*0,6*2,96-0,7*2,4*0,15-0,7*2,62*0,15)*2 = 3,208 | [17 empty] | a
|  |  | 1,2*3,7*0,2+1,6*3,7*0,16+(3,7+1*2)*0,09*0,2+3,7*0,8*0,16*2+0,82*0,73*0,35*2 = 3,304 | [17 empty] | a
33 | 015 | 327351211 | Debnenie múrov a valov pohľadové zhotovenie | 100.276 | m2 |  | 0 |  | 0 | 0.00363 | 0.364 |  | 0 | 20 | [6 empty] | E | 101.379 | 32735-1211 | 327351211 | 45.25.32 |  | 7 | [6 empty] | EK | S
|  |  | "OM" 9,6*1,92*2+1,92*0,4+(9,2*0,46+2*2,54+9,485*2,06+0,95*1,9)*2+(2,54+1,9)*0,3 = 100,276 | [17 empty] | a
34 | 015 | 327351221 | Debnenie múrov a valov odstránenie | 100.276 | m2 |  | 0 |  | 0 |  | 0 |  | 0 | 20 | [6 empty] | E | 45.525 | 32735-1221 | 327351221 | 45.25.32 |  | 7 | [6 empty] | EK | S
35 | 321 | 327351350 | Debnenie konštrukcie vstupu rovinné pohľadové a stratené zhotovenie | 60.724 | m2 |  | 0 |  | 0 | 0.01194 | 0.72504 |  | 0 | 20 | [6 empty] | E | 115.74 | 32735-1010 | 327351350 | 45.25.32 |  | 7 | [6 empty] | EK | S
|  |  | "vstup" ((1,2*2+0,6*2)*2,96+(0,7*2+2,4*2+2,62*2)*0,15)*2 = 24,744 | [17 empty] | a
|  |  | 1,2*3,7*2+1,6*3,7*2+(3,7+1*2)*0,09*2+3,7*0,8*2*2+0,82*0,73*2*2 = 35,980 | [17 empty] | a
36 | 015 | 327351380 | Debnenie konštrukcie vstupu odstránenie | 60.724 | m2 |  | 0 |  | 0 |  | 0 |  | 0 | 20 | [6 empty] | E | 27.569 | 32735-1221 | 327351380 | 45.25.32 |  | 7 | [6 empty] | EK | S
37 | 321 | 327365111 | Výstuž konštrukcií oporných múrov BSt 500 (10505) | 3.78 | t |  | 0 |  | 0 | 1.0898 | 4.1194 |  | 0 | 20 | [6 empty] | E | 172.663 | 32736-5111 | 327365111 | 45.25.32 |  | 7 | [6 empty] | EK | S
|  |  | 3780,16/1000 = 3,780 | [17 empty] | a
38 | 321 | 327369111 | Výstuž konštrukcií vstupu BSt 500 (10505) | 0.5 | t |  | 0 |  | 0 | 1.0898 | 0.54489 |  | 0 | 20 | [6 empty] | E | 22.839 | 32736-5111 | 327369111 | 45.25.32 |  | 7 | [6 empty] | EK | S
|  |  | 499,72/1000 = 0,500 | [17 empty] | a
39 | 011 | 330321610 | Stĺpy a piliere zo železobetónu tr. C30/37 XC1 | 0.96 | m3 |  | 0 |  | 0 | 2.5363 | 2.4349 |  | 0 | 20 | [6 empty] | E | 2.195 | 33032-1610 | 330321610 | 45.25.32 |  | 7 | [6 empty] | EK | S
|  |  | "S1" 0,3*0,25*2,75*2 = 0,413 | [17 empty] | a
|  |  | "S2" 0,6*0,25*2,75 = 0,413 | [17 empty] | a
|  |  | "S3" 0,25*0,25*2,15 = 0,134 | [17 empty] | a
40 | 253 | 330351121 | Debnenie stĺpov. pilierov hranatých 0,40 m2 | 12.875 | m2 |  | 0 |  | 0 | 0.00971 | 0.12502 |  | 0 | 20 | [6 empty] | E | 15.836 | 33035-1121 | 330351121 | 45.21.22 |  | 7 | [6 empty] | EK | S
|  |  | "S1" (0,3+0,25)*2*2,75*2 = 6,050 | [17 empty] | a
|  |  | "S2" (0,6+0,25)*2*2,75 = 4,675 | [17 empty] | a
|  |  | "S3" 0,25*4*2,15 = 2,150 | [17 empty] | a
41 | 253 | 330351129 | Oddebnenie stĺpových pilierov | 12.875 | m2 |  | 0 |  | 0 |  | 0 |  | 0 | 20 | [6 empty] | E | 6.476 | 33035-1129 | 330351129 | 45.21.22 |  | 7 | [6 empty] | EK | S
42 | 253 | 330361114 | Vystuženie stĺpov, pilierov BSt 500 (10505) | 0.209 | t |  | 0 |  | 0 | 1.0614 | 0.22183 |  | 0 | 20 | [6 empty] | E | 16.434 | 33036-1113 | 330361114 | 45.21.22 |  | 7 | [6 empty] | EK | S
|  |  | 209,11/1000 = 0,209 | [17 empty] | a
43 | 011 | 342243110 | Priečky POROTHERM P10 hr. 140mm 14X50X23,8 P+D | 54.973 | m2 |  | 0 |  | 0 | 0.1372 | 7.5423 |  | 0 | 20 | [6 empty] | E | 28.751 | 34224-3110 | 342243110 | 45.25.50 |  | 7 | [6 empty] | EK | S
|  |  | (0,9+4,75+1,6)*2,93+2,2*2,58-0,7*1,97 = 25,540 | [17 empty] | a
|  |  | (1,4+3,35+3,4+4,1)*2,66-0,8*2*1,97 = 29,433 | [17 empty] | a
44 | 011 | 342243111 | Priečky POROTHERM P10 hr. 115mm 11,5X50X23,8 P+D | 206.57 | m2 |  | 0 |  | 0 | 0.12501 | 25.8233 |  | 0 | 20 | [6 empty] | E | 108.036 | 34224-3111 | 342243111 | 45.25.50 |  | 7 | [6 empty] | EK | S
|  |  | (4,1+3,1+4,85+4,75+3,55)*2,93+(1,6*2+3,35*2+3,6)*2,58-(0,7*11+0,8*9)*1,97-1*1,5 = 63,603 | [17 empty] | a
|  |  | (1,8+1,2*2+1,17+1,1+9,1+1,3+1,5*5)*2,93-0,9*1,97 = 69,631 | [17 empty] | a
|  |  | (4,05+1,7+4,85+1,575+3,4+1,2+1,17+2,6+1,75)*2,66+0,8*2,345-(0,8*4+0,7*6)*1,97 = 46,603 | [17 empty] | a
|  |  | (2,2+2,9*2+2,5)*2,66 = 27,930 | [17 empty] | a
|  |  | "REV 2" (1,1-1,55)*2,66 = -1,197 | [17 empty] | a
|  |  | 3 - ZVISLÉ A KOMPLETNÉ KONŠTRUKCIE spolu: | 0 |  |  | 0 | 0 | 0 |  | 265.1003 |  | 0 | [8 empty] | 1436.193
4 - VODOROVNÉ KONŠTRUKCIE
45 | 011 | 411321616 | Stropy doskové zo železobetónu tr. C30/37 XC1 | 85.05 | m3 |  | 0 |  | 0 | 2.5211 | 214.4196 |  | 0 | 20 | [6 empty] | E | 85.39 | 41132-1616 | 411321616 | 45.25.32 |  | 7 | [6 empty] | EK | S
|  |  | "D10" (16,05*9,8+4,8*9,7-3,215*2,4)*0,2+1,25*(3,34+3,825)*0,15+1,55*4,7*0,16 = 41,736 | [17 empty] | a
|  |  | "D11" 9,8*3,65*0,2 = 7,154 | [17 empty] | a
|  |  | "D20" (9,8*6,35+9,7*14,6-3,2*2,4-0,9*1,2-4,7*1,25-1,1*1,25-6,4*1,1)*0,2 = 36,160 | [17 empty] | a
46 | 011 | 411351101 | Debnenie stropov doskových zhotovenie | 465.284 | m2 |  | 0 |  | 0 | 0.00199 | 0.92592 |  | 0 | 20 | [6 empty] | E | 227.989 | 41135-1101 | 411351101 | 45.25.32 |  | 7 | [6 empty] | EK | S
|  |  | "D10" 16,05*9,8+4,8*9,7-3,215*2,4+1,25*(3,34+3,825)+1,55*4,7 = 212,375 | [17 empty] | a
|  |  | (16,05*2+9,8*2+4,8*2+3,215*2+2,4*2)*0,2+(1,25*4+3,34+3,825)*0,15 = 16,331 | [17 empty] | a
|  |  | (1,55*2+4,7)*0,16 = 1,248 | [17 empty] | a
|  |  | "D11" 9,8*3,65+(9,8+3,65*2)*0,2 = 39,190 | [17 empty] | a
|  |  | "D20" 9,8*6,35+9,7*14,6-3,2*2,4-0,9*1,2-4,7*1,25-1,1*1,25-6,4*1,1 = 180,800 | [17 empty] | a
|  |  | (6,35*2+14,6*2+9,7*2+3,2*2+2,4*2+0,9*2+1,2*2)*0,2 = 15,340 | [17 empty] | a
47 | 011 | 411351102 | Debnenie stropov doskových odstránenie | 465.284 | m2 |  | 0 |  | 0 |  | 0 |  | 0 | 20 | [6 empty] | E | 122.835 | 41135-1102 | 411351102 | 45.25.32 |  | 7 | [6 empty] | EK | S
48 | 011 | 411354173 | Podperná konštr. stropov pre zaťaženie do 12 kPa zhotovenie | 428.945 | m2 |  | 0 |  | 0 | 0.00298 | 1.2783 |  | 0 | 20 | [6 empty] | E | 206.323 | 41135-4173 | 411354173 | 45.25.32 |  | 7 | [6 empty] | EK | S
|  |  | "D10" 16,05*9,8+4,8*9,7-3,215*2,4+1,25*(3,34+3,825)+1,55*4,7 = 212,375 | [17 empty] | a
|  |  | "D11" 9,8*3,65 = 35,770 | [17 empty] | a
|  |  | "D20" 9,8*6,35+9,7*14,6-3,2*2,4-0,9*1,2-4,7*1,25-1,1*1,25-6,4*1,1 = 180,800 | [17 empty] | a
49 | 011 | 411354174 | Podperná konštr. stropov pre zaťaženie do 12 kPa odstránenie | 428.945 | m2 |  | 0 |  | 0 |  | 0 |  | 0 | 20 | [6 empty] | E | 89.221 | 41135-4174 | 411354174 | 45.25.32 |  | 7 | [6 empty] | EK | S
50 | 011 | 411361821 | Výstuž stropov , vencov a atík BSt 500 (10505) | 8.545 | t |  | 0 |  | 0 | 1.0442 | 8.923 |  | 0 | 20 | [6 empty] | E | 430.762 | 41136-1821 | 411361821 | 45.25.32 |  | 7 | [6 empty] | EK | S
|  |  | (4254,03+4291,09)/1000 = 8,545 | [17 empty] | a
51 | 011 | 413321616 | Nosníky a vence zo železobetónu tr. C30/37 XC1 | 18.597 | m3 |  | 0 |  | 0 | 2.5223 | 46.9078 |  | 0 | 20 | [6 empty] | E | 21.424 | 41332-1616 | 413321616 | 45.25.32 |  | 7 | [6 empty] | EK | S
|  |  | "P1,2,3,4,5" (2*2+3,2+7,8)*0,3*0,25 = 1,125 | [17 empty] | a
|  |  | "P6" 0,8*6*0,3*0,25 = 0,360 | [17 empty] | a
|  |  | "P7" (2+1,875)*0,3*0,25 = 0,291 | [17 empty] | a
|  |  | "P8" 2,3*0,35*0,25 = 0,201 | [17 empty] | a
|  |  | "P9" 2,55*0,6*0,25 = 0,383 | [17 empty] | a
|  |  | "P10" 5,05*0,23*0,25 = 0,290 | [17 empty] | a
|  |  | "P11" (4,7+1,55*2)*0,18*0,25 = 0,351 | [17 empty] | a
|  |  | "P12" 1,7*2*0,35*0,25 = 0,298 | [17 empty] | a
|  |  | "P13" 2,4*0,18*0,235 = 0,102 | [17 empty] | a
|  |  | "P14" 1,565*0,43*0,25 = 0,168 | [17 empty] | a
|  |  | "V1" (4,8+1,25+1,025+1,16+4,925+0,355+2,16+1,525+4,675)*0,18*0,25 = 0,984 | [17 empty] | a
|  |  | "V2" (0,75+0,7*3+0,83*2+0,39)*0,3*0,25 = 0,368 | [17 empty] | a
|  |  | "V3" (3,65*2+1,063+0,9+0,938+0,85+0,9+0,35)*0,08*0,25 = 0,246 | [17 empty] | a
|  |  | "V4" (4,65+2,85)*0,43*0,25 = 0,806 | [17 empty] | a
|  |  | "V5" 0,885*0,08*0,25 = 0,018 | [17 empty] | a
|  |  | "V6" (7,15+1,75+3,65*2+0,45*2+9,1)*0,18*0,25 = 1,179 | [17 empty] | a
|  |  | "V7" (2,65+3,45)*0,035*0,25 = 0,053 | [17 empty] | a
|  |  | "V8" (2,9+0,95*2)*0,195*0,25 = 0,234 | [17 empty] | a
|  |  | "V30,50" (2,7*2*0,5+(0,84+0,99+1,16)*0,61+(0,22*2+0,17*2+3,785*2)*0,25)*0,25 = 1,653 | [17 empty] | a
|  |  | ((1,5+6,66)*0,28+1,96*0,22)*0,25 = 0,679 | [17 empty] | a
|  |  | "V31,51" ((1,8*2+2,5)*0,5+(0,975+0,6*2)*0,61+(0,22+0,207*2+3,41*2)*0,25)*0,25 = 1,560 | [17 empty] | a
|  |  | (0,525*1,11+(4,7+1,35)*0,28+3,446*0,22)*0,25 = 0,759 | [17 empty] | a
|  |  | "V32,52" ((4,665+1,136)*0,36+1,3*2*0,5+(0,33+0,1*2+3,775*2)*0,25+1,5*0,28)*0,25 = 1,457 | [17 empty] | a
|  |  | 1,96*0,22*0,25 = 0,108 | [17 empty] | a
|  |  | "V33,53" (0,31*0,56+(1,41+1,155+0,875)*0,36+2,3*2*0,5+0,35*1,11+1,1*0,28)*0,25 = 1,102 | [17 empty] | a
|  |  | ((0,332+0,21+3,23+3,41)*0,25+3,446*0,22)*0,25 = 0,638 | [17 empty] | a
|  |  | "V34" 6,35*(0,16+0,2)*0,25 = 0,572 | [17 empty] | a
|  |  | "V35" (0,85+1,395)*0,16*0,25 = 0,090 | [17 empty] | a
|  |  | "V36" (8,15+2,4+3,7+2*2+6,825+1,75+3,25+5,05+4,05)*0,16*0,25 = 1,567 | [17 empty] | a
|  |  | "V37" 3,5*0,28*0,25 = 0,245 | [17 empty] | a
|  |  | "P30" 2,3*0,3*0,25 = 0,173 | [17 empty] | a
|  |  | "P31,32,33" (1,5+1,75+2,4)*0,16*0,25 = 0,226 | [17 empty] | a
|  |  | "AT1" (3,4*2+9,8)*0,075*0,25 = 0,311 | [17 empty] | a
52 | 011 | 413351107 | Debnenie nosníkov a vencov bez podpernej konštrukcie zhotovenie | 164.646 | m2 |  | 0 |  | 0 | 0.00392 | 0.64541 |  | 0 | 20 | [6 empty] | E | 117.557 | 41335-1107 | 413351107 | 45.25.32 |  | 7 | [6 empty] | EK | S
|  |  | "P1,2,3,4,5" (2*2+3,2+7,8)*0,3*2+(1,5*2+2,7+1,8*2+2,5)*0,25 = 11,950 | [17 empty] | a
|  |  | "P6" 0,8*6*0,3*2+0,8*6*0,25 = 4,080 | [17 empty] | a
|  |  | "P7" (2+1,875)*0,3*2+1,5*2*0,25 = 3,075 | [17 empty] | a
|  |  | "P8" 2,3*0,35*2+2,3*0,25 = 2,185 | [17 empty] | a
|  |  | "P9" 2,55*0,6*2+0,9*2*0,25 = 3,510 | [17 empty] | a
|  |  | "P10" 5,05*0,23*2+(1,2+3,1)*0,25 = 3,398 | [17 empty] | a
|  |  | "P11" (4,7+1,55*2)*0,18*2+(2,215+1,635+1*2)*0,25 = 4,271 | [17 empty] | a
|  |  | "P12" 1,7*2*0,35*2+1*2*0,25 = 2,880 | [17 empty] | a
|  |  | "P13" 2,4*0,18*2+2,4*0,235 = 1,428 | [17 empty] | a
|  |  | "P14" 1,565*0,43*2+1,065*0,25 = 1,612 | [17 empty] | a
|  |  | "V1" (4,8+1,25+1,025+1,16+4,925+0,355+2,16+1,525+4,675)*0,18*2 = 7,875 | [17 empty] | a
|  |  | "V2" (0,75+0,7*3+0,83*2+0,39)*0,3*2 = 2,940 | [17 empty] | a
|  |  | "V3" (3,65*2+1,063+0,9+0,938+0,85+0,9+0,35)*0,08*2 = 1,968 | [17 empty] | a
|  |  | "V4" (4,65+2,85)*0,43*2 = 6,450 | [17 empty] | a
|  |  | "V5" 0,885*0,08*2 = 0,142 | [17 empty] | a
|  |  | "V6" (7,15+1,75+3,65*2+0,45*2+9,1)*0,18*2 = 9,432 | [17 empty] | a
|  |  | "V7" (2,65+3,45)*0,035*2 = 0,427 | [17 empty] | a
|  |  | "V8" (2,9+0,95*2)*0,195*2 = 1,872 | [17 empty] | a
|  |  | "V30,50" (2,7*2*0,5+(0,84+0,99+1,16)*0,61+(0,22*2+0,17*2+3,785*2)*0,25)*2 = 13,223 | [17 empty] | a
|  |  | ((1,5+6,66)*0,28+1,96*0,22)*2 = 5,432 | [17 empty] | a
|  |  | "V31,51" ((1,8*2+2,5)*0,5+(0,975+0,6*2)*0,61+(0,22+0,207*2+3,41*2)*0,25)*2 = 12,481 | [17 empty] | a
|  |  | (0,525*1,11+(4,7+1,35)*0,28+3,446*0,22)*2 = 6,070 | [17 empty] | a
|  |  | "V32,52" ((4,665+1,136)*0,36+1,3*2*0,5+(0,33+0,1*2+3,775*2)*0,25+1,5*0,28)*2 = 11,657 | [17 empty] | a
|  |  | 1,96*0,22*2 = 0,862 | [17 empty] | a
|  |  | "V33,53" (0,31*0,56+(1,41+1,155+0,875)*0,36+2,3*2*0,5+0,35*1,11+1,1*0,28)*2 = 8,817 | [17 empty] | a
|  |  | ((0,332+0,21+3,23+3,41)*0,25+3,446*0,22)*2 = 5,107 | [17 empty] | a
|  |  | "V30,31,32,33"(2,7*2+1,8*4+2,5+0,8*2)*0,25 = 4,175 | [17 empty] | a
|  |  | "V34" 6,35*(0,16+0,2)*2 = 4,572 | [17 empty] | a
|  |  | "V35" (0,85+1,395)*0,16*2 = 0,718 | [17 empty] | a
|  |  | "V36" (8,15+2,4+3,7+2*2+6,825+1,75+3,25+5,05+4,05)*0,16*2 = 12,536 | [17 empty] | a
|  |  | "V37" 3,5*0,28*2 = 1,960 | [17 empty] | a
|  |  | "P30" 2,3*0,3*2+1,8*0,25 = 1,830 | [17 empty] | a
|  |  | "P31,32,33" (1,5+1,75+2,4)*0,16*2+(1,5+1,75+2,4)*0,25 = 3,221 | [17 empty] | a
|  |  | "AT1" (3,4*2+9,8)*0,075*2 = 2,490 | [17 empty] | a
53 | 011 | 413351108 | Debnenie nosníkov a vencov bez podpernej konštrukcie odstránenie | 164.646 | m2 |  | 0 |  | 0 |  | 0 |  | 0 | 20 | [6 empty] | E | 53.345 | 41335-1108 | 413351108 | 45.25.32 |  | 7 | [6 empty] | EK | S
54 | 011 | 413351213 | Podperná konštr. nosníkov pre zaťaženie do 10 kPa zhotovenie | 15.831 | m2 |  | 0 |  | 0 | 0.00535 | 0.084696 |  | 0 | 20 | [6 empty] | E | 17.842 | 41335-1213 | 413351213 | 45.25.32 |  | 7 | [6 empty] | EK | S
|  |  | "P1,2,3,4,5" (1,5*2+2,7+1,8*2+2,5)*0,25 = 2,950 | [17 empty] | a
|  |  | "P6" 0,8*6*0,25 = 1,200 | [17 empty] | a
|  |  | "P7" 1,5*2*0,25 = 0,750 | [17 empty] | a
|  |  | "P8" 2,3*0,25 = 0,575 | [17 empty] | a
|  |  | "P9" 0,9*2*0,25 = 0,450 | [17 empty] | a
|  |  | "P10" (1,2+3,1)*0,25 = 1,075 | [17 empty] | a
|  |  | "P11" (2,215+1,635+1*2)*0,25 = 1,463 | [17 empty] | a
|  |  | "P12" 1*2*0,25 = 0,500 | [17 empty] | a
|  |  | "P13" 2,4*0,235 = 0,564 | [17 empty] | a
|  |  | "P14" 1,065*0,25 = 0,266 | [17 empty] | a
|  |  | "V30,31,32,33"(2,7*2+1,8*4+2,5+0,8*2)*0,25 = 4,175 | [17 empty] | a
|  |  | "P30" 1,8*0,25 = 0,450 | [17 empty] | a
|  |  | "P31,32,33" (1,5+1,75+2,4)*0,25 = 1,413 | [17 empty] | a
55 | 011 | 413351214 | Podperná konštr. nosníkov pre zaťaženie do 10 kPa odstránenie | 15.831 | m2 |  | 0 |  | 0 |  | 0 |  | 0 | 20 | [6 empty] | E | 6.791 | 41335-1214 | 413351214 | 45.25.32 |  | 7 | [6 empty] | EK | S
56 | 011 | 413361821 | Výstuž nosníkov a vencov BSt 500 (10505) | 1.914 | t |  | 0 |  | 0 | 1.0467 | 2.0035 |  | 0 | 20 | [6 empty] | E | 100.284 | 41336-1821 | 413361821 | 45.25.32 |  | 7 | [6 empty] | EK | S
|  |  | (880,45+130,92+902,6)/1000 = 1,914 | [17 empty] | a
57 | 011 | 430321616 | Schodiskové konštrukcie, betón železový tr. C30/37 XC1 | 1.529 | m3 |  | 0 |  | 0 | 2.6165 | 4.0007 |  | 0 | 20 | [6 empty] | E | 3.926 | 43032-1616 | 430321616 | 45.25.32 |  | 7 | [6 empty] | EK | S
|  |  | (0,1*0,28+2,595*0,16+0,935*0,2+2,975*0,16)*1,1+1,2*0,2*1,3 = 1,529 | [17 empty] | a
58 | 011 | 430361821 | Výstuž schodišťových konštrukcií BSt 500 (10505) | 0.154 | t |  | 0 |  | 0 | 1.0463 | 0.16113 |  | 0 | 20 | [6 empty] | E | 12.014 | 43036-1821 | 430361821 | 45.25.32 |  | 7 | [6 empty] | EK | S
|  |  | 153,97/1000 = 0,154 | [17 empty] | a
59 | 011 | 431351121 | Debnenie podest priamočiar. s podpernou konštr. do 4 m zhotovenie | 14.128 | m2 |  | 0 |  | 0 | 0.00773 | 0.10921 |  | 0 | 20 | [6 empty] | E | 22.153 | 43135-1121 | 431351121 | 45.25.32 |  | 7 | [6 empty] | EK | S
|  |  | (0,1*2+2,595+0,935+2,975)*1,1+1,2*1,3 = 8,936 | [17 empty] | a
|  |  | (0,1*0,28+2,595*0,16+0,935*0,2+2,975*0,16)*2+(1,2*2+2,9*0,2) = 5,192 | [17 empty] | a
60 | 011 | 431351122 | Debnenie podest priamočiar. s podpernou konštr. do 4 m odstránenie | 14.128 | m2 |  | 0 |  | 0 |  | 0 |  | 0 | 20 | [6 empty] | E | 4.69 | 43135-1122 | 431351122 | 45.25.32 |  | 7 | [6 empty] | EK | S
61 | 011 | 434311115 | Stupne dusané z betónu bez poteru, so zahladením povrchu tr. C16/20 | 19.8 | m |  | 0 |  | 0 | 0.10889 | 2.156 |  | 0 | 20 | [6 empty] | E | 7.445 | 43431-1115 | 434311115 | 45.25.32 |  | 7 | [6 empty] | EK | S
|  |  | 1,1*18 = 19,800 | [17 empty] | a
62 | 011 | 434351145 | Debnenie stupňov krivočiarych zhotovenie | 3.96 | m2 |  | 0 |  | 0 | 0.00528 | 0.020909 |  | 0 | 20 | [6 empty] | E | 5.896 | 43435-1145 | 434351145 | 45.25.32 |  | 7 | [6 empty] | EK | S
|  |  | 1,1*18*0,2 = 3,960 | [17 empty] | a
63 | 011 | 434351146 | Debnenie stupňov krivočiarych odstránenie | 3.96 | m2 |  | 0 |  | 0 |  | 0 |  | 0 | 20 | [6 empty] | E | 1.204 | 43435-1146 | 434351146 | 45.25.32 |  | 7 | [6 empty] | EK | S
|  |  | 4 - VODOROVNÉ KONŠTRUKCIE spolu: | 0 |  |  | 0 | 0 | 0 |  | 281.6361 |  | 0 | [8 empty] | 1537.091
5 - KOMUNIKÁCIE
64 | 221 | 564851111 | Podklad zo štrkodrte hr. 150 mm | 113.231 | m2 |  | 0 |  | 0 | 0.27994 | 31.6979 |  | 0 | 20 | [6 empty] | E | 2.831 | 56485-1111 | 564851111 | 45.23.11 |  | 7 | [6 empty] | EK | S
65 | 221 | 564871112 | Podklad zo štrkodrte hr. 300 mm | 586.899 | m2 |  | 0 |  | 0 | 0.55986 | 328.5813 |  | 0 | 20 | [6 empty] | E | 17.607 | 56487-1112 | 564871112 | 45.23.11 |  | 7 | [6 empty] | EK | S
66 | 002 | 584921121 | Zhotovenie spevn. plochy z cestných panelov do lôžka z kameniva hr. 5 cm | 586.899 | m2 |  | 0 |  | 0 | 0.0835 | 49.0061 |  | 0 | 20 | [6 empty] | E | 71.015 | 58492-1121 | 584921121 | 45.23.12 |  | 7 | [6 empty] | EK | S
|  |  | 700,13-113,231 = 586,899 | [17 empty] | a
67 | MAT | 593810860 | Panel cestný SP 300/120/22 299x119x21,5 | 166.288 | kus |  |  | 0 | 0 | 1.908 | 317.2775 |  | 0 | 20 | [6 empty] | D |  | 593810860 | 593810860 | 26.61.12 |  | 8 | [6 empty] | EZ | S
|  |  | 586,899/3,6*1,02 = 166,288 | [17 empty] | a
68 | 221 | 596811120 | Kladenie bet. dlažby pre chodcov do lôžka z kam., veľ. do 0,09 m2, pl. do 50 m2 | 113.231 | m2 |  | 0 |  | 0 | 0.101 | 11.4363 |  | 0 | 20 | [6 empty] | E | 87.98 | 59681-1120 | 596811120 | 45.23.12 |  | 7 | [6 empty] | EK | S
|  |  | (12,6+14,15)*0,6+12,63*4,8+13,9*2,63 = 113,231 | [17 empty] | a
69 | MAT | 592450100 | Dlažba betónová 30x30x6 cm na terén | 118.893 | m2 |  |  | 0 | 0 | 0.14 | 16.645 |  | 0 | 20 | [6 empty] | D |  | 592450010 | 592450100 | 26.61.11 |  | 8 | [6 empty] | EZ | S
|  |  | 113,231*1,05 = 118,893 | [17 empty] | a
|  |  | 5 - KOMUNIKÁCIE spolu: | 0 |  |  | 0 | 0 | 0 |  | 754.6441 |  | 0 | [8 empty] | 179.433
6 - ÚPRAVY POVRCHOV, PODLAHY, VÝPLNE
70 | 011 | 610991111 | Zakrývanie vnút. okenných otvorov, podláh, predmetov a konštrukcií | 604.683 | m2 |  | 0 |  | 0 | 1e-05 | 0.0060468 |  | 0 | 20 | [6 empty] | E | 47.165 | 61099-1111 | 610991111 | 45.41.10 |  | 7 | [6 empty] | EK | S
|  |  | 0,8*0,7*10+1,5*4*1,6+0,9*1,97*4+(2,7+1,8*2+2,5)*2,5+(1,8*5+2,7*2)*2,3+2,5*0,9 = 79,662 | [17 empty] | a
|  |  | 0,8*2*0,9 = 1,440 | [17 empty] | a
|  |  | (0,9*3+0,8*22+0,7*20)*1,97+(0,84+1)*1,5 = 70,331 | [17 empty] | a
|  |  | 453,250 = 453,250 | [17 empty] | a
71 | 011 | 611473112 | Omietka vnút. stropov zo suchých zmesí štuková+cem. prednástrek Baumit | 365.745 | m2 |  | 0 |  | 0 | 0.02649 | 9.6886 |  | 0 | 20 | [6 empty] | E | 181.775 | 61147-3112 | 611473112 | 45.41.10 |  | 7 | [6 empty] | EK | S
|  |  | 5,27+51,19+11,83+4,2+2,55+3,75+2,7+1,35+9,28+14,28+21,93+7,59+6,09+2,28+6,04 = 150,330 | [17 empty] | a
|  |  | 1*2,4+2,64*2,4+3,76+3,6+11,08+5,53+6,03*2+3,52*2+169,78-(4,8+1,06+0,95)*0,8 = 216,138 | [17 empty] | a
|  |  | -(1,25+2,9)*0,95+9,2*0,35 = -0,723 | [17 empty] | a
72 | 011 | 612474111 | Omietka vnút. stien zo such.zm. pod obklad hladká+cem. prednástrek Baumit | 271.267 | m2 |  | 0 |  | 0 | 0.03063 | 8.3089 |  | 0 | 20 | [6 empty] | E | 101.454 | 61247-4111 | 612474111 | 45.41.10 |  | 7 | [6 empty] | EK | S
|  |  | 183,225+112,968 = 296,193 | [17 empty] | a
|  |  | -(0,9*7+1,5+1,8+1,2*2+1,7+1,6+0,85+2,6*2+0,1*2+2,775+1)*1,2-(0,8*2+0,1*3+0,9)*2 = -35,990 | [17 empty] | a
|  |  | "rev 1" (1,7*2+1,5*2)*2-0,8*1,97-0,8*0,2 = 11,064 | [17 empty] | a
73 | 011 | 612474112 | Omietka vnút. stien zo such.zm. štuková+cem. prednástrek Baumit | 909.67 | m2 |  | 0 |  | 0 | 0.03675 | 33.4304 |  | 0 | 20 | [6 empty] | E | 432.093 | 61247-4112 | 612474112 | 45.41.10 |  | 7 | [6 empty] | EK | S
|  |  | (2,05*2+2,775*2+0,15*4+5,285*2+1,82*2+3,65*2+10,85*2+0,25*2+6,7*2+1,3*4)*2,8 = 203,168 | [17 empty] | a
|  |  | (2,3*2+1,7*2+1,5*4+1,8*2+2,215+3,35+11,9*2+1,2*2+0,2*2+0,15*8+3,35*2+1,8*2)*2,8 = 171,542 | [17 empty] | a
|  |  | (1,8*2+0,9*6+1,5*12+1,7*2+3,55*2+2,35*2+1,6*10+0,9*4+1,2*4)*2,8 = 186,480 | [17 empty] | a
|  |  | (3,14+2,4+3+2,04*2+0,2+1,85*2+4,1*2+1,8*2+1,267*2+2,25*2+1,6*2)*2,8 = 107,951 | [17 empty] | a
|  |  | (0,2*2+3,35*4+1,65*2+1,8*2-1+0,25*2+5,35*2+4,1*2+3,383*2+1,8*2)*2,8 = 138,505 | [17 empty] | a
|  |  | (10,4*2+4,55*2+2,65*2+4,4*2+2,9*2+2,5*2+1,3*2-2,4+0,15*8)*2,6 = 146,120 | [17 empty] | a
|  |  | (4,9*2+4,1*2+3*2+4,85*4+3,25*4+1,8*2+2,15*2+1,575*2+0,15*10)*2,6 = 179,270 | [17 empty] | a
|  |  | (3,4*2+1,65*2+2,95*2+5,4*2+3,65*2+0,15*4)*2,6 = 90,220 | [17 empty] | a
|  |  | (2,5*2+1,4*2+1,75*2+2,5*2+2,6*2+1,8*2+1,4*2+3,5*2+1,9*2+2,775*2)*2,6 = 115,050 | [17 empty] | a
|  |  | (2*2+2,9*2+2,2*2+2,55*2)*2,6-(3,35*12+9*2)*0,35-260,203-(0,8*2+0,1*3+0,9)*0,6 = -232,073 | [17 empty] | a
|  |  | -(0,8*0,7*10+1,5*4*1,6+0,9*1,97*4+(2,7+1,8*2+2,5)*2,5+(1,8*5+2,7*2)*2,3+2,5*0,9) = -79,662 | [17 empty] | a
|  |  | -0,8*2*0,9-(0,9*3+0,8*22+0,7*20)*1,97*2-(0,84+1)*1,5*2 = -142,102 | [17 empty] | a
|  |  | (0,8*12+0,7*20+1,5*4+1,6*8+0,9*4+1,97*8+2,7*3+1,8*7+2,5*10+2,3*14+0,9*6)*0,25 = 36,265 | [17 empty] | a
|  |  | "rev 1" -((1,7*2+1,5*2)*2-0,8*1,97-0,8*0,2) = -11,064 | [17 empty] | a
|  |  | vrátane podomietkových rohových líšt | [17 empty] | b
74 | 011 | 612481119 | Potiahnutie vnút.stien a ostatných plôch sklotextilnou mriežkou + kleber pod obklad | 307.257 | m2 |  | 0 |  | 0 | 0.00033 | 0.10139 |  | 0 | 20 | [6 empty] | E | 55.306 | 61248-1119 | 612481119 | 45.41.10 |  | 7 | [6 empty] | EK | S
|  |  | 296,193 = 296,193 | [17 empty] | a
|  |  | "rev 1" (1,7*2+1,5*2)*2-0,8*1,97-0,8*0,2 = 11,064 | [17 empty] | a
75 | 011 | 620991121 | Zakrývanie výplní vonk. otvorov z lešenia | 81.102 | m2 |  | 0 |  | 0 | 1e-05 | 0.00081102 |  | 0 | 20 | [6 empty] | E | 6.326 | 62099-1121 | 620991121 | 45.41.10 |  | 7 | [6 empty] | EK | S
|  |  | 0,8*0,7*10+1,5*4*1,6+0,9*1,97*4+(2,7+1,8*2+2,5)*2,5+(1,8*5+2,7*2)*2,3+2,5*0,9 = 79,662 | [17 empty] | a
|  |  | 0,8*2*0,9 = 1,440 | [17 empty] | a
76 | 011 | 6224680520 | Vonk.omietka stien tenkovrstvová Baumit štruktúrovaná farba biela vrátane penetracie | 252.04 | m2 |  | 0 |  | 0 | 0.0032 | 0.80653 |  | 0 | 20 | 29 | [5 empty] | E | 109.133 | 62240-1212 | 6224680520 | . . |  | 7 | [6 empty] | EK | S
|  |  | 405,274+22,318-232,633 = 194,959 | [17 empty] | a
|  |  | (0,74*10+0,67*20+1,44*4+1,57*8+0,84*4+1,94*8+2,64+1,74*2+2,44+2,47*8)*0,15 = 12,948 | [17 empty] | a
|  |  | (1,74*5+2,64*2+2,27*14+2,44+0,87*2+0,74*2+0,87*4)*0,15 = 8,235 | [17 empty] | a
|  |  | (4,8+3,65)*0,18+(7,3*3+6,305)*0,1+(0,4+0,84)*2*0,95+15,3+13,9 = 35,898 | [17 empty] | a
77 | 011 | 625252418 | Kont.zatep.systém stien dosky EPS hr. 80 mm, s lep.a arm.hmot. bez omietky komplet vrátane všetkých syst.prvkov | 22.318 | m2 |  | 0 |  | 0 | 0.00992 | 0.22139 |  | 0 | 20 | 51 | [5 empty] | E | 14.507 | 62525-2418 | 625252418 | 45.41.10 |  | 7 | [6 empty] | EK | S
|  |  | 1,55*4,7+1,25*(3,34+3,825)+(4,7+1,55+3,34+3,825+1,25*4)*0,33 = 22,318 | [17 empty] | a
78 | 011 | 625252425 | Kont.zatep.systém stien dosky EPS hr. 150 mm, s lep.a arm.hmot. bez omietky komplet vrátane všetkých syst.prvkov | 405.274 | m2 |  | 0 |  | 0 | 0.01036 | 4.1986 |  | 0 | 20 | 51 | [5 empty] | E | 278.423 | 62525-2420 | 625252425 | 45.41.10 |  | 7 | [6 empty] | EK | S
|  |  | (20*2+14,9*2)*3,355+(16,35+14,9+10+10,1)*1,865+11,17*4,74/2+11,265*5,64/2 = 388,187 | [17 empty] | a
|  |  | 25,4+(6,35+4,8)*3,065+31,29+10,1*0,3 = 93,895 | [17 empty] | a
|  |  | -0,74*0,67*10-1,44*1,57*4-0,84*1,94*4-(2,64+1,74*2+2,44)*2,47 = -41,663 | [17 empty] | a
|  |  | -(1,74*5+2,64*2)*2,27-2,44*0,87-0,74*0,87*2 = -35,145 | [17 empty] | a
79 | 011 | 625981132 | Obklad vonk. bet. konštrukcií doskami Styrodur hr. 50 mm | 72.261 | m2 |  | 0 |  | 0 | 0.01317 | 0.95168 |  | 0 | 20 | [6 empty] | E | 17.704 | 62598-1132 | 625981132 | 45.41.10 |  | 7 | [6 empty] | EK | S
|  |  | "D10" (16,05*2+9,8*2+4,8*2-3,34-3,825-4,7)*0,2 = 9,887 | [17 empty] | a
|  |  | "D11" 3,65*2*0,2 = 1,460 | [17 empty] | a
|  |  | "D20" (6,35*2+14,6*2+9,7*2)*0,2 = 12,260 | [17 empty] | a
|  |  | "P1,2,3,4,5" (2*2+3,2+7,8)*0,3 = 4,500 | [17 empty] | a
|  |  | "P6" 0,8*6*0,3 = 1,440 | [17 empty] | a
|  |  | "P7" (2+1,875)*0,3 = 1,163 | [17 empty] | a
|  |  | "V1" (4,8+1,25+1,025+1,16+4,925+0,355+2,16+1,525+4,675)*0,18 = 3,938 | [17 empty] | a
|  |  | "V2" (0,75+0,7*3+0,83*2+0,39)*0,3 = 1,470 | [17 empty] | a
|  |  | "V3" (3,65*2+1,063+0,9+0,938+0,85+0,9+0,35)*0,08 = 0,984 | [17 empty] | a
|  |  | "V30,50" (2,7*2*0,5+(0,84+0,99+1,16)*0,61+(0,22*2+0,17*2+3,785*2)*0,25) = 6,611 | [17 empty] | a
|  |  | ((1,5+6,66)*0,28+1,96*0,22) = 2,716 | [17 empty] | a
|  |  | "V31,51" ((1,8*2+2,5)*0,5+(0,975+0,6*2)*0,61+(0,22+0,207*2+3,41*2)*0,25) = 6,240 | [17 empty] | a
|  |  | (0,525*1,11+(4,7+1,35)*0,28+3,446*0,22) = 3,035 | [17 empty] | a
|  |  | "V32,52" ((4,665+1,136)*0,36+1,3*2*0,5+(0,33+0,1*2+3,775*2)*0,25+1,5*0,28) = 5,828 | [17 empty] | a
|  |  | 1,96*0,22 = 0,431 | [17 empty] | a
|  |  | "V33,53" (0,31*0,56+(1,41+1,155+0,875)*0,36+2,3*2*0,5+0,35*1,11+1,1*0,28) = 4,409 | [17 empty] | a
|  |  | ((0,332+0,21+3,23+3,41)*0,25+3,446*0,22) = 2,554 | [17 empty] | a
|  |  | "V34" 6,35*(0,16+0,2) = 2,286 | [17 empty] | a
|  |  | "V35" (0,85+1,395)*0,16 = 0,359 | [17 empty] | a
|  |  | "P30" 2,3*0,3 = 0,690 | [17 empty] | a
80 | 011 | 631312511 | Mazanina z betónu prostého tr. C12/15 hr. 5-8 cm - podkladný betón | 6.933 | m3 |  | 0 |  | 0 | 2.3793 | 16.4958 |  | 0 | 20 | [6 empty] | E | 21.43 | 63131-2511 | 631312511 | 45.25.32 |  | 7 | [6 empty] | EK | S
|  |  | (10,1*2+18,8*2+4,8*2+17,55+4,525*3+3,775+8,8+2,05+4,175+1,85*2+1,4*2)*0,6*0,05 = 3,715 | [17 empty] | a
|  |  | 3,025*0,6*0,05+(2,05+16,7+1,3+6,85+1,7)*0,4*0,05 = 0,663 | [17 empty] | a
|  |  | "OM" (1,5*0,45+2,2*21,485+2,1*1,5)*0,05 = 2,555 | [17 empty] | a
81 | 011 | 631313611 | Mazanina z betónu prostého tr. C16/20 hr. 8-12 cm - strecha | 1.897 | m3 |  | 0 |  | 0 | 2.421 | 4.5927 |  | 0 | 20 | [6 empty] | E | 4.68 | 63131-3611 | 631313611 | 45.25.32 |  | 7 | [6 empty] | EK | S
|  |  | 3,4*9,3*0,06 = 1,897 | [17 empty] | a
82 | 011 | 631315811 | Mazanina z betónu prostého tr. C30/37 XC2 hr. 12-24 cm - zakladova doska | 44.806 | m3 |  | 0 |  | 0 | 2.4533 | 109.9221 |  | 0 | 20 | [6 empty] | E | 100.724 | 63131-5811 | 631315811 | . . |  | 7 | [6 empty] | EK | S
|  |  | "PD1,PD2" (10,1*20+4,8*10)*0,15+(1,8*16,7+5,85*1,8)*0,18 = 44,806 | [17 empty] | a
83 | 011 | 631319175 | Prípl. za stiahnutie povrchu mazaniny pred vlož. výstuže hr. do 24 cm | 44.806 | m3 |  | 0 |  | 0 |  | 0 |  | 0 | 20 | [6 empty] | E | 9.185 | 63131-9175 | 631319175 | 45.25.32 |  | 7 | [6 empty] | EK | S
|  |  | "PD1,PD2" (10,1*20+4,8*10)*0,15+(1,8*16,7+5,85*1,8)*0,18 = 44,806 | [17 empty] | a
84 | 011 | 631319183 | Príplatok sklon povrchu mazaniny 15-35 st. hr. do 12 cm | 1.897 | m3 |  | 0 |  | 0 |  | 0 |  | 0 | 20 | [6 empty] | E | 0.442 | 63131-9183 | 631319183 | 45.25.32 |  | 7 | [6 empty] | EK | S
|  |  | 3,4*9,3*0,06 = 1,897 | [17 empty] | a
85 | 011 | 631351101 | Debnenie stien, rýh a otvorov v podlahách zhotovenie | 19.236 | m2 |  | 0 |  | 0 | 0.00863 | 0.16601 |  | 0 | 20 | [6 empty] | E | 7.617 | 63135-1101 | 631351101 | 45.25.32 |  | 7 | [6 empty] | EK | S
|  |  | "PD1,PD2" (10,1*2+20*2+4,8*2)*0,15+(1,8*2+16,7*2+5,85*2)*0,18 = 19,236 | [17 empty] | a
86 | 011 | 631351102 | Debnenie stien, rýh a otvorov v podlahách odstránenie | 19.236 | m2 |  | 0 |  | 0 |  | 0 |  | 0 | 20 | [6 empty] | E | 4.617 | 63135-1102 | 631351102 | 45.25.32 |  | 7 | [6 empty] | EK | S
87 | 011 | 631362182 | Výstuž betónových mazanín zo zvarovaných sietí Kari d drôtu 8 mm, oko 15 cm | 290.59 | m2 |  | 0 |  | 0 | 0.00627 | 1.822 |  | 0 | 20 | [6 empty] | E | 13.658 | 63136-2182 | 631362182 | . . |  | 7 | [6 empty] | EK | S
|  |  | "PD1,PD2" (10,1*20+4,8*10)+(1,8*16,7+5,85*1,8) = 290,590 | [17 empty] | a
88 | 011 | 632450131 | Vyrovnávací cementový poter zhotovenie v ploche zo suchých zmesí hr. 20 mm | 367.94 | m2 |  | 0 |  | 0 | 0.042 | 15.4535 |  | 0 | 20 | [6 empty] | E | 118.477 | 63245-0131 | 632450131 | 45.25.32 |  | 7 | [6 empty] | EK | S
|  |  | "P1" 5,27+51,19+11,83+2,55+2,7+9,28+14,28+6,03 = 103,130 | [17 empty] | a
|  |  | "P2" 4,2+3,75+1,35+6,04+3,76+3,52+3,52 = 26,140 | [17 empty] | a
|  |  | "P3" 4,76+7,59+2,28+3,6+5,53+6,03 = 29,790 | [17 empty] | a
|  |  | "P4" 21,93+6,09+11,08 = 39,100 | [17 empty] | a
|  |  | "P5" 38,75+12,76+3,25+15,28+14,55+15,76+3,66+5,11+9,23+19,71 = 138,060 | [17 empty] | a
|  |  | "P6" 3,67+4,21+4,41+4,9+5,27 = 22,460 | [17 empty] | a
|  |  | "P7" 5,8+3,46 = 9,260 | [17 empty] | a
89 | 011 | 632450133 | Vyrovnávací cementový poter zhotovenie v ploche zo suchých zmesí hr. 40 mm | 17.428 | m2 |  | 0 |  | 0 | 0.084 | 1.464 |  | 0 | 20 | [6 empty] | E | 7.79 | 63245-0133 | 632450133 | 45.25.32 |  | 1 | [6 empty] | EK | S
|  |  | "P12" 4,7*1,65+(3,34+3,825)*1,35 = 17,428 | [17 empty] | a
90 | 011 | 632921932 | Kladenie dlažby z keram.dlaždíc hr.15 mm na sucho vrátane podklad.hranolov | 19.251 | m2 |  | 0 |  | 0 | 0.00058 | 0.011166 |  | 0 | 20 | [6 empty] | E | 11.493 | 63292-1932 | 632921932 | 45.25.50 |  | 7 | [6 empty] | EK | S
|  |  | "P11" 2,07*9,3 = 19,251 | [17 empty] | a
91 | MAT | 592479000 | Dlažba keramická mrazuvzdorná na terasu hr.15 mm | 20.214 | m2 |  |  | 0 | 0 | 0.08 | 1.6171 |  | 0 | 20 | [6 empty] | D |  | 592479000 | 592479000 | 26.61.11 |  | 8 | [6 empty] | EZ | S
|  |  | 19,251*1,05 = 20,214 | [17 empty] | a
92 | 011 | 634111113 | Obvodová dilatácia pružnou tesniacou páskou v 80 mm medzi stenou a mazaninou | 511.845 | m |  | 0 |  | 0 | 6e-05 | 0.030711 |  | 0 | 20 | [6 empty] | E | 17.403 | 63411-1113 | 634111113 | . . |  | 7 | [6 empty] | EK | S
|  |  | "P1" 2,05*2+2,775*2+0,15*4+5,285*2+1,82*2+3,65*2+10,85*2+0,25*2+6,7*2 = 67,360 | [17 empty] | a
|  |  | 1,3*4+2,3*2+1,7*2+1,5*4+1,8*2+2,215+3,35+11,9*2+1,2*2+0,2*2+0,15*8+3,35*2+1,8*2 = 66,465 | [17 empty] | a
|  |  | "P2" 1,8*2+0,9*6+1,5*12+1,7*2+3,55*2+2,35*2+1,6*10+0,9*4+1,2*4 = 66,600 | [17 empty] | a
|  |  | "P3" 3,14+2,4+3+2,04*2+0,2+1,85*2+4,1*2+1,8*2+1,267*2+2,25*2+1,6*2 = 38,554 | [17 empty] | a
|  |  | 0,2*2+3,35*4+1,65*2+1,8*2-1+0,25*2 = 20,200 | [17 empty] | a
|  |  | "P4" 5,35*2+4,1*2+3,383*2+1,8*2 = 29,266 | [17 empty] | a
|  |  | "P5" 10,4*2+4,55*2+2,65*2+4,4*2+2,9*2+2,5*2+1,3*2-2,4+0,15*8 = 56,200 | [17 empty] | a
|  |  | 4,9*2+4,1*2+3*2+4,85*4+3,25*4+1,8*2+2,15*2+1,575*2+0,15*10 = 68,950 | [17 empty] | a
|  |  | 3,4*2+1,65*2+2,95*2+5,4*2+3,65*2+0,15*4 = 34,700 | [17 empty] | a
|  |  | "P6" 2,5*2+1,4*2+1,75*2+2,5*2+2,6*2+1,8*2+1,4*2+3,5*2+1,9*2+2,775*2 = 44,250 | [17 empty] | a
|  |  | "P7" 2*2+2,9*2+2,2*2+2,55*2 = 19,300 | [17 empty] | a
|  |  | 6 - ÚPRAVY POVRCHOV, PODLAHY, VÝPLNE spolu: | 0 |  |  | 0 | 0 | 0 |  | 209.2894 |  | 0 | [8 empty] | 1561.402
9 - OSTATNÉ KONŠTRUKCIE A PRÁCE
93 | 221 | 917762111 | Osad. chodník. obrubníka betón. ležatého s oporou do lôžka z betónu tr. C 12/15 | 45.78 | m |  | 0 |  | 0 | 0.17638 | 8.0747 |  | 0 | 20 | [6 empty] | E | 12.406 | 91776-2111 | 917762111 | 45.23.12 |  | 7 | [6 empty] | EK | S
|  |  | 0,6*2+12,6+14,15+12,63+3,8+1,4 = 45,780 | [17 empty] | a
94 | MAT | 592174000 | Obrubník chodníkový 100x6x30 | 46.696 | kus |  |  | 0 | 0 | 0.04 | 1.8678 |  | 0 | 20 | [6 empty] | D |  | 592174000 | 592174000 | 26.61.11 |  | 8 | [6 empty] | EZ | S
|  |  | 45,780*1,02 = 46,696 | [17 empty] | a
95 | 003 | 941941042 | Montáž lešenia ľahk. radového s podlahami š. do 1,2 m v. do 30 m | 518.07 | m2 |  | 0 |  | 0 |  | 0 |  | 0 | 20 | [6 empty] | E | 93.771 | 94194-1042 | 941941042 | 45.25.10 |  | 7 | [6 empty] | EK | S
|  |  | (20*2+14,9*2)*3,355+(16,35+14,9+10+10,1)*1,865+11,17*4,74/2+11,265*5,64/2 = 388,187 | [17 empty] | a
|  |  | 25,4+(6,35+4,8)*3,065+31,29+10,1*0,3+1,2*(3,355*2+5,22*2+6,42*2) = 129,883 | [17 empty] | a
96 | 003 | 941941292 | Príplatok za prvý a každý ďalší mesiac použitia lešenia k pol. -1042 | 518.07 | m2 |  | 0 |  | 0 | 0.00068 | 0.35229 |  | 0 | 20 | [6 empty] | E | 4.663 | 94194-1292 | 941941292 | 45.25.10 |  | 7 | [6 empty] | EK | S
97 | 003 | 941941842 | Demontáž lešenia ľahk. radového s podlahami š. do 1,2 m v. do 30 m | 518.07 | m2 |  | 0 |  | 0 |  | 0 |  | 0 | 20 | [6 empty] | E | 66.831 | 94194-1842 | 941941842 | 45.25.10 |  | 7 | [6 empty] | EK | S
98 | 003 | 941955003 | Lešenie ľahké prac. pomocné výš. podlahy do 2,5 m | 16.241 | m2 |  | 0 |  | 0 | 0.00588 | 0.095497 |  | 0 | 20 | [6 empty] | E | 5.489 | 94195-5003 | 941955003 | 45.25.10 |  | 7 | [6 empty] | EK | S
|  |  | 1,55*4,7+1,25*(3,34+3,825) = 16,241 | [17 empty] | a
99 | 003 | 941955004 | Lešenie ľahké prac. pomocné výš. podlahy do 3,5 m | 7.68 | m2 |  | 0 |  | 0 | 0.00588 | 0.045158 |  | 0 | 20 | [6 empty] | E | 2.596 | 94195-5004 | 941955004 | 45.25.10 |  | 7 | [6 empty] | EK | S
|  |  | 2,4*3,2 = 7,680 | [17 empty] | a
100 | 011 | 952901111 | Vyčistenie budov byt. alebo občian. výstavby pri výške podlažia do 4 m | 453.25 | m2 |  | 0 |  | 0 | 2e-05 | 0.009065 |  | 0 | 20 | [6 empty] | E | 128.27 | 95290-1111 | 952901111 | 45.45.13 |  | 7 | [6 empty] | EK | S
|  |  | 198,16+39,16+169,78+46,15 = 453,250 | [17 empty] | a
101 | 011 | 953611180 | Šmykové trny vrátane príslušenstva | 6 | kus |  | 0 |  | 0 | 0.0018 | 0.0108 |  | 0 | 20 | 38 | [5 empty] | E | 0.864 | 95361-1141 | 953611180 | . . |  | 7 | [6 empty] | EK | S
102 | 013 | 979081111 | Odvoz sute a vybúraných hmôt na skládku do 1 km | 209.548 | t |  | 0 |  | 0 |  | 0 |  | 0 | 20 | [6 empty] | E | 113.365 | 97908-1111 | 979081111 | 45.11.11 |  | 7 | [6 empty] | EK | S
103 | 013 | 979081121 | Odvoz sute a vybúraných hmôt na skládku každý ďalší 1 km | 6076.892 | t |  | 0 |  | 0 |  | 0 |  | 0 | 20 | [6 empty] | E |  | 97908-1121 | 979081121 | 45.11.11 |  | 7 | [6 empty] | EK | S
104 | 013 | 979082111 | Vnútrostavenisková doprava sute a vybúraných hmôt do 10 m | 209.548 | t |  | 0 |  | 0 |  | 0 |  | 0 | 20 | [6 empty] | E | 236.161 | 97908-2111 | 979082111 | 45.11.11 |  | 7 | [6 empty] | EK | S
105 | 013 | 979131409 | Poplatok za ulož.a znešk.staveb.sute na vymedzených skládkach "O"-ostatný odpad | 209.548 | t |  | 0 |  | 0 |  | 0 |  | 0 | 20 | [6 empty] | E |  | 97913-1409 | 979131409 | 45.11.11 |  | 7 | [6 empty] | EK | S
106 | 011 | 998011002 | Presun hmôt pre budovy murované výšky do 12 m | 1848.121 | t |  | 0 |  | 0 |  | 0 |  | 0 | 20 | [6 empty] | E | 545.196 | 99801-1002 | 998011002 | 45.21.6* |  | 7 | [6 empty] | EK | S
|  |  | 9 - OSTATNÉ KONŠTRUKCIE A PRÁCE spolu: | 0 |  |  | 0 | 0 | 0 |  | 10.4553 |  | 0 | [8 empty] | 1209.612
|  |  | PRÁCE A DODÁVKY HSV spolu: | 0 |  |  | 0 | 0 | 0 |  | 1848.1209 |  | 209.5488 | [8 empty] | 7681.632
PRÁCE A DODÁVKY PSV
711 - Izolácie proti vode a vlhkosti
107 | 711 | 711111001 | Zhotovenie izolácie proti vlhkosti za studena vodor. náterom asfalt. penetr. | 346.96 | m2 |  | 0 |  | 0 |  | 0 |  | 0 | 20 | [6 empty] | I | 5.898 | 71111-1001 | 711111001 | 45.22.20 |  | 7 | [6 empty] | IK | S
|  |  | "P2" 4,2+3,75+1,35+6,04+3,76+3,52+3,52 = 26,140 | [17 empty] | a
|  |  | "P4" 21,93+6,09+11,08 = 39,100 | [17 empty] | a
|  |  | "P6" 3,67+4,21+4,41+4,9+5,27 = 22,460 | [17 empty] | a
|  |  | "P7" 5,8+3,46 = 9,260 | [17 empty] | a
|  |  | 10,1*20+4,8*10 = 250,000 | [17 empty] | a
108 | 711 | 711112001 | Zhotovenie izolácie proti vlhkosti za studena zvislá náterom asfalt. penetr. | 63.043 | m2 |  | 0 |  | 0 | 0.00017 | 0.010717 |  | 0 | 20 | [6 empty] | I | 2.143 | 71111-2001 | 711112001 | 45.22.20 |  | 7 | [6 empty] | IK | S
|  |  | "P2" (1,8*2+0,9*6+1,5*12+1,7*2+3,55*2+2,35*2+1,6*10+0,9*4+1,2*4-0,7*14-0,8)*0,2 = 11,200 | [17 empty] | a
|  |  | "P4" (5,35*2+4,1*2+3,383*2+1,8*2-0,8*3-0,7)*0,2 = 5,233 | [17 empty] | a
|  |  | "P6" (2,5*2+1,4*2+1,75*2+2,5*2+2,6*2+1,8*2+1,4*2+3,5*2+1,9*2+2,775*2-0,7*5)*0,2 = 8,150 | [17 empty] | a
|  |  | "P7" (2*2+2,9*2+2,2*2+2,55*2-0,8-0,7)*0,2 = 3,560 | [17 empty] | a
|  |  | (10,1*2+20*2+4,8*2)*0,5 = 34,900 | [17 empty] | a
109 | MAT | 111631500 | Lak asfaltový ALP-PENETRAL sudy | 0.144 | t |  |  | 0 | 0 | 1 | 0.144 |  | 0 | 20 | [6 empty] | D |  | 111631500 | 111631500 | 26.82.13 |  | 8 | [6 empty] | IZ | S
|  |  | (346,960+63,043)*0,00035 = 0,144 | [17 empty] | a
110 | 711 | 711141559 | Zhotovenie izolácie proti vlhkosti pritavením NAIP vodor. | 596.96 | m2 |  | 0 |  | 0 | 0.0004 | 0.23878 |  | 0 | 20 | [6 empty] | I | 83.574 | 71114-1559 | 711141559 | 45.22.20 |  | 7 | [6 empty] | IK | S
|  |  | "P2" 4,2+3,75+1,35+6,04+3,76+3,52+3,52 = 26,140 | [17 empty] | a
|  |  | "P4" 21,93+6,09+11,08 = 39,100 | [17 empty] | a
|  |  | "P6" 3,67+4,21+4,41+4,9+5,27 = 22,460 | [17 empty] | a
|  |  | "P7" 5,8+3,46 = 9,260 | [17 empty] | a
|  |  | (10,1*20+4,8*10)*2 = 500,000 | [17 empty] | a
111 | 711 | 711142559 | Zhotovenie izolácie proti vlhkosti pritavením NAIP zvislá | 97.943 | m2 |  | 0 |  | 0 | 0.00057 | 0.055828 |  | 0 | 20 | [6 empty] | I | 22.135 | 71114-2559 | 711142559 | 45.22.20 |  | 7 | [6 empty] | IK | S
|  |  | "P2" (1,8*2+0,9*6+1,5*12+1,7*2+3,55*2+2,35*2+1,6*10+0,9*4+1,2*4-0,7*14-0,8)*0,2 = 11,200 | [17 empty] | a
|  |  | "P4" (5,35*2+4,1*2+3,383*2+1,8*2-0,8*3-0,7)*0,2 = 5,233 | [17 empty] | a
|  |  | "P6" (2,5*2+1,4*2+1,75*2+2,5*2+2,6*2+1,8*2+1,4*2+3,5*2+1,9*2+2,775*2-0,7*5)*0,2 = 8,150 | [17 empty] | a
|  |  | "P7" (2*2+2,9*2+2,2*2+2,55*2-0,8-0,7)*0,2 = 3,560 | [17 empty] | a
|  |  | (10,1*2+20*2+4,8*2)*0,5*2 = 69,800 | [17 empty] | a
112 | MAT | 628322810 | Pás asfaltový s piesk.vrstvou | 150.124 | m2 |  |  | 0 | 0 | 0.00388 | 0.58248 |  | 0 | 20 | [6 empty] | D |  | 628322810 | 628322810 | 21.12.56 |  | 8 | [6 empty] | IZ | S
|  |  | "P2" (4,2+3,75+1,35+6,04+3,76+3,52+3,52)*1,2 = 31,368 | [17 empty] | a
|  |  | "P4" (21,93+6,09+11,08)*1,2 = 46,920 | [17 empty] | a
|  |  | "P6" (3,67+4,21+4,41+4,9+5,27)*1,2 = 26,952 | [17 empty] | a
|  |  | "P7" (5,8+3,46)*1,2 = 11,112 | [17 empty] | a
|  |  | "P2" 11,2*1,2 = 13,440 | [17 empty] | a
|  |  | "P4" (5,35*2+4,1*2+3,383*2+1,8*2-0,8*3-0,7)*0,2*1,2 = 6,280 | [17 empty] | a
|  |  | "P6" 8,15*1,2 = 9,780 | [17 empty] | a
|  |  | "P7" (2*2+2,9*2+2,2*2+2,55*2-0,8-0,7)*0,2*1,2 = 4,272 | [17 empty] | a
113 | MAT | 628322820 | Pás ťažký asfaltový V 60 S 35 | 341.88 | m2 |  |  | 0 | 0 | 0.00388 | 1.3265 |  | 0 | 20 | [6 empty] | D |  | 628322810 | 628322820 | 21.12.56 |  | 8 | [6 empty] | IZ | S
|  |  | (10,1*20+4,8*10)*1,2 = 300,000 | [17 empty] | a
|  |  | (10,1*2+20*2+4,8*2)*0,5*1,2 = 41,880 | [17 empty] | a
114 | MAT | 628361100 | Pás ťažký asfaltový AL S 4 | 341.88 | m2 |  |  | 0 | 0 | 0.0041 | 1.4017 |  | 0 | 20 | [6 empty] | D |  | 628361100 | 628361100 | 21.12.56 |  | 8 | [6 empty] | IZ | S
115 | 711 | 711161331 | Izolácia proti zemnej vlhkosti nopovými fóliami | 108.19 | m2 |  | 0 |  | 0 | 0.00109 | 0.11793 |  | 0 | 20 | [6 empty] | I | 10.819 | 71116-1331 | 711161331 | . . |  | 7 | [6 empty] | IK | S
|  |  | (10,1*2+20*2+4,8*2)*1,55 = 108,190 | [17 empty] | a
116 | 711 | 711193121 | Izolácia proti vlhkosti muriva vodor. pod dlažbu | 51.15 | m2 |  | 0 |  | 0 | 0.0035 | 0.17902 |  | 0 | 20 | [6 empty] | I | 9.002 | 71119-3121 | 711193121 | 45.22.20 |  | 7 | [6 empty] | IK | S
|  |  | "P2" 4,2+3,75+1,35+6,04+3,76+3,52+3,52 = 26,140 | [17 empty] | a
|  |  | "P6" 3,67+4,21+4,41+4,9+5,27 = 22,460 | [17 empty] | a
|  |  | "rev 1" 2,55 = 2,550 | [17 empty] | a
117 | 711 | 711193131 | Izolácia proti vlhkosti muriva zvislá pod obklad | 43.135 | m2 |  | 0 |  | 0 | 0.00396 | 0.17081 |  | 0 | 20 | [6 empty] | I | 10.784 | 71119-3131 | 711193131 | 45.22.20 |  | 7 | [6 empty] | IK | S
|  |  | (1,7*2+1,5*12+1,5*2+1,8*2+0,9*10+1,6*8+1,2*4-0,8-0,7*15)*0,3 = 12,990 | [17 empty] | a
|  |  | (2,5*4+1,4*4+1,75*2+1,8*2+2,6*2+3,5*2+2,2*2+2,55*2-0,7*6)*0,3 = 12,060 | [17 empty] | a
|  |  | (1,9*2+2,775*2)*0,3+0,8*10*1,7 = 16,405 | [17 empty] | a
|  |  | "rev 1" (1,7*2+1,5*2-0,8)*0,3 = 1,680 | [17 empty] | a
118 | 711 | 711251125 | Pružná hydroizolácia Superflex na balkóny | 19.171 | m2 |  | 0 |  | 0 | 0.0035 | 0.067099 |  | 0 | 20 | [6 empty] | I | 10.736 | 71125-1125 | 711251125 | 45.22.20 |  | 7 | [6 empty] | IK | S
|  |  | "P12" (4,7*1,65+(3,34+3,825)*1,35)*1,1 = 19,171 | [17 empty] | a
119 | 711 | 998711202 | Presun hmôt pre izolácie proti vode v objektoch výšky do 12 m |  | % |  | 0 |  | 0 |  | 0 |  | 0 | 20 | [6 empty] | I |  | 99871-1202 | 998711202 | 45.22.20 |  | 1 | [6 empty] | IK | S
|  |  | 711 - Izolácie proti vode a vlhkosti spolu: | 0 |  |  | 0 | 0 | 0 |  | 4.2949 |  | 0 | [8 empty] | 155.091
712 - Povlakové krytiny
120 | 712 | 712361705 | Zhotovenie povlakovej krytiny striech do 10° fóliou lepenou v spojoch a mech.kotvenou, izolovanie prestupov | 53.515 | m2 |  | 0 |  | 0 | 3e-05 | 0.0016055 |  | 0 | 20 | [6 empty] | I | 16.269 | 71236-1705 | 712361705 | . . |  | 7 | [6 empty] | IK | S
|  |  | 3,4*9,3+(3,4*2+9,3)*0,85+9,3*0,3 = 48,095 | [17 empty] | a
|  |  | 1,2*3,7+(1,2*2+3,7*2)*0,1 = 5,420 | [17 empty] | a
121 | MAT | 283220390 | Fólia HYDROIZOL DR.810 š.1300mm hr. 2 mm | 59.937 | m2 |  |  | 0 | 0 | 0.00127 | 0.07612 |  | 0 | 20 | [6 empty] | D |  | 283220620 | 283220390 | 25.21.30 |  | 8 | [6 empty] | IZ | S
|  |  | 53,515*1,12 = 59,937 | [17 empty] | a
122 | 712 | 712363312 | Zhotovenie povl. krytiny striech do 10° fól plechy - kútová lišta vnút. rš100 | 35.2 | m |  | 0 |  | 0 |  | 0 |  | 0 | 20 | [6 empty] | I | 1.056 | 71236-3312 | 712363312 | 45.22.12 |  | 7 | [6 empty] | IK | S
|  |  | 3,4*2+9,3*2 = 25,400 | [17 empty] | a
|  |  | 1,2*2+3,7*2 = 9,800 | [17 empty] | a
123 | 712 | 712363313 | Zhotovenie povl. krytiny striech do 10° fól plechy - kútová lišta vonk. rš100 | 25.8 | m |  | 0 |  | 0 |  | 0 |  | 0 | 20 | [6 empty] | I | 5.16 | 71236-3313 | 712363313 | 45.22.12 |  | 7 | [6 empty] | IK | S
|  |  | 3,4*2+9,3+1,8*2 = 19,700 | [17 empty] | a
|  |  | 1,2*2+3,7 = 6,100 | [17 empty] | a
124 | 712 | 712363314 | Zhotovenie povl. krytiny striech do 10° fól plechy - stenová lišta vyhnutá rš100 | 9.4 | m |  | 0 |  | 0 |  | 0 |  | 0 | 20 | [6 empty] | I | 1.88 | 71236-3314 | 712363314 | 45.22.12 |  | 7 | [6 empty] | IK | S
|  |  | 9,3-1,8*2 = 5,700 | [17 empty] | a
|  |  | 3,7 = 3,700 | [17 empty] | a
125 | 712 | 712371112 | Zhotovenie povl, krytiny striech do 10° vegetačná vrstva | 15.669 | m2 |  | 0 |  | 0 | 0.00022 | 0.0034472 |  | 0 | 20 | [6 empty] | I | 3.51 | 71237-2111 | 712371112 | . . |  | 7 | [6 empty] | IK | S
|  |  | "P10" 1,33*9,3 = 12,369 | [17 empty] | a
|  |  | "P13" 1*3,3 = 3,300 | [17 empty] | a
126 | MAT | 6282D1406 | Rozchodník vegetačný + ukončovací L profil | 16.452 | m2 |  |  | 0 | 0 |  | 0 |  | 0 | 20 | [6 empty] | D |  | 6282D1406 | 6282D1406 | 26.82.12 | 146616 | 8 | [6 empty] | IZ | S
|  |  | 15,669*1,05 = 16,452 | [17 empty] | a
127 | 712 | 712372111 | Zhotovenie povl, krytiny striech do 10° voľne loženou drenážou doskou a ochrannou rohožou | 34.92 | m2 |  | 0 |  | 0 | 0.00022 | 0.0076824 |  | 0 | 20 | [6 empty] | I | 7.822 | 71237-2111 | 712372111 | . . |  | 7 | [6 empty] | IK | S
|  |  | 3,4*9,3 = 31,620 | [17 empty] | a
|  |  | 1*3,3 = 3,300 | [17 empty] | a
128 | MAT | 6282B1101 | Vrstva drenážna a hyroakumulačná doska | 36.666 | m2 |  |  | 0 | 0 |  | 0 |  | 0 | 20 | [6 empty] | D |  | 6282B1101 | 6282B1101 | . . |  | 8 | [6 empty] | IZ | S
|  |  | 34,920*1,05 = 36,666 | [17 empty] | a
129 | MAT | 6282B1102 | Ochranná rohož | 36.666 | m2 |  |  | 0 | 0 |  | 0 |  | 0 | 20 | [6 empty] | D |  | 6282B1101 | 6282B1102 | . . |  | 8 | [6 empty] | IZ | S
|  |  | 34,920*1,05 = 36,666 | [17 empty] | a
130 | 712 | 712373111 | Zhotovenie povl. krytiny striech do 10° separačnou rohožou | 15.669 | m2 |  | 0 |  | 0 |  | 0 |  | 0 | 20 | [6 empty] | I | 2.366 | 71237-3111 | 712373111 | . . |  | 7 | [6 empty] | IK | S
|  |  | "P10" 1,33*9,3 = 12,369 | [17 empty] | a
|  |  | "P13" 1*3,3 = 3,300 | [17 empty] | a
131 | MAT | 6282D1407 | Separačná rohož | 16.452 | m2 |  |  | 0 | 0 |  | 0 |  | 0 | 20 | [6 empty] | D |  | 6282D1407 | 6282D1407 | 26.82.12 | 139983 | 8 | [6 empty] | IZ | S
|  |  | 15,669*1,05 = 16,452 | [17 empty] | a
132 | 712 | 712391171 | Zhotovenie povl. krytiny striech do 10° na sucho z podkladnej textílie | 53.515 | m2 |  | 0 |  | 0 |  | 0 |  | 0 | 20 | [6 empty] | I | 9.633 | 71239-1171 | 712391171 | 45.22.12 |  | 7 | [6 empty] | IK | S
|  |  | 3,4*9,3+(3,4*2+9,3)*0,85+9,3*0,3 = 48,095 | [17 empty] | a
|  |  | 1,2*3,7+(1,2*2+3,7*2)*0,1 = 5,420 | [17 empty] | a
133 | MAT | 693665120 | Geotextília polypropylénová TATRATEX PP 300g/m2 | 61.882 | m2 |  |  | 0 | 0 | 0.0003 | 0.018565 |  | 0 | 20 | [6 empty] | D |  | 693665120 | 693665120 | 17.20.10 |  | 8 | [6 empty] | IZ | S
|  |  | 53,515*1,05 = 56,191 | [17 empty] | a
|  |  | 5,420*1,05 = 5,691 | [17 empty] | a
134 | 712 | 712391172 | Zhotovenie povl. krytiny striech do 10° na sucho z ochrannej textílie | 5.42 | m2 |  | 0 |  | 0 | 3e-05 | 0.0001626 |  | 0 | 20 | [6 empty] | I | 0.976 | 71239-1172 | 712391172 | 45.22.12 |  | 7 | [6 empty] | IK | S
|  |  | 1,2*3,7+(1,2*2+3,7*2)*0,1 = 5,420 | [17 empty] | a
135 | 712 | 712391382 | Zhotovenie povl. krytiny striech do 10° násypom kameniva | 31.62 | m2 |  | 0 |  | 0 |  | 0 |  | 0 | 20 | [6 empty] | I | 0.696 | 71239-1382 | 712391382 | 45.22.12 |  | 7 | [6 empty] | IK | S
|  |  | 3,4*9,3 = 31,620 | [17 empty] | a
136 | 712 | 712391482 | Zhotovenie povl. krytiny striech do 10° príplatok za kaž. ďal. 10 mm | 94.86 | m2 |  | 0 |  | 0 |  | 0 |  | 0 | 20 | [6 empty] | I | 0.19 | 71239-1482 | 712391482 | 45.22.12 |  | 7 | [6 empty] | IK | S
|  |  | 31,620*3 = 94,860 | [17 empty] | a
137 | MAT | 583311900 | Kamenivo plavené 16-32 | 2.53 | m3 |  |  | 0 | 0 | 1.67 | 4.2251 |  | 0 | 20 | [6 empty] | D |  | 583311830 | 583311900 | 14.21.12 |  | 8 | [6 empty] | IZ | S
|  |  | 31,620*0,08 = 2,530 | [17 empty] | a
138 | 712 | 712391582 | Zhotovenie povl. krytiny striech do 10° násypom zeminy | 15.669 | m2 |  | 0 |  | 0 |  | 0 |  | 0 | 20 | [6 empty] | I | 0.345 | 71239-1382 | 712391582 | 45.22.12 |  | 7 | [6 empty] | IK | S
|  |  | "P10" 1,33*9,3 = 12,369 | [17 empty] | a
|  |  | "P13" 1*3,3 = 3,300 | [17 empty] | a
139 | MAT | 103715000 | Substrát záhradnícky B VL | 0.627 | m3 |  |  | 0 | 0 | 0.6 | 0.3762 |  | 0 | 20 | [6 empty] | D |  | 103715000 | 103715000 | 10.30.10 |  | 2 | [6 empty] | IZ | S
|  |  | 15,669*0,04 = 0,627 | [17 empty] | a
140 | 712 | 998712202 | Presun hmôt pre izolácie povlakové v objektoch výšky do 12 m |  | % |  | 0 |  | 0 |  | 0 |  | 0 | 20 | [6 empty] | I |  | 99871-2202 | 998712202 | 45.22.20 |  | 1 | [6 empty] | IK | S
|  |  | 712 - Povlakové krytiny spolu: | 0 |  |  | 0 | 0 | 0 |  | 4.7089 |  | 0 | [8 empty] | 49.903
713 - Izolácie tepelné
141 | 713 | 713111136 | Montáž tep. izol. strop voľne klad. rohož, pásmi, dielcami, doskami a medzi trámy | 350.015 | m2 |  | 0 |  | 0 | 0.00023 | 0.080503 |  | 0 | 20 | [6 empty] | I | 45.152 | 71311-1136 | 713111136 | 45.32.11 |  | 7 | [6 empty] | IK | S
|  |  | "P8" (9,2*15,45+4,8*9,1-0,9*1,2-(6,1+0,95+4,4)*0,85)*2 = 350,015 | [17 empty] | a
142 | MAT | 2831BA747 | Doska izolačná eps Isover Neoflor 150 hr.10cm 1000x500 1000x1000 2500x1000mm | 183.758 | m2 |  |  | 0 | 0 |  | 0 |  | 0 | 20 | [6 empty] | D |  | 2831BA747 | 2831BA747 | . . |  | 2 | [6 empty] | IZ | S
|  |  | "P8" (9,2*15,45+4,8*9,1-0,9*1,2-(6,1+0,95+4,4)*0,85)*1,05 = 183,758 | [17 empty] | a
143 | MAT | 2831BA750 | Doska izolačná eps Isover Neoflor 150 hr.15cm 1000x500 1000x1000 2500x1000mm | 183.758 | m2 |  |  | 0 | 0 |  | 0 |  | 0 | 20 | [6 empty] | D |  | 2831BA750 | 2831BA750 | . . |  | 2 | [6 empty] | IZ | S
|  |  | "P8" (9,2*15,45+4,8*9,1-0,9*1,2-(6,1+0,95+4,4)*0,85)*1,05 = 183,758 | [17 empty] | a
144 | 713 | 713121111 | Montáž tep. izolácie podláh 1 x položenie | 367.94 | m2 |  | 0 |  | 0 | 3e-05 | 0.011038 |  | 0 | 20 | [6 empty] | I | 22.076 | 71312-1111 | 713121111 | 45.32.11 |  | 7 | [6 empty] | IK | S
|  |  | "P1" 5,27+51,19+11,83+2,55+2,7+9,28+14,28+6,03 = 103,130 | [17 empty] | a
|  |  | "P2" 4,2+3,75+1,35+6,04+3,76+3,52+3,52 = 26,140 | [17 empty] | a
|  |  | "P3" 4,76+7,59+2,28+3,6+5,53+6,03 = 29,790 | [17 empty] | a
|  |  | "P4" 21,93+6,09+11,08 = 39,100 | [17 empty] | a
|  |  | "P5" 38,75+12,76+3,25+15,28+14,55+15,76+3,66+5,11+9,23+19,71 = 138,060 | [17 empty] | a
|  |  | "P6" 3,67+4,21+4,41+4,9+5,27 = 22,460 | [17 empty] | a
|  |  | "P7" 5,8+3,46 = 9,260 | [17 empty] | a
145 | MAT | 2831BA742 | Doska izolačná eps Isover Neoflor 150 hr.3cm 1000x500 1000x1000 2500x1000mm | 178.269 | m2 |  |  | 0 | 0 |  | 0 |  | 0 | 20 | [6 empty] | D |  | 2831BA742 | 2831BA742 | . . |  | 2 | [6 empty] | IZ | S
|  |  | "P5" (38,75+12,76+3,25+15,28+14,55+15,76+3,66+5,11+9,23+19,71)*1,05 = 144,963 | [17 empty] | a
|  |  | "P6" (3,67+4,21+4,41+4,9+5,27)*1,05 = 23,583 | [17 empty] | a
|  |  | "P7" (5,8+3,46)*1,05 = 9,723 | [17 empty] | a
146 | MAT | 2831BA747 | Doska izolačná eps Isover Neoflor 150 hr.10cm 1000x500 1000x1000 2500x1000mm | 208.069 | m2 |  |  | 0 | 0 |  | 0 |  | 0 | 20 | [6 empty] | D |  | 2831BA747 | 2831BA747 | . . |  | 2 | [6 empty] | IZ | S
|  |  | "P1" (5,27+51,19+11,83+2,55+2,7+9,28+14,28+6,03)*1,05 = 108,287 | [17 empty] | a
|  |  | "P2" (4,2+3,75+1,35+6,04+3,76+3,52+3,52)*1,05 = 27,447 | [17 empty] | a
|  |  | "P3" (4,76+7,59+2,28+3,6+5,53+6,03)*1,05 = 31,280 | [17 empty] | a
|  |  | "P4" (21,93+6,09+11,08)*1,05 = 41,055 | [17 empty] | a
147 | 713 | 713131145 | Montáž tep. izol. stien a základov lepením bodovo rohoží, pásov dielcov, dosiek | 94.23 | m2 |  | 0 |  | 0 | 0.00503 | 0.47398 |  | 0 | 20 | [6 empty] | I | 18.752 | 71313-1145 | 713131145 | 45.32.11 |  | 7 | [6 empty] | IK | S
|  |  | (10,1*2+20*2+4,8*2)*1,35 = 94,230 | [17 empty] | a
148 | MAT | 2831B0307 | Polystyrén extrudovaný Styrodur 2800 C hr.100 mm | 98.942 | m2 |  |  | 0 | 0 |  | 0 |  | 0 | 20 | [6 empty] | D |  | 2831B0307 | 2831B0307 | 25.21.41 |  | 8 | [6 empty] | IZ | S
|  |  | 94,230*1,05 = 98,942 | [17 empty] | a
149 | 713 | 713141131 | Montáž tep. izolácie striech, prilepenie za studena na plno s penetráciou | 17.428 | m2 |  | 0 |  | 0 | 0.00116 | 0.020216 |  | 0 | 20 | [6 empty] | I | 16.835 | 71314-1131 | 713141131 | 45.32.11 |  | 7 | [6 empty] | IK | S
|  |  | "P12" 4,7*1,65+(3,34+3,825)*1,35 = 17,428 | [17 empty] | a
150 | MAT | 2831BA204 | Doska spádová Isover EPS 200S | 1.83 | m3 |  |  | 0 | 0 |  | 0 |  | 0 | 20 | [6 empty] | D |  | 2831BA204 | 2831BA204 | . . |  | 2 | [6 empty] | IZ | S
|  |  | 17,428*0,1*1,05 = 1,830 | [17 empty] | a
151 | 713 | 713141135 | Montáž tep. izolácie striech, prilepenie za studena bodovo 1 vrstva | 63.24 | m2 |  | 0 |  | 0 | 0.00053 | 0.033517 |  | 0 | 20 | [6 empty] | I | 8.095 | 71314-1135 | 713141135 | 45.32.11 |  | 7 | [6 empty] | IK | S
|  |  | 3,4*9,3*2 = 63,240 | [17 empty] | a
152 | MAT | 2831BA751 | Doska izolačná eps Isover Neoflor 150 hr.16cm 1000x500 1000x1000 2500x1000mm | 33.201 | m2 |  |  | 0 | 0 |  | 0 |  | 0 | 20 | [6 empty] | D |  | 2831BA751 | 2831BA751 | . . |  | 8 | [6 empty] | IZ | S
|  |  | 3,4*9,3*1,05 = 33,201 | [17 empty] | a
153 | MAT | 2831T0105 | Doska izolačná Polyfoam C-350 hr.80mm 600x1250mm | 33.201 | m2 |  |  | 0 | 0 |  | 0 |  | 0 | 20 | [6 empty] | D |  | 2831T0105 | 2831T0105 | . . |  | 2 | [6 empty] | IZ | S
|  |  | 3,4*9,3*1,05 = 33,201 | [17 empty] | a
154 | 713 | 713141233 | Montáž tepel. izolácie streš. atiky extrud. polyst. prikotvením | 14.507 | m2 |  | 0 |  | 0 | 0.00012 | 0.0017408 |  | 0 | 20 | [6 empty] | I | 3.946 | 71314-1233 | 713141233 | . . |  | 7 | [6 empty] | IK | S
|  |  | (3,4*2+9,3)*(0,37+0,3)+9,3*0,4 = 14,507 | [17 empty] | a
155 | MAT | 2831B0304 | Polystyrén extrudovaný Styrodur 2800 C hr.50 mm | 10.161 | m2 |  |  | 0 | 0 |  | 0 |  | 0 | 20 | [6 empty] | D |  | 2831B0304 | 2831B0304 | 25.21.41 |  | 8 | [6 empty] | IZ | S
|  |  | ((3,4*2+9,3)*0,37+9,3*0,4)*1,05 = 10,161 | [17 empty] | a
156 | MAT | 2831B0306 | Polystyrén extrudovaný Styrodur 2800 C hr.80 mm | 5.072 | m2 |  |  | 0 | 0 |  | 0 |  | 0 | 20 | [6 empty] | D |  | 2831B0306 | 2831B0306 | 25.21.41 |  | 8 | [6 empty] | IZ | S
|  |  | (3,4*2+9,3)*0,3*1,05 = 5,072 | [17 empty] | a
157 | 713 | 713151161 | Montáž tep. izol. striech šikm. priskrutk. medzi krokvy dosky do 45° hr. do 6 cm | 17.69 | m2 |  | 0 |  | 0 |  | 0 |  | 0 | 20 | [6 empty] | I | 2.972 | 71315-1161 | 713151161 | . . |  | 7 | [6 empty] | IK | S
|  |  | 1,545*(0,95+6,1+4,4) = 17,690 | [17 empty] | a
158 | MAT | 631414191 | Doska čadičová NOBASIL FKL(TFL) 85kg/m3 hr. 5 cm | 18.575 | m2 |  |  | 0 | 0 | 0.0043 | 0.079872 |  | 0 | 20 | [6 empty] | D |  | 631414191 | 631414191 | 26.82.16 |  | 8 | [6 empty] | IZ | S
|  |  | 17,690*1,05 = 18,575 | [17 empty] | a
159 | 713 | 713151167 | Montáž tep. izol. striech šikm. priskrutk. medzi krokvy dosky do 45° hr. do 20 cm | 17.69 | m2 |  | 0 |  | 0 |  | 0 |  | 0 | 20 | [6 empty] | I | 3.626 | 71315-1167 | 713151167 | . . |  | 7 | [6 empty] | IK | S
|  |  | 1,545*(0,95+6,1+4,4) = 17,690 | [17 empty] | a
160 | MAT | 631414199 | Doska čadičová NOBASIL FKL(TFL) 85kg/m3 hr. 20 cm | 18.575 | m2 |  |  | 0 | 0 | 0.017 | 0.31578 |  | 0 | 20 | [6 empty] | D |  | 631414199 | 631414199 | 26.82.16 |  | 8 | [6 empty] | IZ | S
|  |  | 17,690*1,05 = 18,575 | [17 empty] | a
161 | 713 | 713191132 | Prekrytie izolácie tepelnej separačnou fóliou hr. 0,2 mm u podlah, striech alebo vrchom stropov | 597.242 | m2 |  | 0 |  | 0 | 0.00012 | 0.071669 |  | 0 | 20 | [6 empty] | I | 14.334 | 71319-1132 | 713191132 | . . |  | 7 | [6 empty] | IK | S
162 | 713 | 713191410 | Izolácia tepelná podlahy položenie parozábrany z PE folie hr 0,1m | 597.242 | m2 |  | 0 |  | 0 | 7e-05 | 0.041807 |  | 0 | 20 | [6 empty] | I | 24.487 | 71319-1410 | 713191410 | 45.32.11 |  | 7 | [6 empty] | IK | S
|  |  | "P1" (5,27+51,19+11,83+2,55+2,7+9,28+14,28+6,03)*1,1 = 113,443 | [17 empty] | a
|  |  | "P2" (4,2+3,75+1,35+6,04+3,76+3,52+3,52)*1,1 = 28,754 | [17 empty] | a
|  |  | "P3" (4,76+7,59+2,28+3,6+5,53+6,03)*1,1 = 32,769 | [17 empty] | a
|  |  | "P4" (21,93+6,09+11,08)*1,1 = 43,010 | [17 empty] | a
|  |  | "P5" (38,75+12,76+3,25+15,28+14,55+15,76+3,66+5,11+9,23+19,71)*1,1 = 151,866 | [17 empty] | a
|  |  | "P6" (3,67+4,21+4,41+4,9+5,27)*1,1 = 24,706 | [17 empty] | a
|  |  | "P7" (5,8+3,46)*1,1 = 10,186 | [17 empty] | a
|  |  | "P8" (9,2*15,45+4,8*9,1-0,9*1,2-(6,1+0,95+4,4)*0,85)*1,1 = 192,508 | [17 empty] | a
163 | 713 | 713191420 | Izolácia tepelná stropov a stien položenie parozábrany z PE folie hr 0,1m | 63.789 | m2 |  | 0 |  | 0 | 7e-05 | 0.0044652 |  | 0 | 20 | [6 empty] | I | 2.615 | 71319-1410 | 713191420 | 45.32.11 |  | 7 | [6 empty] | IK | S
|  |  | 1,3*(0,95+6,1+4,4)*1,1 = 16,374 | [17 empty] | a
|  |  | 3,4*9,3+(3,4*2+9,3)*0,75+9,3*0,4 = 47,415 | [17 empty] | a
164 | 713 | 998713202 | Presun hmôt pre izolácie tepelné v objektoch výšky do 12 m |  | % |  | 0 |  | 0 |  | 0 |  | 0 | 20 | [6 empty] | I |  | 99871-3202 | 998713202 | 45.32.11 |  | 1 | [6 empty] | IK | S
|  |  | 713 - Izolácie tepelné spolu: | 0 |  |  | 0 | 0 | 0 |  | 1.1346 |  | 0 | [8 empty] | 162.89
72 - ZDRAVOTNO - TECHNICKÉ INŠTALÁCIE
165 | 721 | 720 | Zdravotechnika vrátane zariaďovacích predmetov (samostatný výkaz) | 1 | EUR |  | 0 |  | 0 |  | 0 |  | 0 | 20 | [6 empty] | I |  | 721 | 720 | . . |  | 7 | [6 empty] | IK | S
|  |  | 72 - ZDRAVOTNO - TECHNICKÉ INŠTALÁCIE spolu: | 0 |  |  | 0 | 0 | 0 |  | 0 |  | 0 | [8 empty] | 0
721 - Vnútorná kanalizácia
166 | 721 | 721 | Dažďová kanalizácia bez vsakovania (samostatný výkaz) | 1 | EUR |  | 0 |  | 0 |  | 0 |  | 0 | 20 | [6 empty] | I |  | 721 | 721 | . . |  | 7 | [6 empty] | IK | S
|  |  | 721 - Vnútorná kanalizácia spolu: | 0 |  |  | 0 | 0 | 0 |  | 0 |  | 0 | [8 empty] | 0
722 - Vnútorný vodovod
167 | 721 | 722252106 | Požiarne príslušenstvo, hasiaci prístroj práškový 6 kg | 4 | kus |  | 0 |  | 0 |  | 0 |  | 0 | 20 | [6 empty] | I | 1.584 | 72225-2104 | 722252106 | 45.33.20 |  | 7 | [6 empty] | IK | S
|  |  | 722 - Vnútorný vodovod spolu: | 0 |  |  | 0 | 0 | 0 |  | 0 |  | 0 | [8 empty] | 1.584
762 - Konštrukcie tesárske
168 | 762 | 762313100 | Montáž a dodávka svorníkov , závit.tyčí a kotevných želiez pre drevené konštrukcie | 1 | kpl |  | 0 |  | 0 |  | 0 |  | 0 | 20 | [6 empty] | I | 0.066 | 76231-3111 | 762313100 | 45.42.13 |  | 7 | [6 empty] | IK | S
169 | 762 | 762332120 | Montáž krovov viazaných prierez. plocha nad 120 do 224 cm2 | 146.24 | m |  | 0 |  | 0 | 0.00026 | 0.038022 |  | 0 | 20 | [6 empty] | I | 72.096 | 76233-2120 | 762332120 | 45.22.11 |  | 7 | [6 empty] | IK | S
|  |  | "7,5/18" 20*2,2+24*3,7 = 132,800 | [17 empty] | a
|  |  | "12/14" 8*1,68 = 13,440 | [17 empty] | a
170 | 762 | 762332130 | Montáž krovov viazaných prierez. plocha nad 224 do 288 cm2 | 327.5 | m |  | 0 |  | 0 | 0.00026 | 0.08515 |  | 0 | 20 | [6 empty] | I | 203.378 | 76233-2130 | 762332130 | 45.22.11 |  | 7 | [6 empty] | IK | S
|  |  | "12/20" 9*7,1+10*5,7+4*4,2+4*2,6+4*1,1+6*6,1+5*7,8+2*5,95+1*7,1+2*4,8+2*3,6 = 263,900 | [17 empty] | a
|  |  | 2*2,4+2*2+2*3,1+2*4,3+2*5,5+2*6,7+2*7,8 = 63,600 | [17 empty] | a
171 | 762 | 762332140 | Montáž krovov viazaných prierez. plocha nad 288 do 450 cm2 | 65.2 | m |  | 0 |  | 0 | 0.00026 | 0.016952 |  | 0 | 20 | [6 empty] | I | 43.88 | 76233-2140 | 762332140 | 45.22.11 |  | 7 | [6 empty] | IK | S
|  |  | "20/20" 1*31+4*6,9+3*2,2 = 65,200 | [17 empty] | a
172 | MAT | 605151500 | Hranol SM 1 | 13.111 | m3 |  |  | 0 | 0 | 0.55 | 7.2111 |  | 0 | 20 | [6 empty] | D |  | 605151500 | 605151500 | 20.10.10 |  | 8 | [6 empty] | IZ | S
|  |  | (132,8*0,075*0,18+13,44*0,12*0,14+327,500*0,12*0,2+65,200*0,2*0,2)*1,05 = 13,111 | [17 empty] | a
173 | 762 | 762341016 | Debnenia atík striech rovných z dosiek OSB 3 skrutk. na zraz hr. dosky 22mm + podkladný hranol | 10.943 | m2 |  | 0 |  | 0 |  | 0 |  | 0 | 20 | [6 empty] | I | 2.484 | 76234-1016 | 762341016 | . . |  | 7 | [6 empty] | IK | S
|  |  | 18*0,53+6,1*0,23 = 10,943 | [17 empty] | a
174 | 762 | 762341210 | Montáž debnenia striech rovných z dosiek hrubých na zraz | 289.89 | m2 |  | 0 |  | 0 |  | 0 |  | 0 | 20 | [6 empty] | I | 93.924 | 76234-1210 | 762341210 | 45.22.11 |  | 7 | [6 empty] | IK | S
175 | MAT | 605101000 | Doska SM neopracovaná 1 | 9.132 | m3 |  |  | 0 | 0 | 0.55 | 5.0226 |  | 0 | 20 | [6 empty] | D |  | 605101000 | 605101000 | 20.10.10 |  | 8 | [6 empty] | IZ | S
|  |  | 289,890*0,03*1,05 = 9,132 | [17 empty] | a
176 | 762 | 762341610 | Montáž debnenia štít. odkvapových ríms z dosiek hrubých hr. do 32 mm | 13.8 | m2 |  | 0 |  | 0 |  | 0 |  | 0 | 20 | [6 empty] | I | 12.351 | 76234-1610 | 762341610 | 45.22.11 |  | 7 | [6 empty] | IK | S
|  |  | 23*0,6 = 13,800 | [17 empty] | a
177 | MAT | 605101000 | Doska SM neopracovaná 1 | 0.362 | m3 |  |  | 0 | 0 | 0.55 | 0.1991 |  | 0 | 20 | [6 empty] | D |  | 605101000 | 605101000 | 20.10.10 |  | 8 | [6 empty] | IZ | S
|  |  | 13,800*0,025*1,05 = 0,362 | [17 empty] | a
178 | 762 | 762342202 | Montáž latovania striech, rozpätie do 22 cm, vrátane vyrez. otvor. do 0,25 m2 | 289.89 | m2 |  | 0 |  | 0 |  | 0 |  | 0 | 20 | [6 empty] | I | 48.702 | 76234-2202 | 762342202 | 45.22.11 |  | 7 | [6 empty] | IK | S
179 | 762 | 762342204 | Montáž kontralatí, rozpätie 80-120 cm | 289.89 | m2 |  | 0 |  | 0 |  | 0 |  | 0 | 20 | [6 empty] | I | 20.582 | 76234-2204 | 762342204 | 45.22.11 |  | 7 | [6 empty] | IK | S
180 | MAT | 605171020 | Lata SM 1 do 25cm2 | 2.283 | m3 |  |  | 0 | 0 | 0.55 | 1.2557 |  | 0 | 20 | [6 empty] | D |  | 605171020 | 605171020 | 20.10.10 |  | 8 | [6 empty] | IZ | S
|  |  | 289,890*5*0,03*0,05*1,05 = 2,283 | [17 empty] | a
181 | 762 | 762395000 | Spojovacie a ochranné prostriedky k montáži krovov | 24.526 | m3 |  | 0 |  | 0 | 0.02089 | 0.51235 |  | 0 | 20 | [6 empty] | I |  | 76239-5000 | 762395000 | 45.22.11 |  | 7 | [6 empty] | IK | S
|  |  | 13,111+9,132+2,283 = 24,526 | [17 empty] | a
182 | 762 | 762511266 | Podlahy podkladové z dosiek OSB skrutk. na pero a drážku nebrús 20mm | 175.008 | m2 |  | 0 |  | 0 |  | 0 |  | 0 | 20 | [6 empty] | I | 44.102 | 76251-1266 | 762511266 | . . |  | 7 | [6 empty] | IK | S
|  |  | "P8" 9,2*15,45+4,8*9,1-0,9*1,2-(6,1+0,95+4,4)*0,85 = 175,008 | [17 empty] | a
183 | 762 | 762524200 | Montáž a dodávka podláh terasových z agát.dreva vrátane podkladného roštu a exterier.povrchovej úpravy | 39.16 | m2 |  | 0 |  | 0 |  | 0 |  | 0 | 20 | [6 empty] | I | 20.246 | 76252-4108 | 762524200 | 45.42.13 |  | 7 | [6 empty] | IK | S
|  |  | "P9" 39,16 = 39,160 | [17 empty] | a
184 | 762 | 762810023 | Záklop stropov z dosiek OSB skrutk. na trámy na pero a drážku hr. dosky 15 mm | 8.28 | m2 |  | 0 |  | 0 |  | 0 |  | 0 | 20 | [6 empty] | I | 1.979 | 76281-0023 | 762810023 | . . |  | 7 | [6 empty] | IK | S
|  |  | 2,4*3,45 = 8,280 | [17 empty] | a
185 | 762 | 762822120 | Montáž stropníc z hraneného a polohr. reziva, prier. plocha nad 144 do 288 cm2 | 17.4 | m |  | 0 |  | 0 |  | 0 |  | 0 | 20 | [6 empty] | I | 3.741 | 76282-2120 | 762822120 | 45.42.13 |  | 7 | [6 empty] | IK | S
|  |  | "10/25" 6*2,9 = 17,400 | [17 empty] | a
186 | MAT | 605151500 | Hranol SM 1 | 0.457 | m3 |  |  | 0 | 0 | 0.55 | 0.25135 |  | 0 | 20 | [6 empty] | D |  | 605151500 | 605151500 | 20.10.10 |  | 8 | [6 empty] | IZ | S
|  |  | 17,400*0,1*0,25*1,05 = 0,457 | [17 empty] | a
187 | 762 | 762895000 | Spojovacie a ochranné prostriedky k montáži podláh a stropov | 0.457 | m3 |  | 0 |  | 0 | 0.0028 | 0.0012796 |  | 0 | 20 | [6 empty] | I |  | 76289-5000 | 762895000 | 45.42.13 |  | 7 | [6 empty] | IK | S
188 | 762 | 998762202 | Presun hmôt pre tesárske konštr. v objektoch výšky do 12 m |  | % |  | 0 |  | 0 |  | 0 |  | 0 | 20 | [6 empty] | I |  | 99876-2202 | 998762202 | 45.42.13 |  | 1 | [6 empty] | IK | S
|  |  | 762 - Konštrukcie tesárske spolu: | 0 |  |  | 0 | 0 | 0 |  | 14.5935 |  | 0 | [8 empty] | 567.531
763 - Konštrukcie - drevostavby
189 | 763 | 763119210 | Základný penetračný náter Grundierung | 54.457 | m2 |  | 0 |  | 0 | 0.00012 | 0.0065348 |  | 0 | 20 | [6 empty] | I | 1.743 | 76311-9210 | 763119210 | 45.41.10 |  | 7 | [6 empty] | IK | S
|  |  | 41,633+12,824 = 54,457 | [17 empty] | a
190 | 763 | 763127311 | Inštalačná predsadená stena pre sanitárne zariadenia, jednoduché opláštenie, RBI 12,5 mm | 41.633 | m2 |  | 0 |  | 0 | 0.02269 | 0.94465 |  | 0 | 20 | [6 empty] | I | 57.912 | 76312-7311 | 763127311 | . . |  | 7 | [6 empty] | IK | S
|  |  | (0,9*7+1,5+1,8+1,2*2+1,7+1,6+0,85+2,6*2+0,1*2+2,775+1)*1,3+(0,8*2+0,1*3+0,9)*2,6 = 40,203 | [17 empty] | a
|  |  | "rev 1" 1,1*1,3 = 1,430 | [17 empty] | a
191 | 763 | 763161242 | Podkrovie sadrokartón bez tep. izol. podkonštrukcia GKF/GKFI 15 mm | 12.824 | m2 |  | 0 |  | 0 | 0.02512 | 0.32214 |  | 0 | 20 | [6 empty] | I | 16.44 | 76316-1242 | 763161242 | 45.41.10 |  | 7 | [6 empty] | IK | S
|  |  | 1,12*(0,95+6,1+4,4) = 12,824 | [17 empty] | a
192 | 763 | 998763201 | Presun hmôt pre drevostavby v objektoch výšky do 12 m |  | % |  | 0 |  | 0 |  | 0 |  | 0 | 20 | [6 empty] | I |  | 99876-3201 | 998763201 | 45.42.13 |  | 1 | [6 empty] | IK | S
|  |  | 763 - Konštrukcie - drevostavby spolu: | 0 |  |  | 0 | 0 | 0 |  | 1.2733 |  | 0 | [8 empty] | 76.095
764 - Konštrukcie klampiarske
193 | 764 | 764351207 | K1 Klamp. poplast. PZ pl. žľaby pododkvap. štvorhran. rš 640 | 23 | m |  | 0 |  | 0 | 0.00533 | 0.12259 |  | 0 | 20 | [6 empty] | I | 13.662 | 76435-1207 | 764351207 | 45.22.13 |  | 7 | [6 empty] | IK | S
194 | 764 | 764351220 | K2 Klamp. poplast. PZ pl. oplechovania okraja žľab.atiky rš 240 | 23 | m |  | 0 |  | 0 | 0.00149 | 0.03427 |  | 0 | 20 | [6 empty] | I | 4.738 | 76433-1220 | 764351220 | 45.22.13 |  | 7 | [6 empty] | IK | S
195 | 764 | 764421250 | K8 Klamp. poplast. PZ pl. oplechovanie balkóna rš 170 mriežka | 12.5 | m |  | 0 |  | 0 | 0.00136 | 0.017 |  | 0 | 20 | [6 empty] | I | 7.85 | 76442-1250 | 764421250 | 45.22.13 |  | 7 | [6 empty] | IK | S
196 | 764 | 764421350 | K3 Klamp. poplast. PZ pl. oplechovanie okapov rš 320 | 23 | m |  | 0 |  | 0 | 0.00136 | 0.03128 |  | 0 | 20 | [6 empty] | I | 14.444 | 76442-1250 | 764421350 | 45.22.13 |  | 7 | [6 empty] | IK | S
197 | 764 | 764421370 | K12 Klamp. poplast. PZ pl. oplechovanie komínov 850x400 | 1 | kus |  | 0 |  | 0 | 0.00179 | 0.00179 |  | 0 | 20 | [6 empty] | I | 0.656 | 76442-1270 | 764421370 | 45.22.13 |  | 7 | [6 empty] | IK | S
198 | 764 | 764430220 | K11 Klamp. poplast. PZ pl. oplechovanie atík rš 310 príponky | 6.1 | m |  | 0 |  | 0 | 0.00178 | 0.010858 |  | 0 | 20 | [6 empty] | I | 4.398 | 76443-0220 | 764430220 | 45.22.13 |  | 7 | [6 empty] | IK | S
199 | 764 | 764430270 | K9 Klamp. poplast. PZ pl. oplechovanie atík rš 900 príponky | 18 | m |  | 0 |  | 0 | 0.00431 | 0.07758 |  | 0 | 20 | [6 empty] | I | 15.75 | 76443-0260 | 764430270 | 45.22.13 |  | 7 | [6 empty] | IK | S
200 | 764 | 764454203 | K4 Klamp. poplast. PZ pl. rúry odpadové kruhové d-110 objímky | 40 | m |  | 0 |  | 0 | 0.00276 | 0.1104 |  | 0 | 20 | [6 empty] | I | 21.56 | 76445-4203 | 764454203 | 45.22.13 |  | 7 | [6 empty] | IK | S
201 | 764 | 764751132 | K5 Klamp. poplast. PZ pl. koleno rúry odkvapovej d 110 mm | 2 | kus |  | 0 |  | 0 | 0.00038 | 0.00076 |  | 0 | 20 | [6 empty] | I | 0.404 | 76475-1132 | 764751132 | 45.22.13 |  | 7 | [6 empty] | IK | S
202 | 764 | 764761181 | K7 Klamp. poplast. PZ pl. čelo žľabu 145x200 | 6 | kus |  | 0 |  | 0 | 5e-05 | 0.0003 |  | 0 | 20 | [6 empty] | I | 0.462 | 76476-1171 | 764761181 | 45.22.13 |  | 7 | [6 empty] | IK | S
203 | 764 | 764761231 | K6 Klamp. poplast. PZ pl. kotlík kónický d 110 mm | 6 | kus |  | 0 |  | 0 | 0.0002 | 0.0012 |  | 0 | 20 | [6 empty] | I | 1.038 | 76476-1231 | 764761231 | 45.22.13 |  | 7 | [6 empty] | IK | S
204 | 764 | 764769111 | K10 Terasový liatinový odvodňovací žľab 130x200 mm s roštom | 9.5 | m |  | 0 |  | 0 | 0.00131 | 0.012445 |  | 0 | 20 | [6 empty] | I | 1.701 | 76476-1111 | 764769111 | 45.22.13 |  | 7 | [6 empty] | IK | S
205 | 764 | 998764202 | Presun hmôt pre klampiarske konštr. v objektoch výšky do 12 m |  | % |  | 0 |  | 0 |  | 0 |  | 0 | 20 | [6 empty] | I |  | 99876-4202 | 998764202 | 45.22.13 |  | 1 | [6 empty] | IK | S
|  |  | 764 - Konštrukcie klampiarske spolu: | 0 |  |  | 0 | 0 | 0 |  | 0.42047 |  | 0 | [8 empty] | 86.663
765 - Krytiny tvrdé
206 | 765 | 765331110 | Zastrešenie kryt. BRAMAC skladaná na sucho komplet vrátane všetkých ukonč.prvkov, vetr.mriežky, sneholamov | 289.89 | m2 |  | 0 |  | 0 | 0.04929 | 14.2887 |  | 0 | 20 | [6 empty] | I | 122.044 | 76533-1111 | 765331110 | 45.22.12 |  | 7 | [6 empty] | IK | S
|  |  | 10,76*(6,3+8,005)+5,59*(8,005+7,95)-11,15*6,77/2-9,8*6,28/2+4,692*7,29*2/2 = 208,800 | [17 empty] | a
|  |  | 3,62*(5,76+7,29)+4,68*7,29/2+1,15*5,76+3,53*5,76/2 = 81,090 | [17 empty] | a
207 | 765 | 765901050 | Pokrytie striech fóliou hydroizolačná poistná | 318.879 | m2 |  | 0 |  | 0 | 0.00017 | 0.054209 |  | 0 | 20 | [6 empty] | I | 16.901 | 76590-1050 | 765901050 | 45.22.12 |  | 7 | [6 empty] | IK | S
|  |  | 289,890*1,1 = 318,879 | [17 empty] | a
208 | 765 | 998765202 | Presun hmôt pre krytiny tvrdé na objektoch výšky do 12 m |  | % |  | 0 |  | 0 |  | 0 |  | 0 | 20 | [6 empty] | I |  | 99876-5202 | 998765202 | 45.22.12 |  | 1 | [6 empty] | IK | S
|  |  | 765 - Krytiny tvrdé spolu: | 0 |  |  | 0 | 0 | 0 |  | 14.3429 |  | 0 | [8 empty] | 138.945
766 - Konštrukcie stolárske
209 | 766 | 766411150 | Montáž a dodávka obloženia exterier. stien z agátového dreva vrátane roštu a povrch.úpravy | 232.633 | m2 |  | 0 |  | 0 | 3e-05 | 0.006979 |  | 0 | 20 | [6 empty] | I | 226.585 | 76641-1112 | 766411150 | 45.42.13 |  | 7 | [6 empty] | IK | S
|  |  | (10,1+8,83+11,265+10)*3,355+(5,18+11,265+10,1)*1,865+11,265*5,64/2+6,35*3,065 = 235,591 | [17 empty] | a
|  |  | 31,29+10,1*0,3 = 34,320 | [17 empty] | a
|  |  | -0,74*0,67*4-1,44*1,57*3-0,84*1,94-(1,74*2+2,44)*2,47-1,74*4*2,27-2,44*0,87 = -42,940 | [17 empty] | a
|  |  | (0,74*4+0,67*8+1,44*3+1,57*6+0,9+1,94*2+1,74*6+2,44*2+2,47*6+2,27*8+0,87*2)*0,15 = 11,532 | [17 empty] | a
|  |  | (5,18+6,35)*0,18+(6,305+8*3)*0,1-(4,025+3,54+1,505)*0,33-1,23*3,7-0,6*2,86*2 = -5,870 | [17 empty] | a
210 | 766 | 766623001 | Montáž a dodávka drev.okien podávacích 840x1500 mm komplet s kovaním, povrch.úprava vonk.parapät | 1 | kus |  | 0 |  | 0 | 0.00139 | 0.00139 |  | 0 | 20 | [6 empty] | I | 1.455 | 76662-3021 | 766623001 | 45.42.11 |  | 7 | [6 empty] | IK | S
211 | 766 | 766623002 | Montáž a dodávka drev.okien podávacích 1000x1500 mm komplet s kovaním, povrch.úprava vonk.parapät | 1 | kus |  | 0 |  | 0 | 0.00139 | 0.00139 |  | 0 | 20 | [6 empty] | I | 1.455 | 76662-3021 | 766623002 | 45.42.11 |  | 7 | [6 empty] | IK | S
212 | 766 | 766661111 | D1 Montáž a dodávka drev.dvier 900x1970 mm komplet vrátane oblož.zárubne, kovania, povrch.úpravy | 3 | kus |  | 0 |  | 0 |  | 0 |  | 0 | 20 | [6 empty] | I | 2.046 | 76666-1112 | 766661111 | 45.42.11 |  | 7 | [6 empty] | IK | S
213 | 766 | 766661112 | D2 Montáž a dodávka drev.dvier požiar. 900x1970 mm komplet vrátane oblož.zárubne, kovania, povrch.úpravy | 4 | kus |  | 0 |  | 0 |  | 0 |  | 0 | 20 | [6 empty] | I | 2.728 | 76666-1112 | 766661112 | 45.42.11 |  | 7 | [6 empty] | IK | S
214 | 766 | 766661113 | D3 Montáž a dodávka drev.dvier 800x1970 mm komplet vrátane oblož.zárubne, kovania, povrch.úpravy | 14 | kus |  | 0 |  | 0 |  | 0 |  | 0 | 20 | [6 empty] | I | 9.548 | 76666-1112 | 766661113 | 45.42.11 |  | 7 | [6 empty] | IK | S
215 | 766 | 766661114 | D4 Montáž a dodávka drev.dvier 700x1970 mm komplet vrátane oblož.zárubne, kovania, povrch.úpravy | 10 | kus |  | 0 |  | 0 |  | 0 |  | 0 | 20 | [6 empty] | I | 6.82 | 76666-1112 | 766661114 | 45.42.11 |  | 7 | [6 empty] | IK | S
216 | 766 | 766661115 | D5 Montáž a dodávka drev.dvier 800x1970 mm komplet vrátane oblož.zárubne, kovania, povrch.úpravy | 8 | kus |  | 0 |  | 0 |  | 0 |  | 0 | 20 | [6 empty] | I | 5.456 | 76666-1112 | 766661115 | 45.42.11 |  | 7 | [6 empty] | IK | S
217 | 766 | 766661116 | D6 Montáž a dodávka drev.dvier 700x1970 mm komplet vrátane oblož.zárubne, kovania, povrch.úpravy | 6 | kus |  | 0 |  | 0 |  | 0 |  | 0 | 20 | [6 empty] | I | 4.092 | 76666-1112 | 766661116 | 45.42.11 |  | 7 | [6 empty] | IK | S
218 | 766 | 766661118 | D8 Montáž a dodávka strešný výlez Fakro 650x1100 mm komplet vrítane kovania | 1 | kus |  | 0 |  | 0 |  | 0 |  | 0 | 20 | [6 empty] | I | 0.682 | 76666-1112 | 766661118 | 45.42.11 |  | 7 | [6 empty] | IK | S
|  |  | "rev" 1 = 1,000 | [17 empty] | a
219 | 766 | 766661119 | D9 Montáž a dodávka drev.dvier 900x1970 mm komplet vrátane oblož.zárubne, kovania, povrch.úpravy | 3 | kus |  | 0 |  | 0 |  | 0 |  | 0 | 20 | [6 empty] | I | 2.046 | 76666-1112 | 766661119 | 45.42.11 |  | 7 | [6 empty] | IK | S
220 | 766 | 998766202 | Presun hmôt pre konštr. stolárske v objektoch výšky do 12 m |  | % |  | 0 |  | 0 |  | 0 |  | 0 | 20 | [6 empty] | I |  | 99876-6202 | 998766202 | 45.42.13 |  | 1 | [6 empty] | IK | S
|  |  | 766 - Konštrukcie stolárske spolu: | 0 |  |  | 0 | 0 | 0 |  | 0.009759 |  | 0 | [8 empty] | 262.913
767 - Konštrukcie doplnk. kovové stavebné
221 | 767 | 767111101 | O1 Montáž a dodávka plast.okien 800x700 mm komplet s kovaním, povrch.úprava vonk. a vnut. parapät | 10 | kus |  | 0 |  | 0 | 0.00015 | 0.0015 |  | 0 | 20 | [6 empty] | I | 6.99 | 76711-1110 | 767111101 | 45.42.12 |  | 7 | [6 empty] | IK | S
222 | 767 | 767111102 | O2 Montáž a dodávka plast.okien 1500x1600 mm komplet s kovaním, povrch.úprava vonk. a vnut. parapät | 4 | kus |  | 0 |  | 0 | 0.00015 | 0.0006 |  | 0 | 20 | [6 empty] | I | 2.796 | 76711-1110 | 767111102 | 45.42.12 |  | 7 | [6 empty] | IK | S
223 | 767 | 767111103 | O3 Montáž a dodávka plast.okien 800x900 mm komplet s kovaním, povrch.úprava vonk. a vnut. parapät | 2 | kus |  | 0 |  | 0 | 0.00015 | 0.0003 |  | 0 | 20 | [6 empty] | I | 1.398 | 76711-1110 | 767111103 | 45.42.12 |  | 7 | [6 empty] | IK | S
224 | 767 | 767111104 | O4 Montáž a dodávka plast.okien 2550x900 mm komplet s kovaním, povrch.úprava vonk. a vnut. parapät | 1 | kus |  | 0 |  | 0 | 0.00015 | 0.00015 |  | 0 | 20 | [6 empty] | I | 0.699 | 76711-1110 | 767111104 | 45.42.12 |  | 7 | [6 empty] | IK | S
225 | 767 | 767111105 | ZS1 Montáž a dodávka plast.zaskl.stien s dverami 2700x2500 mm komplet s kovaním, povrch.úprava | 1 | kus |  | 0 |  | 0 | 0.00015 | 0.00015 |  | 0 | 20 | [6 empty] | I | 0.699 | 76711-1110 | 767111105 | 45.42.12 |  | 7 | [6 empty] | IK | S
226 | 767 | 767111106 | ZS2 Montáž a dodávka plast.zaskl.stien 1800x2500 mm komplet s kovaním, povrch.úprava | 2 | kus |  | 0 |  | 0 | 0.00015 | 0.0003 |  | 0 | 20 | [6 empty] | I | 1.398 | 76711-1110 | 767111106 | 45.42.12 |  | 7 | [6 empty] | IK | S
227 | 767 | 767111107 | ZS3 Montáž a dodávka plast.zaskl.stien s dverami 2500x2500 mm komplet s kovaním, povrch.úprava | 1 | kus |  | 0 |  | 0 | 0.00015 | 0.00015 |  | 0 | 20 | [6 empty] | I | 0.699 | 76711-1110 | 767111107 | 45.42.12 |  | 7 | [6 empty] | IK | S
228 | 767 | 767111108 | ZS4 Montáž a dodávka plast.zaskl.stien s dverami 1800x2300 mm komplet s kovaním, povrch.úprava | 4 | kus |  | 0 |  | 0 | 0.00015 | 0.0006 |  | 0 | 20 | [6 empty] | I | 2.796 | 76711-1110 | 767111108 | 45.42.12 |  | 7 | [6 empty] | IK | S
229 | 767 | 767111109 | ZS5 Montáž a dodávka plast.zaskl.stien s dverami 1800x2300 mm komplet s kovaním, povrch.úprava | 1 | kus |  | 0 |  | 0 | 0.00015 | 0.00015 |  | 0 | 20 | [6 empty] | I | 0.699 | 76711-1110 | 767111109 | 45.42.12 |  | 7 | [6 empty] | IK | S
230 | 767 | 767111110 | ZS6 Montáž a dodávka plast.zaskl.stien s dverami 2700x2300 mm komplet s kovaním, povrch.úprava | 2 | kus |  | 0 |  | 0 | 0.00015 | 0.0003 |  | 0 | 20 | [6 empty] | I | 1.398 | 76711-1110 | 767111110 | 45.42.12 |  | 7 | [6 empty] | IK | S
231 | 767 | 767135900 | Montáž a dodávka zelenej steny Plantbox vrátave roštu, drenáže, izolácie a rastlín komplet | 9.12 | m2 |  | 0 |  | 0 | 2e-05 | 0.0001824 |  | 0 | 20 | [6 empty] | I | 5.107 | 76713-5221 | 767135900 | 45.42.12 |  | 7 | [6 empty] | IK | S
|  |  | 0,7*2,4*4+0,8*3 = 9,120 | [17 empty] | a
232 | 767 | 767221101 | Z1 Montáž a dodávka madla schodiska a zábradlia podesty z oceľ.profilov v.1,0 m vrátane kotvenia a povrch.úpravy 34,33kg | 1 | kpl |  | 0 |  | 0 |  | 0 |  | 0 | 20 | [6 empty] | I | 0.22 | 76722-1110 | 767221101 | 45.42.12 |  | 7 | [6 empty] | IK | S
233 | 767 | 767221102 | Z2 Montáž a dodávka zábradlia skleneného v nerez.ráme v.1,0 m vrátane kotvenia 2 kusy | 5.48 | m |  | 0 |  | 0 |  | 0 |  | 0 | 20 | [6 empty] | I | 1.206 | 76722-1110 | 767221102 | 45.42.12 |  | 7 | [6 empty] | IK | S
234 | 767 | 767221103 | Z3 Montáž a dodávka zábradlia skleneného v nerez.ráme v.1,0 m vrátane kotvenia 3 kusy | 16.7 | m |  | 0 |  | 0 |  | 0 |  | 0 | 20 | [6 empty] | I | 3.674 | 76722-1110 | 767221103 | 45.42.12 |  | 7 | [6 empty] | IK | S
235 | 767 | 767221104 | Z4 Montáž a dodávka zábradlia skleneného v nerez.ráme v.1,0 m vrátane kotvenia | 15.3 | m |  | 0 |  | 0 |  | 0 |  | 0 | 20 | [6 empty] | I | 3.366 | 76722-1110 | 767221104 | 45.42.12 |  | 7 | [6 empty] | IK | S
236 | 767 | 767995101 | Montáž atypických stavebných doplnk. konštrukcií do 5 kg | 148 | kg |  | 0 |  | 0 | 7e-05 | 0.01036 |  | 0 | 20 | [6 empty] | I | 38.776 | 76799-5101 | 767995101 | 45.42.12 |  | 7 | [6 empty] | IK | S
237 | MAT | 553000002 | Oceľové konštrukcie - kovania a kotevné konštrukcie K1,2,3,10 | 148 | kg |  |  | 0 | 0 | 0.001 | 0.148 |  | 0 | 20 | [6 empty] | D |  | 553000010 | 553000002 | 28.11.23 |  | 8 | [6 empty] | IZ | S
|  |  | "K1" 12*3,2 = 38,400 | [17 empty] | a
|  |  | "K2" 4*3,5 = 14,000 | [17 empty] | a
|  |  | "K3" 8*3,9 = 31,200 | [17 empty] | a
|  |  | "K10" 14*4,6 = 64,400 | [17 empty] | a
238 | 767 | 767995103 | Montáž atypických stavebných doplnk. konštrukcií do 20 kg | 40.99 | kg |  | 0 |  | 0 | 6e-05 | 0.0024594 |  | 0 | 20 | [6 empty] | I | 5.37 | 76799-5103 | 767995103 | 45.42.12 |  | 7 | [6 empty] | IK | S
239 | MAT | 553000001 | Oceľové konštrukcie - HEA 120, zarážky | 40.99 | kg |  |  | 0 | 0 | 0.001 | 0.04099 |  | 0 | 20 | [6 empty] | D |  | 553000010 | 553000001 | 28.11.23 |  | 8 | [6 empty] | IZ | S
240 | 767 | 767995105 | Montáž atypických stavebných doplnk. konštrukcií do 100 kg | 3083.46 | kg |  | 0 |  | 0 | 5e-05 | 0.15417 |  | 0 | 20 | [6 empty] | I | 197.341 | 76799-5105 | 767995105 | 45.42.12 |  | 7 | [6 empty] | IK | S
241 | MAT | 553000003 | Oceľové konštrukcie - 2xUPE160, 120 kotviace platne krov | 3083.46 | kg |  |  | 0 | 0 | 0.001 | 3.0835 |  | 0 | 20 | [6 empty] | D |  | 553000010 | 553000003 | 28.11.23 |  | 8 | [6 empty] | IZ | S
242 | 767 | 767995106 | Montáž atypických stavebných doplnk. konštrukcií do 250 kg | 5309.88 | kg |  | 0 |  | 0 | 5e-05 | 0.26549 |  | 0 | 20 | [6 empty] | I | 281.424 | 76799-5106 | 767995106 | 45.42.12 |  | 7 | [6 empty] | IK | S
243 | MAT | 553000004 | Oceľové konštrukcie - Jackl 250x150 a 200x100, 6 rámov | 5309.88 | kg |  |  | 0 | 0 | 0.001 | 5.3099 |  | 0 | 20 | [6 empty] | D |  | 553000010 | 553000004 | 28.11.23 |  | 8 | [6 empty] | IZ | S
244 | 767 | 998767202 | Presun hmôt pre kovové stav. doplnk. konštr. v objektoch výšky do 12 m |  | % |  | 0 |  | 0 |  | 0 |  | 0 | 20 | [6 empty] | I |  | 99876-7202 | 998767202 | 45.42.12 |  | 1 | [6 empty] | IK | S
|  |  | 767 - Konštrukcie doplnk. kovové stavebné spolu: | 0 |  |  | 0 | 0 | 0 |  | 9.0192 |  | 0 | [8 empty] | 556.056
771 - Podlahy z dlaždíc keramických
245 | 771 | 771274123 | Montáž obkl.stupňov sklz.keram.do flex.lep.do 30cm | 17.6 | m |  | 0 |  | 0 | 0.00147 | 0.025872 |  | 0 | 20 | [6 empty] | I | 7.322 | 77127-4123 | 771274123 | 45.43.12 |  | 7 | [6 empty] | IK | S
|  |  | "sch" 1,1*16 = 17,600 | [17 empty] | a
246 | 771 | 771274242 | Montáž obkl.podstup.sklz.keram.do flex.lep.do 20cm | 19.8 | m |  | 0 |  | 0 | 0.00096 | 0.019008 |  | 0 | 20 | [6 empty] | I | 4.217 | 77127-4242 | 771274242 | 45.43.12 |  | 7 | [6 empty] | IK | S
|  |  | "sch" 1,1*18 = 19,800 | [17 empty] | a
247 | 771 | 7714741121 | Montáž soklov keram.rovných do flexib.lep.do 9cm | 118.79 | m |  | 0 |  | 0 | 0.00045 | 0.053456 |  | 0 | 20 | [6 empty] | I | 15.799 | 77147-4112 | 7714741121 | 45.43.12 |  | 7 | [6 empty] | IK | S
|  |  | "sch" (0,28+0,26)*9*3+1*2+2,4+0,2 = 19,180 | [17 empty] | a
|  |  | "P1" 2,05*2+2,775*2+0,15*4-2,5-0,9*4+5,285*2+1,82*2+3,65*2+10,85*2+0,25*2-1,1 = 46,760 | [17 empty] | a
|  |  | 6,7*2+1,3*4+2,3*2+1,7*2+1,5*4+1,8*2+2,215-0,8*16-0,7*5-3,1-1,215-0,95*2-0,9*5 = 11,400 | [17 empty] | a
|  |  | 3,35+11,9*2+1,2*2+0,2*2+0,15*8+3,35*2+1,8*2 = 41,450 | [17 empty] | a
248 | 771 | 7714741122 | Montáž soklov keram.rovných do flexib.lep.do 9cm | 68.054 | m |  | 0 |  | 0 | 0.00045 | 0.030624 |  | 0 | 20 | [6 empty] | I | 9.051 | 77147-4112 | 7714741122 | 45.43.12 |  | 7 | [6 empty] | IK | S
|  |  | "P3" 3,14+2,4+3+2,04*2+0,2+1,85*2+4,1*2+1,8*2+1,267*2+2,25*2+1,6*2-0,7*4-0,8*6 = 30,954 | [17 empty] | a
|  |  | 0,2*2+3,35*4+1,65*2+1,8*2-1+0,25*2-0,9 = 19,300 | [17 empty] | a
|  |  | "P7" 2*2+2,9*2+2,2*2+2,55*2-0,8-0,7 = 17,800 | [17 empty] | a
249 | 771 | 771474113 | Montáž soklov keram.rovných do flexib.lep.do 12cm | 9.39 | m |  | 0 |  | 0 | 0.00061 | 0.0057279 |  | 0 | 20 | [6 empty] | I | 1.371 | 77147-4113 | 771474113 | 45.43.12 |  | 7 | [6 empty] | IK | S
|  |  | "P12" 4,025+3,54+4,775-1,8*3+0,15*6+1,55 = 9,390 | [17 empty] | a
250 | 771 | 771572329 | Príprava podkladu podláh z dlaždíc keram. penetračný náter | 250.34 | m2 |  | 0 |  | 0 | 0.00382 | 0.9563 |  | 0 | 20 | [6 empty] | I | 71.347 | 77157-2329 | 771572329 | . . |  | 7 | [6 empty] | IK | S
|  |  | 105,530+39,050+48,600+39,100+18,060 = 250,340 | [17 empty] | a
251 | 771 | 7715724301 | Montáž podláh z dlaždíc keram. do flexib. tmelu - chodby, zázemie | 105.53 | m2 |  | 0 |  | 0 | 0.00346 | 0.36513 |  | 0 | 20 | [6 empty] | I | 29.971 | 77157-2429 | 7715724301 | . . |  | 7 | [6 empty] | IK | S
|  |  | "sch" 1*2,4 = 2,400 | [17 empty] | a
|  |  | "P1" 5,27+51,19+11,83+2,55+2,7+9,28+14,28+6,03 = 103,130 | [17 empty] | a
252 | MAT | 597651001 | Dlažba keramická gres štandard pre chodby, zázemie | 132.258 | m2 |  |  | 0 | 0 | 0.058 | 7.671 |  | 0 | 20 | [6 empty] | D |  | 597651000 | 597651001 | 26.30.10 |  | 8 | [6 empty] | IZ | S
|  |  | (105,530+17,600*0,3+4,800*0,2+118,790*0,09)*1,08 = 132,258 | [17 empty] | a
253 | 771 | 7715724302 | Montáž podláh z dlaždíc keram. do flexib. tmelu - sklady | 39.05 | m2 |  | 0 |  | 0 | 0.00346 | 0.13511 |  | 0 | 20 | [6 empty] | I | 11.09 | 77157-2429 | 7715724302 | . . |  | 7 | [6 empty] | IK | S
|  |  | "P3" 4,76+7,59+2,28+3,6+5,53+6,03 = 29,790 | [17 empty] | a
|  |  | "P7" 5,8+3,46 = 9,260 | [17 empty] | a
254 | MAT | 597651002 | Dlažba keramická gres štandard pre sklady | 48.789 | m2 |  |  | 0 | 0 | 0.058 | 2.8298 |  | 0 | 20 | [6 empty] | D |  | 597651010 | 597651002 | 26.30.10 |  | 8 | [6 empty] | IZ | S
|  |  | (39,050+68,054*0,09)*1,08 = 48,789 | [17 empty] | a
255 | 771 | 7715724303 | Montáž podláh z dlaždíc keram. do flexib. tmelu - WC, upratovačka | 48.6 | m2 |  | 0 |  | 0 | 0.00346 | 0.16816 |  | 0 | 20 | [6 empty] | I | 13.802 | 77157-2429 | 7715724303 | . . |  | 7 | [6 empty] | IK | S
|  |  | "P2" 4,2+3,75+1,35+6,04+3,76+3,52+3,52 = 26,140 | [17 empty] | a
|  |  | "P6" 3,67+4,21+4,41+4,9+5,27 = 22,460 | [17 empty] | a
256 | MAT | 597651003 | Dlažba keramická štandard pre WC , upratovačka | 52.488 | m2 |  |  | 0 | 0 | 0.058 | 3.0443 |  | 0 | 20 | [6 empty] | D |  | 597651010 | 597651003 | 26.30.10 |  | 8 | [6 empty] | IZ | S
|  |  | 48,600*1,08 = 52,488 | [17 empty] | a
257 | 771 | 7715724304 | Montáž podláh z dlaždíc keram. do flexib. tmelu - kuchyňa | 39.1 | m2 |  | 0 |  | 0 | 0.00346 | 0.13529 |  | 0 | 20 | [6 empty] | I | 11.104 | 77157-2429 | 7715724304 | . . |  | 7 | [6 empty] | IK | S
|  |  | "P4" 21,93+6,09+11,08 = 39,100 | [17 empty] | a
258 | MAT | 597651004 | Dlažba keramická štandard protišmyk pre mastné povrchy pre kuchyňu | 42.228 | m2 |  |  | 0 | 0 | 0.058 | 2.4492 |  | 0 | 20 | [6 empty] | D |  | 597651010 | 597651004 | 26.30.10 |  | 8 | [6 empty] | IZ | S
|  |  | 39,100*1,08 = 42,228 | [17 empty] | a
259 | 771 | 7715724401 | Montáž podláh z dlaždíc keram. do flexib. tmelu exterier - balkóny a terasy | 18.06 | m2 |  | 0 |  | 0 | 0.00346 | 0.062488 |  | 0 | 20 | [6 empty] | I | 5.129 | 77157-2429 | 7715724401 | . . |  | 7 | [6 empty] | IK | S
|  |  | "P12" 5,52+5,11+7,43 = 18,060 | [17 empty] | a
260 | MAT | 597651020 | Dlažba keramická gres mrazuvzdorná pre balkóny a terasy | 20.722 | m2 |  |  | 0 | 0 | 0.058 | 1.2019 |  | 0 | 20 | [6 empty] | D |  | 597651010 | 597651020 | 26.30.10 |  | 8 | [6 empty] | IZ | S
|  |  | (18,060+9,390*0,12)*1,08 = 20,722 | [17 empty] | a
261 | 771 | 771589795 | Prípl. za škárovanie pri mont. podláh keramických | 250.34 | m2 |  | 0 |  | 0 | 0.00062 | 0.15521 |  | 0 | 20 | [6 empty] | I |  | 77158-9795 | 771589795 | 45.43.12 |  | 7 | [6 empty] | IK | S
262 | 771 | 998771202 | Presun hmôt pre podlahy z dlaždíc v objektoch výšky do 12 m |  | % |  | 0 |  | 0 |  | 0 |  | 0 | 20 | [6 empty] | I |  | 99877-1202 | 998771202 | 45.43.12 |  | 1 | [6 empty] | IK | S
|  |  | 771 - Podlahy z dlaždíc keramických spolu: | 0 |  |  | 0 | 0 | 0 |  | 19.3085 |  | 0 | [8 empty] | 180.203
775 - Podlahy vlysové a parketové
263 | 775 | 775541172 | Montáž a dodávka obvodovej soklovej lišty MDF pre plávajúcu podlahu | 127.55 | m |  | 0 |  | 0 | 0.00018 | 0.022959 |  | 0 | 20 | [6 empty] | I | 17.602 | 77554-1172 | 775541172 | . . |  | 7 | [6 empty] | IK | S
|  |  | "P5" 10,4*2+4,55*2+2,65*2+4,4*2+2,9*2+2,5*2+1,3*2-2,4+0,15*8-1,8*2-0,8*8-0,7*2 = 44,800 | [17 empty] | a
|  |  | 4,9*2+4,1*2+3*2+4,85*4+3,25*4+1,8*2+2,15*2+1,575*2+0,15*10-1,8*2-2,7-0,8*10 = 54,650 | [17 empty] | a
|  |  | 3,4*2+1,65*2+2,95*2+5,4*2+3,65*2+0,15*4-2,7-1,8-0,7*3 = 28,100 | [17 empty] | a
264 | 775 | 775551110 | Montáž a dodávka velkoplošnej podlahy plávajúcej drevenej s podložkou, prechodové lišty | 138.06 | m2 |  | 0 |  | 0 | 0.0011 | 0.15187 |  | 0 | 20 | [6 empty] | I | 46.526 | 77555-1111 | 775551110 | . . |  | 7 | [6 empty] | IK | S
|  |  | "P5" 38,75+12,76+3,25+15,28+14,55+15,76+3,66+5,11+9,23+19,71 = 138,060 | [17 empty] | a
265 | 775 | 998775202 | Presun hmôt pre podlahy vlysové v objektoch výšky do 12 m |  | % |  | 0 |  | 0 |  | 0 |  | 0 | 20 | [6 empty] | I |  | 99877-5202 | 998775202 | 45.43.22 |  | 1 | [6 empty] | IK | S
|  |  | 775 - Podlahy vlysové a parketové spolu: | 0 |  |  | 0 | 0 | 0 |  | 0.17483 |  | 0 | [8 empty] | 64.128
781 - Obklady z obkladačiek a dosiek
266 | 771 | 781415011 | Montáž obkladov vnút.keramických do tmelu s olištovaním a silikónovaním rohov - WC, upratovačka | 194.289 | m2 |  | 0 |  | 0 | 0.00234 | 0.45464 |  | 0 | 20 | [6 empty] | I | 294.736 | 78141-5011 | 781415011 | 45.43.12 |  | 7 | [6 empty] | IK | S
|  |  | (1,7*2+1,5*12+1,5*2+1,8*2+0,9*10+1,6*8+1,2*4)*2-(0,8+0,7*15)*1,97-0,8*0,2*6 = 85,979 | [17 empty] | a
|  |  | (2,5*4+1,4*4+1,75*2+1,8*2+2,6*2+3,5*2+2,2*2+2,55*2)*2-0,8*0,6-0,7*6*1,97 = 80,046 | [17 empty] | a
|  |  | (1,9*2+2,775*2)*2-2,5*0,6 = 17,200 | [17 empty] | a
|  |  | "rev 1" (1,7*2+1,5*2)*2-0,8*1,97-0,8*0,2 = 11,064 | [17 empty] | a
267 | MAT | 597636000 | Obklad keramický gres štandard pre WC , upratovačka | 209.832 | m2 |  |  | 0 | 0 | 0.019 | 3.9868 |  | 0 | 20 | [6 empty] | D |  | 597636800 | 597636000 | 26.30.10 |  | 8 | [6 empty] | IZ | S
|  |  | 194,289*1,08 = 209,832 | [17 empty] | a
268 | 771 | 781415013 | Montáž obkladov vnút.keramických do tmelu s olištovaním a silikónovaním rohov - kuchyňa | 112.968 | m2 |  | 0 |  | 0 | 0.00234 | 0.26435 |  | 0 | 20 | [6 empty] | I | 131.947 | 78141-5013 | 781415013 | 45.43.12 |  | 7 | [6 empty] | IK | S
|  |  | (3,383*2+1,8*4+1,267*2+2,35*2+1,6*2)*2-0,84*1,5-1,5*0,4*3-(0,7*4+0,8*6)*1,97 = 30,768 | [17 empty] | a
|  |  | (1,7*2+3,55*4+3,05*2-1+0,25+5,35*2+4,1*2)*2-1*1,5 = 82,200 | [17 empty] | a
269 | MAT | 597636900 | Obklad keramický gres štandard pre kuchyňu | 122.005 | m2 |  |  | 0 | 0 | 0.019 | 2.3181 |  | 0 | 20 | [6 empty] | D |  | 597636800 | 597636900 | 26.30.10 |  | 8 | [6 empty] | IZ | S
|  |  | 112,968*1,08 = 122,005 | [17 empty] | a
270 | 771 | 781419704 | Prípl. za škárovanie pri mont. obkl. keramických | 307.257 | m2 |  | 0 |  | 0 | 0.00027 | 0.082959 |  | 0 | 20 | [6 empty] | I |  | 78141-9704 | 781419704 | 45.43.12 |  | 7 | [6 empty] | IK | S
|  |  | 194,289+112,968 = 307,257 | [17 empty] | a
271 | 771 | 998781202 | Presun hmôt pre obklady keramické v objektoch výšky do 12 m |  | % |  | 0 |  | 0 |  | 0 |  | 0 | 20 | [6 empty] | I |  | 99878-1202 | 998781202 | 45.43.12 |  | 1 | [6 empty] | IK | S
|  |  | 781 - Obklady z obkladačiek a dosiek spolu: | 0 |  |  | 0 | 0 | 0 |  | 7.1068 |  | 0 | [8 empty] | 426.683
783 - Nátery
272 | 783 | 783222100 | Nátery kov. stav. doplnk. konštr. syntet. dvojnásobné | 327.2 | m2 |  | 0 |  | 0 | 0.00016 | 0.052352 |  | 0 | 20 | [6 empty] | I | 85.072 | 78322-2100 | 783222100 | 45.44.21 |  | 7 | [6 empty] | IK | S
|  |  | "kovanie" 12*0,2+4*0,25+8*0,25+14*0,3 = 9,600 | [17 empty] | a
|  |  | "zaražka" 1,5 = 1,500 | [17 empty] | a
|  |  | "rám" 135,9 = 135,900 | [17 empty] | a
|  |  | "krov" 180,2 = 180,200 | [17 empty] | a
273 | 783 | 783226100 | Nátery kov. stav. doplnk. konštr. syntet. základné | 327.2 | m2 |  | 0 |  | 0 | 8e-05 | 0.026176 |  | 0 | 20 | [6 empty] | I | 42.863 | 78322-6100 | 783226100 | 45.44.21 |  | 7 | [6 empty] | IK | S
274 | 783 | 783782203 | Nátery tesárskych konštr. Lastanoxom Q (Bochemit QB-inovovaná náhrada) | 1187.949 | m2 |  | 0 |  | 0 | 0.00034 | 0.4039 |  | 0 | 20 | [6 empty] | I | 217.395 | 78378-2203 | 783782203 | 45.44.22 |  | 7 | [6 empty] | IK | S
|  |  | 132,8*0,51+13,44*0,52+327,5*0,64+65,2*0,8+17,4*0,7 = 348,657 | [17 empty] | a
|  |  | (289,890+13,80)*2+289,89*5*0,16 = 839,292 | [17 empty] | a
275 | 783 | 783814110 | Nátery betónových pohľadových povrchov | 87.213 | m2 |  | 0 |  | 0 | 0.00041 | 0.035757 |  | 0 | 20 | [6 empty] | I | 24.681 | 78381-4110 | 783814110 | 45.41.10 |  | 7 | [6 empty] | IK | S
|  |  | "vstup" ((1,2*2+0,6*2)*2,96+(0,7*2+2,4*2+2,62*2)*0,15)*2 = 24,744 | [17 empty] | a
|  |  | 1,2*3,7+1,6*3,7+0,82*0,73*2*2 = 12,754 | [17 empty] | a
|  |  | "OM" 18,485*1,5+2*1,74+0,95*1,1+(1,1+1,74+2,3+18,485+1,25)*0,3+10 = 49,715 | [17 empty] | a
276 | 783 | 783991250 | Bezpečnostné šrafovanie povrchu na rovnej ploche | 30 | m2 |  | 0 |  | 0 | 0.00032 | 0.0096 |  | 0 | 20 | [6 empty] | I | 8.19 | 78399-1231 | 783991250 | . . |  | 7 | [6 empty] | IK | S
|  |  | 783 - Nátery spolu: | 0 |  |  | 0 | 0 | 0 |  | 0.52779 |  | 0 | [8 empty] | 378.201
784 - Maľby
277 | 784 | 784413301 | Príprava podkladu, penetračný náter | 1102.401 | m2 |  | 0 |  | 0 | 0.00026 | 0.28662 |  | 0 | 20 | [6 empty] | I | 85.987 | 78441-3301 | 784413301 | 45.44.21 |  | 7 | [6 empty] | IK | S
278 | 784 | 784423271 | Maľba váp. 1 far. s bielym stropom v miestnostiach do 3,8m a na schodisku | 1102.401 | m2 |  | 0 |  | 0 | 0.00039 | 0.42994 |  | 0 | 20 | [6 empty] | I | 112.445 | 78442-3271 | 784423271 | 45.44.21 |  | 7 | [6 empty] | IK | S
|  |  | "steny" 920,734-187,518 = 733,216 | [17 empty] | a
|  |  | (0,8*2+0,1*3+0,9)*0,6 = 1,680 | [17 empty] | a
|  |  | "strop" 365,745+12,824 = 378,569 | [17 empty] | a
|  |  | "rev 1" -((1,7*2+1,5*2)*2-0,8*1,97-0,8*0,2) = -11,064 | [17 empty] | a
279 | 784 | 784441010 | Náter umýveteľný na steny v miest. do 3,8m | 187.518 | m2 |  | 0 |  | 0 | 0.00042 | 0.078758 |  | 0 | 20 | [6 empty] | I | 16.877 | 78444-1010 | 784441010 | 45.44.21 |  | 7 | [6 empty] | IK | S
|  |  | (6,7*2+1,3*2+1,8*2+1,5*2-0,95+0,2*6+3,14*2)*2-(0,9*4+0,8*17+0,7*2)*1,97 = 21,618 | [17 empty] | a
|  |  | (2,4*2+2,04*2+11,9*2-0,9+1,2*2+0,15*4+1,85*2+4,1*2+2,25*2+1,6*2)*2-1,5*0,4 = 108,160 | [17 empty] | a
|  |  | (3,35*4+1,65*2+1,8*2-1+0,25+2*2+2,9*2)*2-0,8*0,2*3-0,8*0,6 = 57,740 | [17 empty] | a
|  |  | 784 - Maľby spolu: | 0 |  |  | 0 | 0 | 0 |  | 0.79532 |  | 0 | [8 empty] | 215.309
|  |  | PRÁCE A DODÁVKY PSV spolu: | 0 |  |  | 0 | 0 | 0 |  | 77.7108 |  | 0 | [8 empty] | 3322.195
PRÁCE A DODÁVKY M
M21 - 155 Elektromontáže
280 | 921 | 210-1 | Elektromontáže silnoprúd a um.osvetlenie vrátane svietidiel (samostatný výkaz) | 1 | EUR |  | 0 |  | 0 |  | 0 |  | 0 | 20 | [6 empty] | M |  | 21 | 210-1 | . . |  | 7 | [6 empty] | MK | S
281 | 921 | 210-2 | Elektromontáže bleskozvod (samostatný výkaz) | 1 | EUR |  | 0 |  | 0 |  | 0 |  | 0 | 20 | [6 empty] | M |  | 21001 | 210-2 | . . |  | 7 | [6 empty] | MK | S
282 | 921 | 210-3 | Elektromontáže prípojka NN (samostatný výkaz) | 1 | EUR |  | 0 |  | 0 |  | 0 |  | 0 | 20 | [6 empty] | M |  | 21 | 210-3 | . . |  | 7 | [6 empty] | MK | S
283 | 921 | 211 | Elektromontáže vykurovanie vrátane vykur.telies a solárny systém ohrevu TÚV (samostatný výkaz) | 1 | EUR |  | 0 |  | 0 |  | 0 |  | 0 | 20 | [6 empty] | M |  | 21 | 211 | . . |  | 7 | [6 empty] | MK | S
|  |  | M21 - 155 Elektromontáže spolu: | 0 |  |  | 0 | 0 | 0 |  | 0 |  | 0 | [8 empty] | 0
M24 - 158 Montáž VZT zariadení a sušiarní
284 | 924 | 240 | Rekuperácia jednotkami Zehnder Comfoair 70 (6 kusov) | 1 | EUR |  | 0 |  | 0 |  | 0 |  | 0 | 20 | [6 empty] | M | 8.734 | 73830-1120 | 240 | 45.33.12 |  | 7 | [6 empty] | MK | S
|  |  | M24 - 158 Montáž VZT zariadení a sušiarní spolu: | 0 |  |  | 0 | 0 | 0 |  | 0 |  | 0 | [8 empty] | 8.734
M33 - 162 Montáž dopr., sklad. zariadení a váh
285 | 933 | 330 | Montáž a dodávka zvislej schodiskovej plošiny nosnost 300 kg, zdvih 3000 mm 2 zástavky | 1 | EUR |  | 0 |  | 0 |  | 0 |  | 0 | 20 | [6 empty] | M |  | 33003 | 330 | . . |  | 7 | [6 empty] | MK | S
|  |  | M33 - 162 Montáž dopr., sklad. zariadení a váh spolu: | 0 |  |  | 0 | 0 | 0 |  | 0 |  | 0 | [8 empty] | 0
|  |  | PRÁCE A DODÁVKY M spolu: | 0 |  |  | 0 | 0 | 0 |  | 0 |  | 0 | [8 empty] | 8.734
|  |  | Za rozpočet celkom | 0 |  |  | 0 | 0 | 0 |  | 1925.8317 |  | 209.5488 | [8 empty] | 11012.561

## Rekapitulacia
Odberateľ: Banskobystrický samosprávny kraj |  |  |  | Spracoval: Ing.Dana Urbanová |  |  | V module | Hlavička1 | Mena | Hlavička2 | Obdobie
Projektant: Architectural & Building Management s.r.o. |  |  |  | JKSO : |  |  | Rozpočet | Rekapitulácia rozpočtu v | EUR
Dodávateľ: |  |  |  | Dátum: 1.4.2022 |  |  | Čerpanie | Rekapitulácia splátky v | EUR | za obdobie | Mesiac 2011
[7 empty] | VK | Rekapitulácia výrobnej kalkulácie v | EUR
Stavba : Stredná odborná škola Pod Bánošom - Modernizácia vzdelávania | [6 empty] | VF | Rekapitulácia splátky v | EUR | za obdobie | Mesiac 2011
Objekt : SO 01 - Cvičné pracovisko
Danken s. r. o. | Rekapitulácia rozpočtu v EUR
Popis položky, stavebného dielu, remesla | Konštrukcie | Špecifikovaný | Spolu | Hmotnosť v tonách | Suť v tonách | Nh
|  | materiál |  | Spolu | Spolu | Spolu
1 - ZEMNE PRÁCE | 0 | 0 | 0 | 0 | 209.5488 | 258.91
2 - ZÁKLADY | 0 | 0 | 0 | 326.9958 | 0 | 1498.991
3 - ZVISLÉ A KOMPLETNÉ KONŠTRUKCIE | 0 | 0 | 0 | 265.1003 | 0 | 1436.193
4 - VODOROVNÉ KONŠTRUKCIE | 0 | 0 | 0 | 281.6361 | 0 | 1537.091
5 - KOMUNIKÁCIE | 0 | 0 | 0 | 754.6441 | 0 | 179.433
6 - ÚPRAVY POVRCHOV, PODLAHY, VÝPLNE | 0 | 0 | 0 | 209.2894 | 0 | 1561.402
9 - OSTATNÉ KONŠTRUKCIE A PRÁCE | 0 | 0 | 0 | 10.4553 | 0 | 1209.612
PRÁCE A DODÁVKY HSV spolu: | 0 | 0 | 0 | 1848.1209 | 209.5488 | 7681.632
711 - Izolácie proti vode a vlhkosti | 0 | 0 | 0 | 4.2949 | 0 | 155.091
712 - Povlakové krytiny | 0 | 0 | 0 | 4.7089 | 0 | 49.903
713 - Izolácie tepelné | 0 | 0 | 0 | 1.1346 | 0 | 162.89
72 - ZDRAVOTNO - TECHNICKÉ INŠTALÁCIE | 0 | 0 | 0 | 0 | 0 | 0
721 - Vnútorná kanalizácia | 0 | 0 | 0 | 0 | 0 | 0
722 - Vnútorný vodovod | 0 | 0 | 0 | 0 | 0 | 1.584
762 - Konštrukcie tesárske | 0 | 0 | 0 | 14.5935 | 0 | 567.531
763 - Konštrukcie - drevostavby | 0 | 0 | 0 | 1.2733 | 0 | 76.095
764 - Konštrukcie klampiarske | 0 | 0 | 0 | 0.42047 | 0 | 86.663
765 - Krytiny tvrdé | 0 | 0 | 0 | 14.3429 | 0 | 138.945
766 - Konštrukcie stolárske | 0 | 0 | 0 | 0.009759 | 0 | 262.913
767 - Konštrukcie doplnk. kovové stavebné | 0 | 0 | 0 | 9.0192 | 0 | 556.056
771 - Podlahy z dlaždíc keramických | 0 | 0 | 0 | 19.3085 | 0 | 180.203
775 - Podlahy vlysové a parketové | 0 | 0 | 0 | 0.17483 | 0 | 64.128
781 - Obklady z obkladačiek a dosiek | 0 | 0 | 0 | 7.1068 | 0 | 426.683
783 - Nátery | 0 | 0 | 0 | 0.52779 | 0 | 378.201
784 - Maľby | 0 | 0 | 0 | 0.79532 | 0 | 215.309
PRÁCE A DODÁVKY PSV spolu: | 0 | 0 | 0 | 77.7108 | 0 | 3322.195
M21 - 155 Elektromontáže | 0 | 0 | 0 | 0 | 0 | 0
M24 - 158 Montáž VZT zariadení a sušiarní | 0 | 0 | 0 | 0 | 0 | 8.734
M33 - 162 Montáž dopr., sklad. zariadení a váh | 0 | 0 | 0 | 0 | 0 | 0
PRÁCE A DODÁVKY M spolu: | 0 | 0 | 0 | 0 | 0 | 8.734
Za rozpočet celkom | 0 | 0 | 0 | 1925.8317 | 209.5488 | 11012.561

## Kryci list
Danken s. r. o. | [5 empty] | Krycí list rozpočtu v EUR | [5 empty] | V module | Hlavička1 | Mena | Hlavička2 | Obdobie
Stavba : Stredná odborná škola Pod Bánošom - Modernizácia vzdelávania |  |  |  |  | Miesto: | Banská Bystrica |  | Rozpočet: |  |  |  | Rozpočet | Krycí list rozpočtu v | EUR
Objekt : SO 01 - Cvičné pracovisko |  |  |  |  | JKSO : |  |  | Spracoval: | Ing.Dana Urbanová |  |  | Čerpanie | Krycí list splátky v | EUR | za obdobie | Mesiac 2011
[8 empty] | Dňa: | 2022-04-01 | Zmluva č.: |  | VK | Krycí list výrobnej kalkulácie v | EUR
Odberateľ: |  | Banskobystrický samosprávny kraj | [5 empty] | IČO: |  | DIČ: |  | VF | Krycí list splátky v | EUR | za obdobie | Mesiac 2011
Dodávateľ: | [7 empty] | IČO: |  | DIČ:
Projektant: |  | Architectural & Building Management s.r.o. |  |  |  | Modra |  | IČO: |  | DIČ:
|  |  |  | 0 |  |  | 0 |  |  |  | 0
|  |  |  | 0 |  |  | 0 |  |  |  | 0
A | ZRN | Konštrukcie | Špecifikovaný materiál | Spolu ZRN | B | IN - Individuálne náklady |  | C | NUS - náklady umiestnenia stavby
1 | HSV: | 0 | 0 | 0 | 6 | Práce nadčas | 0 | 11 | Zariadenie staveniska |  | 0
2 | PSV: | 0 | 0 | 0 | 7 | Murárske výpomoce | 0 | 12 | Prevádzkové vplyvy |  | 0
3 | MCE: | 0 | 0 | 0 | 8 | Bez pevnej podlahy | 0 | 13 | Sťažené podmienky |  | 0
4 | Iné: |  |  | 0 | 9 |  | 0 | 14 |  |  | 0
5 | Súčet: | 0 | 0 | 0 | 10 | Súčet riadkov 6 až 9: | 0 | 15 |  | Súčet riadkov 11 až 14: | 0
projektant, rozpočtár, cenár |  |  |  |  | dodávateľ, zhotoviteľ |  |  | D | ON - ostatné náklady
| dátum: |  | podpis: |  |  |  |  | 16 | Ostatné náklady uvedené v rozpočte |  | 0
| pečiatka: |  |  |  |  | dátum: |  | 17 | Inžinierska činnosť |  | 0
[8 empty] | 18 | Projektové práce |  | 0
[6 empty] | podpis: |  | 19 |  |  | 0
[6 empty] | pečiatka: |  | 20 |  | Súčet riadkov 16 až 19: | 0
odberateľ, obstarávateľ | [7 empty] | E | Celkové náklady
| dátum: |  | podpis: |  |  |  |  | 21 |  | Súčet riadkov 5, 10, 15 a 20: | 0
| pečiatka: | [6 empty] | 22 | DPH 20% z: | 0 | 0
[8 empty] | 23 | DPH 0% z: | 0 | 0
[8 empty] | 24 |  | Súčet riadkov 21 až 23: | 0
[8 empty] | F | Odpočet - prípočet |  | 0