## Prehlad
Odberateľ: Banskobystrický samosprávny kraj | [7 empty] | Spracoval: Ing.Dana Urbanová | [16 empty] | V module | Hlavička1 | Mena | Hlavička2 | Obdobie | Počet des.miest | Formát
Projektant: Architectural & Building Management s.r.o. | [7 empty] | JKSO : | [16 empty] | Rozpočet | Prehľad rozpočtových nákladov v | EUR |  |  | 1 | 123.5
Dodávateľ: | [7 empty] | Dátum: 1.4.2022 | [16 empty] | Čerpanie | Súpis vykonaných prác a dodávok v | EUR | za obdobie | Mesiac 2011 | 2 | 123.46
[25 empty] | VK | Prehľad kalkulovaných nákladov v | EUR |  |  | 3 | 123.457
Stavba : Stredná odborná škola Pod Bánošom - Modernizácia vzdelávania | [24 empty] | VF | Súpis vykonaných prác a dodávok v | EUR | za obdobie | Mesiac 2011 | 4 | 123.4567
Objekt : SO 04 - Voštináreň | [29 empty] | N | 123.46
Danken s. r. o. |  |  | Prehľad rozpočtových nákladov v EUR
Por. | Kód | Kód položky | Popis položky, stavebného dielu, remesla, | Množstvo | Merná | Jednotková | Konštrukcie | Špecifikovaný | Spolu | Hmotnosť v tonách |  | Suť v tonách |  | DPH | Pozícia | Množstvo | Množstvo | Množstvo | Vyňatý | Vysoká sadzba | Typ | Nh | Kód položky | Kód položky | Klasifikácia | Katalógové | Typ | AC | AD | Jedn. cena | Index JC | Množstvo | Index mn. | Zaradenie | Lev0
číslo | cen. |  | výkaz-výmer | výmera | jednotka | cena |  | materiál |  | Jednotková | Spolu | Jednotková | Spolu | % |  | rozpočtované | od začiatku | dodatok | z režimu stavba | DPH ( materiál ) | položky |  | pre tlač |  | produkcie | číslo | ceny | [6 empty] | pre KL | pozícia
PRÁCE A DODÁVKY HSV
1 - ZEMNE PRÁCE
1 | 272 | 131201101 | Hĺbenie jám nezapaž. v horn. tr. 3 do 100 m3 | 122.894 | m3 |  | 0 |  | 0 |  | 0 |  | 0 | 20 | [6 empty] | E | 70.664 | 13120-1101 | 131201101 | 45.11.21 |  | 7 | [6 empty] | EK | S
|  |  | 7,66*16,8*0,83 = 106,811 | [17 empty] | a
|  |  | "zosik" (17,7*2+7,66)*0,9*0,83/2 = 16,083 | [17 empty] | a
2 | 272 | 131201109 | Príplatok za lepivosť v horn. tr. 3 | 61.447 | m3 |  | 0 |  | 0 |  | 0 |  | 0 | 20 | [6 empty] | E | 2.458 | 13120-1109 | 131201109 | 45.11.21 |  | 7 | [6 empty] | EK | S
|  |  | 122,894/2 = 61,447 | [17 empty] | a
3 | 272 | 162201101 | Vodorovné premiestnenie výkopu do 20 m horn. tr. 1-4 | 63.439 | m3 |  | 0 |  | 0 |  | 0 |  | 0 | 20 | [6 empty] | E | 5.139 | 16220-1101 | 162201101 | 45.11.24 |  | 7 | [6 empty] | EK | S
|  |  | 26,510+36,929 = 63,439 | [17 empty] | a
4 | 272 | 162701105 | Vodorovné premiestnenie výkopu do 10000 m horn. tr. 1-4 | 59.455 | m3 |  | 0 |  | 0 |  | 0 |  | 0 | 20 | [6 empty] | E | 0.654 | 16270-1105 | 162701105 | 45.11.24 |  | 7 | [6 empty] | EK | S
|  |  | 122,894-63,439 = 59,455 | [17 empty] | a
5 | 001 | 171101104 | Násypy z hornín súdržných zhutnených do 102% PS | 26.51 | m3 |  | 0 |  | 0 |  | 0 |  | 0 | 20 | [6 empty] | E | 1.75 | 17110-1104 | 171101104 | 45.11.21 |  | 7 | [6 empty] | EK | S
|  |  | 5,26*(10,77+2,93+0,7)*0,35 = 26,510 | [17 empty] | a
6 | 272 | 171201201 | Uloženie sypaniny na skládku + poplatok | 59.455 | m3 |  | 0 |  | 0 |  | 0 |  | 0 | 20 | [6 empty] | E | 0.535 | 17120-1201 | 171201201 | 45.11.24 |  | 7 | [6 empty] | EK | S
7 | 001 | 174101001 | Zásyp zhutnený jám, šachiet, rýh, zárezov alebo okolo objektov do 100 m3 | 36.929 | m3 |  | 0 |  | 0 |  | 0 |  | 0 | 20 | [6 empty] | E | 8.937 | 17410-1001 | 174101001 | 45.11.21 |  | 7 | [6 empty] | EK | S
|  |  | "zosik" (17,7*2+7,66)*0,9*0,83/2 = 16,083 | [17 empty] | a
|  |  | 0,6*(17,7*2+6,46)*0,83 = 20,846 | [17 empty] | a
|  |  | 1 - ZEMNE PRÁCE spolu: | 0 |  |  | 0 | 0 | 0 |  | 0 |  | 0 | [8 empty] | 90.137
2 - ZÁKLADY
8 | 002 | 221942100 | Zhotovenie baranených duklitných pilot zvislých do 7 m komplet | 126 | m |  | 0 |  | 0 |  | 0 |  | 0 | 20 | [6 empty] | E | 300.384 | 22194-2133 | 221942100 | 45.25.21 |  | 7 | [6 empty] | EK | S
|  |  | 18*7 = 126,000 | [17 empty] | a
|  |  | výmera je predbežná | [17 empty] | b
9 | 002 | 271571112 | Vankúš pod základy zo štrkopiesku netriedeného | 32.172 | m3 |  | 0 |  | 0 | 1.9397 | 62.4044 |  | 0 | 20 | [6 empty] | E | 29.952 | 27157-1112 | 271571112 | 45.25.21 |  | 7 | [6 empty] | EK | S
|  |  | 7,66*16,8*0,25 = 32,172 | [17 empty] | a
10 | 011 | 273321411 | Základové dosky zo železobetónu tr. C25/30 XC2, XA1 | 26.163 | m3 |  | 0 |  | 0 | 2.2371 | 58.5282 |  | 0 | 20 | [6 empty] | E | 13.762 | 27332-1411 | 273321411 | 45.25.32 |  | 7 | [6 empty] | EK | S
|  |  | "ZD1" 16,2*6,46*0,25 = 26,163 | [17 empty] | a
11 | 011 | 273351215 | Debnenie základových dosiek zhotovenie | 11.33 | m2 |  | 0 |  | 0 | 0.00223 | 0.025266 |  | 0 | 20 | [6 empty] | E | 4.135 | 27335-1215 | 273351215 | 45.25.32 |  | 7 | [6 empty] | EK | S
|  |  | "ZD1" (16,2+6,46)*2*0,25 = 11,330 | [17 empty] | a
12 | 011 | 273351216 | Debnenie základových dosiek odstránenie | 11.33 | m2 |  | 0 |  | 0 |  | 0 |  | 0 | 20 | [6 empty] | E | 2.221 | 27335-1216 | 273351216 | 45.25.32 |  | 7 | [6 empty] | EK | S
13 | 011 | 274321411 | Základové pásy zo železobetónu tr. C25/30 XC2, XA1 | 10.118 | m3 |  | 0 |  | 0 | 2.2371 | 22.6346 |  | 0 | 20 | [6 empty] | E | 5.322 | 27432-1411 | 274321411 | 45.25.32 |  | 7 | [6 empty] | EK | S
|  |  | "ZP1" (16,2*2+5,26*3)*0,35*0,6 = 10,118 | [17 empty] | a
14 | 011 | 274351215 | Debnenie základových pásov zhotovenie | 33.726 | m2 |  | 0 |  | 0 | 0.00223 | 0.075209 |  | 0 | 20 | [6 empty] | E | 12.31 | 27435-1215 | 274351215 | 45.25.32 |  | 7 | [6 empty] | EK | S
|  |  | "ZP1" (16,2*2+5,26*3)*0,35*2 = 33,726 | [17 empty] | a
15 | 011 | 274351216 | Debnenie základových pásov odstránenie | 33.726 | m2 |  | 0 |  | 0 |  | 0 |  | 0 | 20 | [6 empty] | E | 6.61 | 27435-1216 | 274351216 | 45.25.32 |  | 7 | [6 empty] | EK | S
16 | 011 | 274361821 | Výstuž základových dosiek a pásov BSt 500 (10505) | 3.281 | t |  | 0 |  | 0 | 1.15 | 3.7731 |  | 0 | 20 | [6 empty] | E | 126.417 | 27436-1821 | 274361821 | 45.25.32 |  | 7 | [6 empty] | EK | S
|  |  | (1541,3+1740,0)/1000 = 3,281 | [17 empty] | a
17 | 002 | 289970110 | Vrstva z geotextílie Tatratex PP 200g/m2 prisypaním | 182.326 | m2 |  | 0 |  | 0 | 0.00037 | 0.067461 |  | 0 | 20 | [6 empty] | E | 17.139 | 28997-0110 | 289970110 | 45.25.21 |  | 7 | [6 empty] | EK | S
|  |  | 16,8*7,66+1,3*(16,8*2+7,66) = 182,326 | [17 empty] | a
|  |  | 2 - ZÁKLADY spolu: | 0 |  |  | 0 | 0 | 0 |  | 147.5081 |  | 0 | [8 empty] | 518.252
3 - ZVISLÉ A KOMPLETNÉ KONŠTRUKCIE
18 | 011 | 311233717 | Murivo nosné z tehál Porotherm 20 Profi Dryfix P12 brúsených | 58.275 | m2 |  | 0 |  | 0 | 0.25315 | 14.7523 |  | 0 | 20 | [6 empty] | E | 27.389 | 31123-3717 | 311233717 | 45.25.50 |  | 7 | [6 empty] | EK | S
|  |  | (6*3+4,23*2-0,3*6)*2,5-1,5*2,25 = 58,275 | [17 empty] | a
19 | 011 | 330321610 | Stĺpy a piliere zo železobetónu tr. C30/37 XC1 | 0.9 | m3 |  | 0 |  | 0 | 2.5363 | 2.2827 |  | 0 | 20 | [6 empty] | E | 2.057 | 33032-1610 | 330321610 | 45.25.32 |  | 7 | [6 empty] | EK | S
|  |  | 0,3*0,2*2,5*6 = 0,900 | [17 empty] | a
20 | 253 | 330351121 | Debnenie stĺpov. pilierov hranatých 0,40 m2 | 15 | m2 |  | 0 |  | 0 | 0.00971 | 0.14565 |  | 0 | 20 | [6 empty] | E | 18.45 | 33035-1121 | 330351121 | 45.21.22 |  | 7 | [6 empty] | EK | S
|  |  | (0,3+0,2)*2*2,5*6 = 15,000 | [17 empty] | a
21 | 253 | 330351129 | Oddebnenie stĺpových pilierov | 15 | m2 |  | 0 |  | 0 |  | 0 |  | 0 | 20 | [6 empty] | E | 7.545 | 33035-1129 | 330351129 | 45.21.22 |  | 7 | [6 empty] | EK | S
|  |  | 3 - ZVISLÉ A KOMPLETNÉ KONŠTRUKCIE spolu: | 0 |  |  | 0 | 0 | 0 |  | 17.1807 |  | 0 | [8 empty] | 55.441
4 - VODOROVNÉ KONŠTRUKCIE
22 | 011 | 413321414 | Nosníky a vence zo železobetónu tr. C25/30 XC1 | 1.747 | m3 |  | 0 |  | 0 | 2.4468 | 4.2746 |  | 0 | 20 | [6 empty] | E | 1.452 | 41332-1414 | 413321414 | 45.25.32 |  | 7 | [6 empty] | EK | S
|  |  | (6*3+4,23*2-1,5)*0,32*0,2+1,5*0,5*0,2 = 1,747 | [17 empty] | a
23 | 011 | 413351107 | Debnenie nosníkov a vencov bez podpernej konštrukcie zhotovenie | 17.774 | m2 |  | 0 |  | 0 | 0.00392 | 0.069674 |  | 0 | 20 | [6 empty] | E | 12.691 | 41335-1107 | 413351107 | 45.25.32 |  | 7 | [6 empty] | EK | S
|  |  | (6*3+4,23*2-1,5)*0,32*2+1,5*0,5*2+1,5*0,2 = 17,774 | [17 empty] | a
24 | 011 | 413351108 | Debnenie nosníkov a vencov bez podpernej konštrukcie odstránenie | 17.774 | m2 |  | 0 |  | 0 |  | 0 |  | 0 | 20 | [6 empty] | E | 5.759 | 41335-1108 | 413351108 | 45.25.32 |  | 7 | [6 empty] | EK | S
25 | 011 | 413351213 | Podperná konštr. nosníkov pre zaťaženie do 10 kPa zhotovenie | 0.3 | m2 |  | 0 |  | 0 | 0.00535 | 0.001605 |  | 0 | 20 | [6 empty] | E | 0.338 | 41335-1213 | 413351213 | 45.25.32 |  | 7 | [6 empty] | EK | S
|  |  | 1,5*0,2 = 0,300 | [17 empty] | a
26 | 011 | 413351214 | Podperná konštr. nosníkov pre zaťaženie do 10 kPa odstránenie | 0.3 | m2 |  | 0 |  | 0 |  | 0 |  | 0 | 20 | [6 empty] | E | 0.129 | 41335-1214 | 413351214 | 45.25.32 |  | 7 | [6 empty] | EK | S
27 | 011 | 413361821 | Výstuž nosníkov ,vencov a stĺpov BSt 500 (10505) | 0.454 | t |  | 0 |  | 0 | 1.0467 | 0.47522 |  | 0 | 20 | [6 empty] | E | 23.787 | 41336-1821 | 413361821 | 45.25.32 |  | 7 | [6 empty] | EK | S
|  |  | 453,8/1000 = 0,454 | [17 empty] | a
|  |  | 4 - VODOROVNÉ KONŠTRUKCIE spolu: | 0 |  |  | 0 | 0 | 0 |  | 4.8211 |  | 0 | [8 empty] | 44.156
6 - ÚPRAVY POVRCHOV, PODLAHY, VÝPLNE
28 | 011 | 610991111 | Zakrývanie vnút. okenných otvorov, podláh, predmetov a konštrukcií | 88.685 | m2 |  | 0 |  | 0 | 1e-05 | 0.00088685 |  | 0 | 20 | [6 empty] | E | 6.917 | 61099-1111 | 610991111 | 45.41.10 |  | 7 | [6 empty] | EK | S
|  |  | 1,5*2,25 = 3,375 | [17 empty] | a
|  |  | 63,54+21,77 = 85,310 | [17 empty] | a
29 | 011 | 612474605 | Omietka vnút. stien a stropov zo such. zm. Nanopor+cem. prednástrek | 72.699 | m2 |  | 0 |  | 0 | 0.0588 | 4.2747 |  | 0 | 20 | [6 empty] | E | 30.315 | 61247-4505 | 612474605 | 45.41.10 |  | 7 | [6 empty] | EK | S
|  |  | 4,03*5,4 = 21,762 | [17 empty] | a
|  |  | (4,03*2+5,4*2)*2,84-1,5*2,25+(1,5+2,25)*0,2 = 50,937 | [17 empty] | a
30 | 011 | 612481118 | Potiahnutie vnút. stien sklovláknitým pletivom vtlačeným do tmelu | 72.699 | m2 |  | 0 |  | 0 | 0.00446 | 0.32424 |  | 0 | 20 | [6 empty] | E | 19.193 | 61248-1118 | 612481118 | 45.41.10 |  | 7 | [6 empty] | EK | S
31 | 011 | 620991121 | Zakrývanie výplní vonk. otvorov z lešenia | 3.375 | m2 |  | 0 |  | 0 | 1e-05 | 3.375e-05 |  | 0 | 20 | [6 empty] | E | 0.263 | 62099-1121 | 620991121 | 45.41.10 |  | 7 | [6 empty] | EK | S
|  |  | 1,5*2,25 = 3,375 | [17 empty] | a
32 | 011 | 622401122 | Prípr. podkladu pre vonk. omietky, penetračný náter | 76.079 | m2 |  | 0 |  | 0 | 0.0001 | 0.0076079 |  | 0 | 20 | 29 | [5 empty] | E | 3.576 | 62240-8122 | 622401122 | . . |  | 7 | [6 empty] | EK | S
33 | 011 | 622401352 | Omietka vonk. stien tenkovrstvová Nanopor+cem. prednástrek | 63.149 | m2 |  | 0 |  | 0 | 0.00269 | 0.16987 |  | 0 | 20 | 29 | [5 empty] | E | 26.081 | 62240-1332 | 622401352 | . . |  | 7 | [6 empty] | EK | S
|  |  | (4,63*2+6*3+0,2*2)*2,84-1,5*2,25+(1,5+2,25*2)*0,15-12,930 = 63,149 | [17 empty] | a
34 | 011 | 622401382 | Omietka vonk. soklov tenkovrstvová Nanopor Mosaiktop+cem. prednástrek | 12.93 | m2 |  | 0 |  | 0 | 0.00269 | 0.034782 |  | 0 | 20 | 29 | [5 empty] | E | 5.34 | 62240-1332 | 622401382 | . . |  | 7 | [6 empty] | EK | S
|  |  | (4,63*2+6*3+0,2*2-1,5)*0,5-0,5*2*0,15 = 12,930 | [17 empty] | a
35 | 011 | 622481119 | Potiahnutie vonk. stien sklovláknitým pletivom vtlačeným do tmelu s prichytením | 76.079 | m2 |  | 0 |  | 0 | 0.00456 | 0.34692 |  | 0 | 20 | 29 | [5 empty] | E | 32.79 | 62248-1119 | 622481119 | 45.41.10 |  | 7 | [6 empty] | EK | S
36 | 011 | 631312511 | Mazanina z betónu prostého tr. C12/15 hr. 5-8 cm - podkladný betón | 5.233 | m3 |  | 0 |  | 0 | 2.3793 | 12.4509 |  | 0 | 20 | [6 empty] | E | 16.175 | 63131-2511 | 631312511 | 45.25.32 |  | 7 | [6 empty] | EK | S
|  |  | (16,2*2+5,26*3)*0,05*0,6+5,26*(10,77+2,93+0,7)*0,05 = 5,233 | [17 empty] | a
37 | 011 | 632450132 | Vyrovnávací cementový poter zhotovenie v ploche zo suchých zmesí hr. 30 mm | 21.77 | m2 |  | 0 |  | 0 | 0.063 | 1.3715 |  | 0 | 20 | [6 empty] | E | 8.251 | 63245-0132 | 632450132 | 45.25.32 |  | 7 | [6 empty] | EK | S
38 | 011 | 632450134 | Vyrovnávací cementový poter zhotovenie v ploche zo suchých zmesí hr. 50 mm | 63.54 | m2 |  | 0 |  | 0 | 0.105 | 6.6717 |  | 0 | 20 | [6 empty] | E | 32.85 | 63245-0134 | 632450134 | 45.25.32 |  | 7 | [6 empty] | EK | S
|  |  | 6 - ÚPRAVY POVRCHOV, PODLAHY, VÝPLNE spolu: | 0 |  |  | 0 | 0 | 0 |  | 25.6532 |  | 0 | [8 empty] | 181.751
9 - OSTATNÉ KONŠTRUKCIE A PRÁCE
39 | 003 | 941941041 | Montáž lešenia ľahk. radového s podlahami š. do 1,2 m v. do 10 m | 199.52 | m2 |  | 0 |  | 0 |  | 0 |  | 0 | 20 | [6 empty] | E | 37.31 | 94194-1041 | 941941041 | 45.25.10 |  | 7 | [6 empty] | EK | S
|  |  | 16*(5,4+3,2)+6*4,3*2+1,2*(5,4+3,2) = 199,520 | [17 empty] | a
40 | 003 | 941941291 | Príplatok za prvý a každý ďalší mesiac použitia lešenia k pol. -1041 | 199.52 | m2 |  | 0 |  | 0 | 0.0007 | 0.13966 |  | 0 | 20 | [6 empty] | E | 1.197 | 94194-1291 | 941941291 | 45.25.10 |  | 7 | [6 empty] | EK | S
41 | 003 | 941941841 | Demontáž lešenia ľahk. radového s podlahami š. do 1,2 m v. do 10 m | 199.52 | m2 |  | 0 |  | 0 |  | 0 |  | 0 | 20 | [6 empty] | E | 21.349 | 94194-1841 | 941941841 | 45.25.10 |  | 7 | [6 empty] | EK | S
42 | 003 | 941955003 | Lešenie ľahké prac. pomocné výš. podlahy do 2,5 m | 85.31 | m2 |  | 0 |  | 0 | 0.00588 | 0.50162 |  | 0 | 20 | [6 empty] | E | 28.835 | 94195-5003 | 941955003 | 45.25.10 |  | 7 | [6 empty] | EK | S
43 | 011 | 952901111 | Vyčistenie budov byt. alebo občian. výstavby pri výške podlažia do 4 m | 85.31 | m2 |  | 0 |  | 0 | 2e-05 | 0.0017062 |  | 0 | 20 | [6 empty] | E | 24.143 | 95290-1111 | 952901111 | 45.45.13 |  | 7 | [6 empty] | EK | S
|  |  | 63,54+21,77 = 85,310 | [17 empty] | a
44 | 013 | 979081111 | Odvoz sute a vybúraných hmôt na skládku do 1 km | 49.462 | t |  | 0 |  | 0 |  | 0 |  | 0 | 20 | [6 empty] | E | 26.759 | 97908-1111 | 979081111 | 45.11.11 |  | 7 | [6 empty] | EK | S
45 | 013 | 979081121 | Odvoz sute a vybúraných hmôt na skládku každý ďalší 1 km | 1434.398 | t |  | 0 |  | 0 |  | 0 |  | 0 | 20 | [6 empty] | E |  | 97908-1121 | 979081121 | 45.11.11 |  | 7 | [6 empty] | EK | S
46 | 013 | 979082111 | Vnútrostavenisková doprava sute a vybúraných hmôt do 10 m | 49.462 | t |  | 0 |  | 0 |  | 0 |  | 0 | 20 | [6 empty] | E | 55.744 | 97908-2111 | 979082111 | 45.11.11 |  | 7 | [6 empty] | EK | S
47 | 013 | 979131409 | Poplatok za ulož.a znešk.staveb.sute na vymedzených skládkach "O"-ostatný odpad | 49.462 | t |  | 0 |  | 0 |  | 0 |  | 0 | 20 | [6 empty] | E |  | 97913-1409 | 979131409 | 45.11.11 |  | 7 | [6 empty] | EK | S
48 | 006 | 981011413 | Demolácia budov mur. na MC alebo betónu postup. rozob. s podielom 20% | 131.25 | m3 |  | 0 |  | 0 | 0.00082 | 0.10762 | 0.37 | 48.5625 | 20 | [6 empty] | E | 159.075 | 98101-1413 | 981011413 | 45.11.11 |  | 7 | [6 empty] | EK | S
|  |  | "sklady" 3,5*5*2,5*3 = 131,250 | [17 empty] | a
49 | 011 | 998011001 | Presun hmôt pre budovy murované výšky do 6 m | 195.914 | t |  | 0 |  | 0 |  | 0 |  | 0 | 20 | [6 empty] | E | 158.886 | 99801-1001 | 998011001 | 45.21.6* |  | 7 | [6 empty] | EK | S
|  |  | 9 - OSTATNÉ KONŠTRUKCIE A PRÁCE spolu: | 0 |  |  | 0 | 0 | 0 |  | 0.75062 |  | 48.5625 | [8 empty] | 513.298
|  |  | PRÁCE A DODÁVKY HSV spolu: | 0 |  |  | 0 | 0 | 0 |  | 195.9136 |  | 48.5625 | [8 empty] | 1403.035
PRÁCE A DODÁVKY PSV
711 - Izolácie proti vode a vlhkosti
50 | 711 | 711111001 | Zhotovenie izolácie proti vlhkosti za studena vodor. náterom asfalt. penetr. | 96 | m2 |  | 0 |  | 0 |  | 0 |  | 0 | 20 | [6 empty] | I | 1.632 | 71111-1001 | 711111001 | 45.22.20 |  | 7 | [6 empty] | IK | S
|  |  | 16*6 = 96,000 | [17 empty] | a
51 | 711 | 711112001 | Zhotovenie izolácie proti vlhkosti za studena zvislá náterom asfalt. penetr. | 8.8 | m2 |  | 0 |  | 0 | 0.00017 | 0.001496 |  | 0 | 20 | [6 empty] | I | 0.299 | 71111-2001 | 711112001 | 45.22.20 |  | 7 | [6 empty] | IK | S
|  |  | (16+6)*2*0,2 = 8,800 | [17 empty] | a
52 | MAT | 111631500 | Lak asfaltový ALP-PENETRAL sudy | 0.037 | t |  |  | 0 | 0 | 1 | 0.037 |  | 0 | 20 | [6 empty] | D |  | 111631500 | 111631500 | 26.82.13 |  | 8 | [6 empty] | IZ | S
|  |  | (96,000+8,800)*0,00035 = 0,037 | [17 empty] | a
53 | 711 | 711141559 | Zhotovenie izolácie proti vlhkosti pritavením NAIP vodor. | 96 | m2 |  | 0 |  | 0 | 0.0004 | 0.0384 |  | 0 | 20 | [6 empty] | I | 13.44 | 71114-1559 | 711141559 | 45.22.20 |  | 7 | [6 empty] | IK | S
54 | 711 | 711142559 | Zhotovenie izolácie proti vlhkosti pritavením NAIP zvislá | 8.8 | m2 |  | 0 |  | 0 | 0.00057 | 0.005016 |  | 0 | 20 | [6 empty] | I | 1.989 | 71114-2559 | 711142559 | 45.22.20 |  | 7 | [6 empty] | IK | S
55 | MAT | 628329120 | Pás ťažký asfaltový GG40 | 125.76 | m2 |  |  | 0 | 0 | 0.0043 | 0.54077 |  | 0 | 20 | [6 empty] | D |  | 628329120 | 628329120 | 21.12.56 |  | 8 | [6 empty] | IZ | S
|  |  | (96,000+8,800)*1,2 = 125,760 | [17 empty] | a
56 | 711 | 998711201 | Presun hmôt pre izolácie proti vode v objektoch výšky do 6 m |  | % |  | 0 |  | 0 |  | 0 |  | 0 | 20 | [6 empty] | I |  | 99871-1201 | 998711201 | 45.22.20 |  | 1 | [6 empty] | IK | S
|  |  | 711 - Izolácie proti vode a vlhkosti spolu: | 0 |  |  | 0 | 0 | 0 |  | 0.62268 |  | 0 | [8 empty] | 17.36
713 - Izolácie tepelné
57 | 713 | 713111181 | Montáž tep. izolácie stropov rovn. hr. nad 15+5 cm skrutky | 21.762 | m2 |  | 0 |  | 0 |  | 0 |  | 0 | 20 | [6 empty] | I | 2.829 | 71314-1181 | 713111181 | 45.32.11 |  | 7 | [6 empty] | IK | S
|  |  | 4,03*5,4 = 21,762 | [17 empty] | a
58 | MAT | 631412230 | Doska Isover mw 90kg/m3 hr. 5cm | 22.85 | m2 |  |  | 0 | 0 | 0.00455 | 0.10397 |  | 0 | 20 | [6 empty] | D |  | 631412230 | 631412230 | 26.82.16 |  | 8 | [6 empty] | IZ | S
|  |  | 21,762*1,05 = 22,850 | [17 empty] | a
59 | MAT | 631412330 | Doska Isover mw 90kg/m3 hr.15 cm | 22.85 | m2 |  |  | 0 | 0 | 0.0135 | 0.30847 |  | 0 | 20 | [6 empty] | D |  | 631412330 | 631412330 | 26.82.16 |  | 8 | [6 empty] | IZ | S
|  |  | 21,762*1,05 = 22,850 | [17 empty] | a
60 | 713 | 713121111 | Montáž tep. izolácie podláh 1 x položenie | 23.688 | m2 |  | 0 |  | 0 | 3e-05 | 0.00071064 |  | 0 | 20 | [6 empty] | I | 1.421 | 71312-1111 | 713121111 | 45.32.11 |  | 7 | [6 empty] | IK | S
|  |  | 4,23*5,6 = 23,688 | [17 empty] | a
61 | MAT | 2831BA742 | Doska izolačná eps Isover Neoflor 150 hr.3cm 1000x500 1000x1000 2500x1000mm | 24.872 | m2 |  |  | 0 | 0 |  | 0 |  | 0 | 20 | [6 empty] | D |  | 2831BA742 | 2831BA742 | . . |  | 2 | [6 empty] | IZ | S
|  |  | 23,688*1,05 = 24,872 | [17 empty] | a
62 | 713 | 713132211 | Montáž tep. izol. stien z minerálnych vlákien hr. do 10 cm | 50.187 | m2 |  | 0 |  | 0 |  | 0 |  | 0 | 20 | [6 empty] | I | 3.413 | 71313-2211 | 713132211 | 45.32.11 |  | 7 | [6 empty] | IK | S
|  |  | (4,03*2+5,4*2)*2,84-1,5*2,25 = 50,187 | [17 empty] | a
63 | MAT | 631414150 | Doska čadičová NOBASIL FKD(TF) 150kg/m3 hr. 10 cm | 52.696 | m2 |  |  | 0 | 0 | 0.016 | 0.84314 |  | 0 | 20 | [6 empty] | D |  | 631414150 | 631414150 | 26.82.16 |  | 8 | [6 empty] | IZ | S
|  |  | 50,187*1,05 = 52,696 | [17 empty] | a
64 | 713 | 713191132 | Prekrytie izolácie tepelnej separačnou fóliou hr. 0,2 mm u podlah, striech alebo vrchom stropov | 26.057 | m2 |  | 0 |  | 0 | 0.00012 | 0.0031268 |  | 0 | 20 | [6 empty] | I | 0.625 | 71319-1132 | 713191132 | . . |  | 7 | [6 empty] | IK | S
|  |  | 23,688*1,1 = 26,057 | [17 empty] | a
65 | 713 | 998713201 | Presun hmôt pre izolácie tepelné v objektoch výšky do 6 m |  | % |  | 0 |  | 0 |  | 0 |  | 0 | 20 | [6 empty] | I |  | 99871-3201 | 998713201 | 45.32.11 |  | 1 | [6 empty] | IK | S
|  |  | 713 - Izolácie tepelné spolu: | 0 |  |  | 0 | 0 | 0 |  | 1.2594 |  | 0 | [8 empty] | 8.288
722 - Vnútorný vodovod
66 | 721 | 722252106 | Požiarne príslušenstvo, hasiaci prístroj práškový 6 kg | 2 | kus |  | 0 |  | 0 |  | 0 |  | 0 | 20 | [6 empty] | I | 0.792 | 72225-2104 | 722252106 | 45.33.20 |  | 7 | [6 empty] | IK | S
|  |  | 722 - Vnútorný vodovod spolu: | 0 |  |  | 0 | 0 | 0 |  | 0 |  | 0 | [8 empty] | 0.792
762 - Konštrukcie tesárske
67 | 762 | 762313100 | Montáž a dodávka svorníkov , závit.tyčí a kotevných želiez pre drevené konštrukcie | 1 | kpl |  | 0 |  | 0 |  | 0 |  | 0 | 20 | [6 empty] | I | 0.066 | 76231-3111 | 762313100 | 45.42.13 |  | 7 | [6 empty] | IK | S
68 | 762 | 762332130 | Montáž krovov viazaných prierez. plocha nad 224 do 288 cm2 | 256.68 | m |  | 0 |  | 0 | 0.00026 | 0.066737 |  | 0 | 20 | [6 empty] | I | 159.398 | 76233-2130 | 762332130 | 45.22.11 |  | 7 | [6 empty] | IK | S
|  |  | "12/22" 31*8,28 = 256,680 | [17 empty] | a
69 | MAT | 605151500 | Hranol SM 1 | 7.115 | m3 |  |  | 0 | 0 | 0.55 | 3.9133 |  | 0 | 20 | [6 empty] | D |  | 605151500 | 605151500 | 20.10.10 |  | 8 | [6 empty] | IZ | S
|  |  | 256,680*0,12*0,22*1,05 = 7,115 | [17 empty] | a
70 | 762 | 762341028 | Debnenia striech z dosiek OSB 3 skrutk. na krokvy na pero a drážku 30mm | 136.62 | m2 |  | 0 |  | 0 |  | 0 |  | 0 | 20 | [6 empty] | I | 32.652 | 76234-1027 | 762341028 | . . |  | 7 | [6 empty] | IK | S
71 | 762 | 762342202 | Montáž latovania striech, rozpätie do 22 cm, vrátane vyrez. otvor. do 0,25 m2 | 136.62 | m2 |  | 0 |  | 0 |  | 0 |  | 0 | 20 | [6 empty] | I | 22.952 | 76234-2202 | 762342202 | 45.22.11 |  | 7 | [6 empty] | IK | S
72 | MAT | 605171020 | Lata SM 1 do 25cm2 | 0.287 | m3 |  |  | 0 | 0 | 0.55 | 0.15785 |  | 0 | 20 | [6 empty] | D |  | 605171020 | 605171020 | 20.10.10 |  | 8 | [6 empty] | IZ | S
|  |  | 136,620*2,5*0,02*0,04*1,05 = 0,287 | [17 empty] | a
73 | 762 | 762395000 | Spojovacie a ochranné prostriedky k montáži krovov | 7.402 | m3 |  | 0 |  | 0 | 0.02089 | 0.15463 |  | 0 | 20 | [6 empty] | I |  | 76239-5000 | 762395000 | 45.22.11 |  | 7 | [6 empty] | IK | S
|  |  | 7,115+0,287 = 7,402 | [17 empty] | a
74 | 762 | 762511266 | Podlahy podkladové z dosiek OSB skrutk. na pero a drážku nebrús 20mm | 96 | m2 |  | 0 |  | 0 |  | 0 |  | 0 | 20 | [6 empty] | I | 24.192 | 76251-1266 | 762511266 | . . |  | 7 | [6 empty] | IK | S
|  |  | 16*6 = 96,000 | [17 empty] | a
75 | 762 | 762822110 | Montáž stropníc z hraneného a polohr. reziva, prier. plocha do 144 cm2 | 125.84 | m |  | 0 |  | 0 |  | 0 |  | 0 | 20 | [6 empty] | I | 20.009 | 76282-2110 | 762822110 | 45.42.13 |  | 7 | [6 empty] | IK | S
|  |  | "8/15" 11*2,99+22*2,825+11*2,8 = 125,840 | [17 empty] | a
76 | 762 | 762822120 | Montáž stropníc z hraneného a polohr. reziva, prier. plocha nad 144 do 288 cm2 | 49.5 | m |  | 0 |  | 0 |  | 0 |  | 0 | 20 | [6 empty] | I | 10.643 | 76282-2120 | 762822120 | 45.42.13 |  | 7 | [6 empty] | IK | S
|  |  | "15/15" 11*4,5 = 49,500 | [17 empty] | a
77 | MAT | 605151500 | Hranol SM 1 | 2.755 | m3 |  |  | 0 | 0 | 0.55 | 1.5152 |  | 0 | 20 | [6 empty] | D |  | 605151500 | 605151500 | 20.10.10 |  | 8 | [6 empty] | IZ | S
|  |  | (125,840*0,08*0,15+49,500*0,15*0,15)*1,05 = 2,755 | [17 empty] | a
78 | 762 | 762895000 | Spojovacie a ochranné prostriedky k montáži podláh a stropov | 2.755 | m3 |  | 0 |  | 0 | 0.0028 | 0.007714 |  | 0 | 20 | [6 empty] | I |  | 76289-5000 | 762895000 | 45.42.13 |  | 7 | [6 empty] | IK | S
|  |  | 2,755 = 2,755 | [17 empty] | a
79 | 762 | 998762202 | Presun hmôt pre tesárske konštr. v objektoch výšky do 12 m |  | % |  | 0 |  | 0 |  | 0 |  | 0 | 20 | [6 empty] | I |  | 99876-2202 | 998762202 | 45.42.13 |  | 1 | [6 empty] | IK | S
|  |  | 762 - Konštrukcie tesárske spolu: | 0 |  |  | 0 | 0 | 0 |  | 5.8154 |  | 0 | [8 empty] | 269.912
764 - Konštrukcie klampiarske
80 | 764 | 764351205 | KL02 Klamp. PZ pl. žľaby pododkvap. štvorhran. rš 440 | 16.57 | m |  | 0 |  | 0 | 0.00359 | 0.059486 |  | 0 | 20 | [6 empty] | I | 8.65 | 76435-1205 | 764351205 | 45.22.13 |  | 7 | [6 empty] | IK | S
81 | 764 | 764454201 | KL01,03 Klamp. PZ pl. rúry odpadové kruhové d-80 objímky | 5.2 | m |  | 0 |  | 0 | 0.00174 | 0.009048 |  | 0 | 20 | [6 empty] | I | 2.548 | 76445-4201 | 764454201 | 45.22.13 |  | 7 | [6 empty] | IK | S
|  |  | 2,6*2 = 5,200 | [17 empty] | a
82 | 764 | 764721117 | KL06 Klamp. PZ pl. oplechovanie rš 516 | 11.28 | m |  | 0 |  | 0 | 0.00413 | 0.046586 |  | 0 | 20 | [6 empty] | I | 2.82 | 76472-1117 | 764721117 | 45.22.13 |  | 7 | [6 empty] | IK | S
83 | 764 | 764751121 | KL04 Klamp. PZ pl. koleno rúry odkvapovej d 80 mm | 2 | kus |  | 0 |  | 0 | 0.0003 | 0.0006 |  | 0 | 20 | [6 empty] | I | 0.364 | 76475-1131 | 764751121 | 45.22.13 |  | 7 | [6 empty] | IK | S
84 | 764 | 764751131 | KL05 Klamp. PZ pl. koleno rúry odkvapovej d 80 mm | 2 | kus |  | 0 |  | 0 | 0.0003 | 0.0006 |  | 0 | 20 | [6 empty] | I | 0.364 | 76475-1131 | 764751131 | 45.22.13 |  | 7 | [6 empty] | IK | S
85 | 764 | 998764201 | Presun hmôt pre klampiarske konštr. v objektoch výšky do 6 m |  | % |  | 0 |  | 0 |  | 0 |  | 0 | 20 | [6 empty] | I |  | 99876-4201 | 998764201 | 45.22.13 |  | 1 | [6 empty] | IK | S
|  |  | 764 - Konštrukcie klampiarske spolu: | 0 |  |  | 0 | 0 | 0 |  | 0.11632 |  | 0 | [8 empty] | 14.746
765 - Krytiny tvrdé
86 | 765 | 765331110 | Zastrešenie kryt. BRAMAC skladaná na sucho komplet vrátane všetkých ukonč.prvkov, vetr.mriežky, sneholamov | 136.62 | m2 |  | 0 |  | 0 | 0.04929 | 6.734 |  | 0 | 20 | [6 empty] | I | 57.517 | 76533-1111 | 765331110 | 45.22.12 |  | 7 | [6 empty] | IK | S
|  |  | 16,5*8,28 = 136,620 | [17 empty] | a
87 | 765 | 765901050 | Pokrytie striech fóliou hydroizolačná poistná | 150.282 | m2 |  | 0 |  | 0 | 0.00017 | 0.025548 |  | 0 | 20 | [6 empty] | I | 7.965 | 76590-1050 | 765901050 | 45.22.12 |  | 7 | [6 empty] | IK | S
|  |  | 136,620*1,1 = 150,282 | [17 empty] | a
88 | 765 | 998765201 | Presun hmôt pre krytiny tvrdé na objektoch výšky do 6 m |  | % |  | 0 |  | 0 |  | 0 |  | 0 | 20 | [6 empty] | I |  | 99876-5201 | 998765201 | 45.22.12 |  | 1 | [6 empty] | IK | S
|  |  | 765 - Krytiny tvrdé spolu: | 0 |  |  | 0 | 0 | 0 |  | 6.7595 |  | 0 | [8 empty] | 65.482
766 - Konštrukcie stolárske
89 | 766 | 766411131 | Montáž a dodávka obloženia stien z drev.fošní hr.25 mm š.143 mm s podkladným hranolom 100x50 mm | 83.599 | m2 |  | 0 |  | 0 | 4e-05 | 0.003344 |  | 0 | 20 | [6 empty] | I | 132.504 | 76641-1131 | 766411131 | 45.42.13 |  | 7 | [6 empty] | IK | S
|  |  | 16,62*(0,31*2+0,16+1,02+0,16+0,72+0,74+0,16+0,29)+9,64*2 = 83,599 | [17 empty] | a
90 | 766 | 766411132 | Montáž a dodávka obloženia stien z drev.fošní hr.25 mm š.200 mm s podkladným hranolom 100x50 mm | 63.669 | m2 |  | 0 |  | 0 | 3e-05 | 0.0019101 |  | 0 | 20 | [6 empty] | I | 77.23 | 76641-1132 | 766411132 | 45.42.13 |  | 7 | [6 empty] | IK | S
|  |  | 11,17*2*(1,31+0,3+1,24) = 63,669 | [17 empty] | a
91 | 766 | 766661111 | D1 Montáž a dodávka drev.dvier exterier 1500x2250 mm komplet vrátane oceľ.zárubne, kovania, povrch.úpravy | 1 | kus |  | 0 |  | 0 |  | 0 |  | 0 | 20 | [6 empty] | I | 0.682 | 76666-1112 | 766661111 | 45.42.11 |  | 7 | [6 empty] | IK | S
92 | 766 | 998766201 | Presun hmôt pre konštr. stolárske v objektoch výšky do 6 m |  | % |  | 0 |  | 0 |  | 0 |  | 0 | 20 | [6 empty] | I |  | 99876-6201 | 998766201 | 45.42.13 |  | 1 | [6 empty] | IK | S
|  |  | 766 - Konštrukcie stolárske spolu: | 0 |  |  | 0 | 0 | 0 |  | 0.005254 |  | 0 | [8 empty] | 210.416
767 - Konštrukcie doplnk. kovové stavebné
93 | 767 | 767995101 | Montáž atypických stavebných doplnk. konštrukcií do 5 kg | 70.7 | kg |  | 0 |  | 0 | 7e-05 | 0.004949 |  | 0 | 20 | [6 empty] | I | 18.523 | 76799-5101 | 767995101 | 45.42.12 |  | 7 | [6 empty] | IK | S
94 | MAT | 553000002 | Oceľové konštrukcie - kovania a kotevné konštrukcie K1,2 | 70.7 | kg |  |  | 0 | 0 | 0.001 | 0.0707 |  | 0 | 20 | [6 empty] | D |  | 553000010 | 553000002 | 28.11.23 |  | 8 | [6 empty] | IZ | S
|  |  | "K1" 6*4,2 = 25,200 | [17 empty] | a
|  |  | "K2" 13*3,5 = 45,500 | [17 empty] | a
95 | 767 | 767995105 | Montáž atypických stavebných doplnk. konštrukcií do 100 kg | 6635.91 | kg |  | 0 |  | 0 | 5e-05 | 0.3318 |  | 0 | 20 | [6 empty] | I | 424.698 | 76799-5105 | 767995105 | 45.42.12 |  | 7 | [6 empty] | IK | S
96 | MAT | 553000003 | Oceľové konštrukcie - HEB140, 160 , stužidlá, kotviace platne krov | 6635.91 | kg |  |  | 0 | 0 | 0.001 | 6.6359 |  | 0 | 20 | [6 empty] | D |  | 553000010 | 553000003 | 28.11.23 |  | 8 | [6 empty] | IZ | S
97 | 767 | 767996805 | Demontáž ostatných doplnkov, nad 500 kg | 900 | kg |  | 0 |  | 0 | 5e-05 | 0.045 | 0.001 | 0.9 | 20 | [6 empty] | I | 23.4 | 76799-6805 | 767996805 | 45.42.12 |  | 7 | [6 empty] | IK | S
|  |  | "sklady" 900 = 900,000 | [17 empty] | a
98 | 767 | 998767201 | Presun hmôt pre kovové stav. doplnk. konštr. v objektoch výšky do 6 m |  | % |  | 0 |  | 0 |  | 0 |  | 0 | 20 | [6 empty] | I |  | 99876-7201 | 998767201 | 45.42.12 |  | 1 | [6 empty] | IK | S
|  |  | 767 - Konštrukcie doplnk. kovové stavebné spolu: | 0 |  |  | 0 | 0 | 0 |  | 7.0884 |  | 0.9 | [8 empty] | 466.621
771 - Podlahy z dlaždíc keramických
99 | 771 | 7714741122 | Montáž soklov keram.rovných do flexib.lep.do 9cm | 17.76 | m |  | 0 |  | 0 | 0.00045 | 0.007992 |  | 0 | 20 | [6 empty] | I | 2.362 | 77147-4112 | 7714741122 | 45.43.12 |  | 7 | [6 empty] | IK | S
|  |  | 4,03*2+5,4*2-1,5+0,2*2 = 17,760 | [17 empty] | a
100 | 771 | 771572329 | Príprava podkladu podláh z dlaždíc keram. penetračný náter | 21.77 | m2 |  | 0 |  | 0 | 0.00382 | 0.083161 |  | 0 | 20 | [6 empty] | I | 6.204 | 77157-2329 | 771572329 | . . |  | 7 | [6 empty] | IK | S
101 | 771 | 7715724302 | Montáž podláh z dlaždíc keram. do flexib. tmelu - sklady | 21.77 | m2 |  | 0 |  | 0 | 0.00346 | 0.075324 |  | 0 | 20 | [6 empty] | I | 6.183 | 77157-2429 | 7715724302 | . . |  | 7 | [6 empty] | IK | S
102 | MAT | 597651002 | Dlažba keramická gres štandard pre sklady | 25.238 | m2 |  |  | 0 | 0 | 0.058 | 1.4638 |  | 0 | 20 | [6 empty] | D |  | 597651010 | 597651002 | 26.30.10 |  | 8 | [6 empty] | IZ | S
|  |  | (21,770+17,760*0,09)*1,08 = 25,238 | [17 empty] | a
103 | 771 | 771589795 | Prípl. za škárovanie pri mont. podláh keramických | 21.77 | m2 |  | 0 |  | 0 | 0.00062 | 0.013497 |  | 0 | 20 | [6 empty] | I |  | 77158-9795 | 771589795 | 45.43.12 |  | 7 | [6 empty] | IK | S
104 | 771 | 998771201 | Presun hmôt pre podlahy z dlaždíc v objektoch výšky do 6 m |  | % |  | 0 |  | 0 |  | 0 |  | 0 | 20 | [6 empty] | I |  | 99877-1201 | 998771201 | 45.43.12 |  | 1 | [6 empty] | IK | S
|  |  | 771 - Podlahy z dlaždíc keramických spolu: | 0 |  |  | 0 | 0 | 0 |  | 1.6438 |  | 0 | [8 empty] | 14.749
777 - Podlahy zo syntetických hmôt
105 | 773 | 777115031 | Podlaha liata s penetráciou hr. 5mm | 63.54 | m2 |  | 0 |  | 0 | 0.00414 | 0.26306 |  | 0 | 20 | [6 empty] | I | 27.958 | 77711-5031 | 777115031 | 45.43.21 |  | 1 | [6 empty] | IK | S
106 | 773 | 998777201 | Presun hmôt pre podlahy syntetické v objektoch výšky do 6 m |  | % |  | 0 |  | 0 |  | 0 |  | 0 | 20 | [6 empty] | I |  | 99877-7201 | 998777201 | 45.43.12 |  | 1 | [6 empty] | IK | S
|  |  | 777 - Podlahy zo syntetických hmôt spolu: | 0 |  |  | 0 | 0 | 0 |  | 0.26306 |  | 0 | [8 empty] | 27.958
783 - Nátery
107 | 783 | 783222100 | Nátery kov. stav. doplnk. konštr. syntet. dvojnásobné | 155.85 | m2 |  | 0 |  | 0 | 0.00016 | 0.024936 |  | 0 | 20 | [6 empty] | I | 40.521 | 78322-2100 | 783222100 | 45.44.21 |  | 7 | [6 empty] | IK | S
|  |  | "kovanie" 6*0,4+13*0,25 = 5,650 | [17 empty] | a
|  |  | "krov" 150,2 = 150,200 | [17 empty] | a
108 | 783 | 783226100 | Nátery kov. stav. doplnk. konštr. syntet. základné | 155.85 | m2 |  | 0 |  | 0 | 8e-05 | 0.012468 |  | 0 | 20 | [6 empty] | I | 20.416 | 78322-6100 | 783226100 | 45.44.21 |  | 7 | [6 empty] | IK | S
109 | 783 | 783726500 | Nátery tesárskych konštr. syntetické exterierové 2x | 147.268 | m2 |  | 0 |  | 0 | 0.00032 | 0.047126 |  | 0 | 20 | [6 empty] | I | 18.261 | 78372-6300 | 783726500 | 45.44.22 |  | 7 | [6 empty] | IK | S
|  |  | 83,599+63,669 = 147,268 | [17 empty] | a
110 | 783 | 783782203 | Nátery tesárskych konštr. Lastanoxom Q (Bochemit QB-inovovaná náhrada) | 450.383 | m2 |  | 0 |  | 0 | 0.00034 | 0.15313 |  | 0 | 20 | [6 empty] | I | 82.42 | 78378-2203 | 783782203 | 45.44.22 |  | 7 | [6 empty] | IK | S
|  |  | 256,68*0,68+136,62*2,5*0,12+125,84*0,46+49,5*0,6+83,599+63,669 = 450,383 | [17 empty] | a
111 | 783 | 783991250 | Bezpečnostné šrafovanie povrchu na rovnej ploche | 30 | m2 |  | 0 |  | 0 | 0.00032 | 0.0096 |  | 0 | 20 | [6 empty] | I | 8.19 | 78399-1231 | 783991250 | . . |  | 7 | [6 empty] | IK | S
|  |  | 783 - Nátery spolu: | 0 |  |  | 0 | 0 | 0 |  | 0.24726 |  | 0 | [8 empty] | 169.808
784 - Maľby
112 | 784 | 784413301 | Príprava podkladu, penetračný náter | 37.979 | m2 |  | 0 |  | 0 | 0.00026 | 0.0098745 |  | 0 | 20 | [6 empty] | I | 2.962 | 78441-3301 | 784413301 | 45.44.21 |  | 7 | [6 empty] | IK | S
113 | 784 | 784423271 | Maľba váp. 1 far. s bielym stropom v miestnostiach do 3,8m a na schodisku | 37.979 | m2 |  | 0 |  | 0 | 0.00039 | 0.014812 |  | 0 | 20 | [6 empty] | I | 3.874 | 78442-3271 | 784423271 | 45.44.21 |  | 7 | [6 empty] | IK | S
|  |  | 72,699-34,720 = 37,979 | [17 empty] | a
114 | 784 | 784441010 | Náter umýveteľný na steny v miest. do 3,8m | 34.72 | m2 |  | 0 |  | 0 | 0.00042 | 0.014582 |  | 0 | 20 | [6 empty] | I | 3.125 | 78444-1010 | 784441010 | 45.44.21 |  | 7 | [6 empty] | IK | S
|  |  | (4,03*2+5,4*2-1,5)*2 = 34,720 | [17 empty] | a
|  |  | 784 - Maľby spolu: | 0 |  |  | 0 | 0 | 0 |  | 0.039269 |  | 0 | [8 empty] | 9.961
|  |  | PRÁCE A DODÁVKY PSV spolu: | 0 |  |  | 0 | 0 | 0 |  | 23.8604 |  | 0.9 | [8 empty] | 1276.093
PRÁCE A DODÁVKY M
M21 - 155 Elektromontáže
115 | 921 | 210-1 | Elektromontáže silnoprúd a um.osvetlenie vrátane svietidiel (samostatný výkaz) | 1 | EUR |  | 0 |  | 0 |  | 0 |  | 0 | 20 | [6 empty] | M |  | 21 | 210-1 | . . |  | 7 | [6 empty] | MK | S
116 | 921 | 210-2 | Elektromontáže bleskozvod (samostatný výkaz) | 1 | EUR |  | 0 |  | 0 |  | 0 |  | 0 | 20 | [6 empty] | M |  | 21001 | 210-2 | . . |  | 7 | [6 empty] | MK | S
|  |  | M21 - 155 Elektromontáže spolu: | 0 |  |  | 0 | 0 | 0 |  | 0 |  | 0 | [8 empty] | 0
|  |  | PRÁCE A DODÁVKY M spolu: | 0 |  |  | 0 | 0 | 0 |  | 0 |  | 0 | [8 empty] | 0
|  |  | Za rozpočet celkom | 0 |  |  | 0 | 0 | 0 |  | 219.774 |  | 49.4625 | [8 empty] | 2679.128

## Rekapitulacia
Odberateľ: Banskobystrický samosprávny kraj |  |  |  | Spracoval: Ing.Dana Urbanová |  |  | V module | Hlavička1 | Mena | Hlavička2 | Obdobie
Projektant: Architectural & Building Management s.r.o. |  |  |  | JKSO : |  |  | Rozpočet | Rekapitulácia rozpočtu v | EUR
Dodávateľ: |  |  |  | Dátum: 1.4.2022 |  |  | Čerpanie | Rekapitulácia splátky v | EUR | za obdobie | Mesiac 2011
[7 empty] | VK | Rekapitulácia výrobnej kalkulácie v | EUR
Stavba : Stredná odborná škola Pod Bánošom - Modernizácia vzdelávania | [6 empty] | VF | Rekapitulácia splátky v | EUR | za obdobie | Mesiac 2011
Objekt : SO 04 - Voštináreň
Danken s. r. o. | Rekapitulácia rozpočtu v EUR
Popis položky, stavebného dielu, remesla | Konštrukcie | Špecifikovaný | Spolu | Hmotnosť v tonách | Suť v tonách | Nh
|  | materiál |  | Spolu | Spolu | Spolu
1 - ZEMNE PRÁCE | 0 | 0 | 0 | 0 | 0 | 90.137
2 - ZÁKLADY | 0 | 0 | 0 | 147.5081 | 0 | 518.252
3 - ZVISLÉ A KOMPLETNÉ KONŠTRUKCIE | 0 | 0 | 0 | 17.1807 | 0 | 55.441
4 - VODOROVNÉ KONŠTRUKCIE | 0 | 0 | 0 | 4.8211 | 0 | 44.156
6 - ÚPRAVY POVRCHOV, PODLAHY, VÝPLNE | 0 | 0 | 0 | 25.6532 | 0 | 181.751
9 - OSTATNÉ KONŠTRUKCIE A PRÁCE | 0 | 0 | 0 | 0.75062 | 48.5625 | 513.298
PRÁCE A DODÁVKY HSV spolu: | 0 | 0 | 0 | 195.9136 | 48.5625 | 1403.035
711 - Izolácie proti vode a vlhkosti | 0 | 0 | 0 | 0.62268 | 0 | 17.36
713 - Izolácie tepelné | 0 | 0 | 0 | 1.2594 | 0 | 8.288
722 - Vnútorný vodovod | 0 | 0 | 0 | 0 | 0 | 0.792
762 - Konštrukcie tesárske | 0 | 0 | 0 | 5.8154 | 0 | 269.912
764 - Konštrukcie klampiarske | 0 | 0 | 0 | 0.11632 | 0 | 14.746
765 - Krytiny tvrdé | 0 | 0 | 0 | 6.7595 | 0 | 65.482
766 - Konštrukcie stolárske | 0 | 0 | 0 | 0.005254 | 0 | 210.416
767 - Konštrukcie doplnk. kovové stavebné | 0 | 0 | 0 | 7.0884 | 0.9 | 466.621
771 - Podlahy z dlaždíc keramických | 0 | 0 | 0 | 1.6438 | 0 | 14.749
777 - Podlahy zo syntetických hmôt | 0 | 0 | 0 | 0.26306 | 0 | 27.958
783 - Nátery | 0 | 0 | 0 | 0.24726 | 0 | 169.808
784 - Maľby | 0 | 0 | 0 | 0.039269 | 0 | 9.961
PRÁCE A DODÁVKY PSV spolu: | 0 | 0 | 0 | 23.8604 | 0.9 | 1276.093
M21 - 155 Elektromontáže | 0 | 0 | 0 | 0 | 0 | 0
PRÁCE A DODÁVKY M spolu: | 0 | 0 | 0 | 0 | 0 | 0
Za rozpočet celkom | 0 | 0 | 0 | 219.774 | 49.4625 | 2679.128

## Kryci list
Danken s. r. o. | [5 empty] | Krycí list rozpočtu v EUR | [5 empty] | V module | Hlavička1 | Mena | Hlavička2 | Obdobie
Stavba : Stredná odborná škola Pod Bánošom - Modernizácia vzdelávania |  |  |  |  | Miesto: | Banská Bystrica |  | Rozpočet: |  |  |  | Rozpočet | Krycí list rozpočtu v | EUR
Objekt : SO 04 - Voštináreň |  |  |  |  | JKSO : |  |  | Spracoval: | Ing.Dana Urbanová |  |  | Čerpanie | Krycí list splátky v | EUR | za obdobie | Mesiac 2011
[8 empty] | Dňa: | 2022-04-01 | Zmluva č.: |  | VK | Krycí list výrobnej kalkulácie v | EUR
Odberateľ: |  | Banskobystrický samosprávny kraj | [5 empty] | IČO: |  | DIČ: |  | VF | Krycí list splátky v | EUR | za obdobie | Mesiac 2011
Dodávateľ: | [7 empty] | IČO: |  | DIČ:
Projektant: |  | Architectural & Building Management s.r.o. |  |  |  | Modra |  | IČO: |  | DIČ:
|  |  |  | 0 |  |  | 0 |  |  |  | 0
|  |  |  | 0 |  |  | 0 |  |  |  | 0
A | ZRN | Konštrukcie | Špecifikovaný materiál | Spolu ZRN | B | IN - Individuálne náklady |  | C | NUS - náklady umiestnenia stavby
1 | HSV: | 0 | 0 | 0 | 6 | Práce nadčas | 0 | 11 | Zariadenie staveniska |  | 0
2 | PSV: | 0 | 0 | 0 | 7 | Murárske výpomoce | 0 | 12 | Prevádzkové vplyvy |  | 0
3 | MCE: | 0 | 0 | 0 | 8 | Bez pevnej podlahy | 0 | 13 | Sťažené podmienky |  | 0
4 | Iné: |  |  | 0 | 9 |  | 0 | 14 |  |  | 0
5 | Súčet: | 0 | 0 | 0 | 10 | Súčet riadkov 6 až 9: | 0 | 15 |  | Súčet riadkov 11 až 14: | 0
projektant, rozpočtár, cenár |  |  |  |  | dodávateľ, zhotoviteľ |  |  | D | ON - ostatné náklady
| dátum: |  | podpis: |  |  |  |  | 16 | Ostatné náklady uvedené v rozpočte |  | 0
| pečiatka: |  |  |  |  | dátum: |  | 17 | Inžinierska činnosť |  | 0
[8 empty] | 18 | Projektové práce |  | 0
[6 empty] | podpis: |  | 19 |  |  | 0
[6 empty] | pečiatka: |  | 20 |  | Súčet riadkov 16 až 19: | 0
odberateľ, obstarávateľ | [7 empty] | E | Celkové náklady
| dátum: |  | podpis: |  |  |  |  | 21 |  | Súčet riadkov 5, 10, 15 a 20: | 0
| pečiatka: | [6 empty] | 22 | DPH 20% z: | 0 | 0
[8 empty] | 23 | DPH 0% z: | 0 | 0
[8 empty] | 24 |  | Súčet riadkov 21 až 23: | 0
[8 empty] | F | Odpočet - prípočet |  | 0