## REKAP
Názov zákazky : | STREDNÁ ODBORNÁ ŠKOLA , Pod Bánošom
Modernizácia vzdelávania p.č.2364/5, kú. Sásová
SO 05 Trhové stánky
Umelé osvetlenie a vnút.silnopr.rozvody
|  | Hlava III | Hlava XI | Dodávka v € | Celkom v €
R E K A P I T U L Á C I A
-----------------------
1 | montáž C-210 M |  |  |  | 0
2 | nosný materiál |  |  |  | 0
3 | rozvádzače - zostavovanie |  |  | 0 | 0
4 | stavebné úpravy |  |  |  | 0
5 | zemné práce C-460 M |  |  |  | 0
6 | odborná prehliadka a skúšky |  | 0
======================== | ============================================ | =========== | =============== | =============== | ===============
| C E L K O M |  | 0 | 0 | 0
| S Ú Č E T S P O L U (bez DPH) |  |  |  | 0
Dňa: 1.4.2022
Cena svietidiel,vypínačov a zásuviek je orientačná,nakoľko presný typ určí investor.

## Rozpocet
| Názov zákazky : | STREDNÁ ODBORNÁ ŠKOLA , Pod Bánošom
Modernizácia vzdelávania p.č.2364/5, kú. Sásová
SO 05 Trhové stánky
Umelé osvetlenie a vnút.silnopr.rozvody
P.č. | Cenník.pol. | Skrátený popis | mj | Množstvo | Jed,cena v € | Dodávka v € | Celkom v €
Montáž C-210 M
***********************
OSADENIE HMOŽDINKY DO TEHLY
1 | 210-01-0113 | žľab PVC 100x40mm | m | 50 |  |  | 0
2 | 210-01-1310 | hmoždinka 8mm | ks | 180 |  |  | 0
VODIČ ULOŽENÝ PEVNE
3 | 210 80-0628 | CY 10mm2 zelenožltý | m | 60 |  |  | 0
KÁBEL ULOŽENÝ PEVNE
4 | 210 80-0146 | CYKY-J 3 x 1.5 | m | 120 |  |  | 0
5 | 210 80-0161 | CYKY-J 5 x 6 | m | 86 |  |  | 0
6 | 210 81-0163 | CYKY-J 5 x 16 | m | 60 |  |  | 0
PRÍPLATOK NA ZAŤAHOVANIE KÁBLOV
7 | 210 95-0101 | označovací štítok na kábel | ks | 20 |  |  | 0
UKONČENIE KÁBLOV
8 | 210 10-0251 | do 4 x 10 | ks | 8 |  |  | 0
9 | 210 10-0259 | do 5 x 6 | ks | 12 |  |  | 0
10 | 210 10-0601 | do 5 x 16 | ks | 20 |  |  | 0
MONTÁŽ OCELOPLECH. A PLAST.ROZVODNÍC
11 | 210 19-0001 | Montáž zásuvkovej skrinky | ks | 6 |  |  | 0
12 | 210 19-0002 | Montáž rozvádzača do 50kg | ks | 2 |  |  | 0
SVIETIDLÁ
13 | 210 20-1912 | Montáž žiarivkového svietidla na strop, stenu, interier | ks | 10 |  |  | 0
14 | 210 20-1301 | Zapojenie LED svietidla dva zdroje, IP44 | ks | 10 |  |  | 0
BLESKOZVODOVÉ SVORKY
15 | 210 22-0031 | Ekvipotencionálna prípojnica EP | ks | 2 |  |  | 0
|  | ========================================= | ks | =========== | =========== | ============= | =============
|  | Montáž C-210 M |  |  |  |  | 0
|  | PPV 6.00 % |  |  |  |  | 0
|  | ========================================= | ==== | =========== | =========== | ============= | =============
|  | Montáž celkom |  |  |  |  | 0
Nosný materiál
******************************
SVORKOVNICE
1 | materiál | žľab PVC 100x40mm | m | 50 |  |  | 0
2 | materiál | hmoždinka 8mm PVC | ks | 180 |  |  | 0
3 | materiál | označovací štítok na kábel | ks | 20 |  |  | 0
SILOVÉ VODIČE CY
4 | materiál | CY 10mm2 zelenožltý | m | 60 |  |  | 0
KÁBLE
5 | materiál | CYKY-J 3 x 1.5 | m | 126 |  |  | 0
6 | materiál | CYKY-J 5 x 6 | m | 90.3 |  |  | 0
7 | materiál | CYKY-J 5x 16 | m | 63 |  |  | 0
UKONČENIE
8 | materiál | koncovka EPKT 0015 | ks | 6 |  |  | 0
9 | materiál | kab.oko Cu 16mm | ks | 30 |  |  | 0
SPÍNAČE A ZÁSUVKY DOMOVÉ-Do VLHKA
10 | materiál | zásuvková skrinka 2x16 A/230V+16A,32A/400V, IP54 | ks | 6 |  |  | 0
|  | SVIETIDLÁ VRÁTANE SVETELNÝCH ZDROJOV | ks
11 | materiál | svietidlo stropné, IP44 | ks | 10 |  |  | 0
BLESKOZVODOVÉ SVORKY
12 | materiál | Ekvipotencionálna prípojnica EP | ks | 2 |  |  | 0
|  | ========================================= | ==== |  | =========== | ============= | =============
|  | nosný materiál |  |  |  |  | 0
|  | podružný materiál 3.00 % |  |  |  |  | 0
|  | ========================================= | ==== | =========== | =========== | ============= | =============
|  | nosný materiál |  |  |  |  | 0
|  | PPV 6.00 % |  |  |  |  | 0
|  | ========================================= | ==== | =========== | =========== | ============= | =============
|  | nosný materiál |  |  |  |  | 0
ROZVáDZAčE - ZOSTAVOVANIE
*************************
Rozvádzač RS 1
---------------------------------
1 | materiál+montáž | Skriňa EASY BOX 655.004 nástenná | ks | 1 |  | 0
2 | materiál+montáž | vypínač MSO 63A/3 | ks | 1 |  | 0
3 | materiál+montáž | istič LTN B50/3 | ks | 1 |  | 0
4 | materiál+montáž | istič LTN B6/1 | ks | 1 |  | 0
5 | materiál+montáž | istič LTN B32/3 | ks | 3 |  | 0
6 | materiál+montáž | OLI 10/1N/0.03/B prúdový chránič | ks | 3 |  | 0
7 | materiál+montáž | OLI 40/4p/0.03/B prúdový chránič | ks | 3 |  | 0
8 | materiál+montáž | Spínacie hodiny | ks | 1 |  | 0
9 | materiál+montáž | stýkač RSI 230 | ks | 2 |  | 0
10 | materiál+montáž | vypínač MSO 20A/1 | ks | 2 |  | 0
11 | materiál+montáž | Prípojnica N+PE | ks | 2 |  | 0
12 | materiál+montáž | Svorka ochranného pospojovania | ks | 1 |  | 0
13 | materiál+montáž | Obal na výkresy | ks | 1 |  | 0
14 | materiál+montáž | Označovací štítok | ks | 10 |  | 0
15 | materiál+montáž | Svorka rad. 2,5mm2, | ks | 8 |  | 0
16 | materiál+montáž | Svorka rad. 6 mm2, | ks | 15 |  | 0
17 | materiál+montáž | Svorka rad. 16 mm2, | ks | 10 |  | 0
|  | ========================================= | ==== | =========== | =========== | ============= | =============
|  | Rozvádzač RS 1 , 1 ks, |  |  |  | 0
Rozvádzač RS 2
---------------------------------
1 | materiál+montáž | Skriňa EASY BOX 655.003 nástenná | ks | 1 |  | 0
2 | materiál+montáž | vypínač MSO 50/3 | ks | 1 |  | 0
3 | materiál+montáž | istič LTN B32/3 | ks | 3 |  | 0
4 | materiál+montáž | OLI 40/4p/0.03/B prúdový chránič | ks | 3 |  | 0
5 | materiál+montáž | Prípojnica N+PE | ks | 2 |  | 0
6 | materiál+montáž | Svorka ochranného pospojovania | ks | 1 |  | 0
7 | materiál+montáž | Obal na výkresy | ks | 1 |  | 0
8 | materiál+montáž | Označovací štítok | ks | 8 |  | 0
9 | materiál+montáž | Svorka rad. 6 mm2, | ks | 15 |  | 0
10 | materiál+montáž | Svorka rad. 16 mm2, | ks | 5 |  | 0
|  | ========================================= | ==== | =========== | =========== | ============= | =============
|  | Rozvádzač RS 2 , 1 ks, |  |  |  | 0
Doplnenie jestvujúceho rozvádzača RS
---------------------------------
1 | materiál+montáž | istič LTN B50/3 | ks | 1 |  | 0
2 | materiál+montáž | Obal na výkresy | ks | 1 |  | 0
3 | materiál+montáž | Označovací štítok | ks | 2 |  | 0
4 | materiál+montáž | Svorka rad. 16 mm2, | ks | 5 |  | 0
|  | ========================================= | ==== | =========== | =========== | ============= | =============
|  | Doplnenie jstv.rozvádzača RS |  |  |  | 0
|  | ========================================= | ==== | =========== | =========== | ============= | =============
|  | ROZVáDZAčE - ZOSTAVOVANIE |  |  |  | 0
|  | Doprava 3.60 % z Dodavky |  |  |  | 0
|  | Presun 1.00 % z Dodavky |  |  |  |  | 0
|  | ========================================= | ==== | =========== | =========== | ============= | =============
|  | ROZVáDZAčE - ZOSTAVOVANIE |  |  |  | 0 | 0
Stavebné úpravy C 801-3
***********************
RYHY PRE VODIČE V OMIETKE
1 | 974082231 | ryha do š.50mm | m | 100 |  |  | 0
|  | ========================================== | === | =========== | =========== | ============= | =============
|  | stavebné úpravy C 801-3 |  |  |  |  | 0
zemné práce C-460 M
*******************
HĹBENIE KÁBLOVEJ RYHY
1 | 460 20-0164 | 35/ 80 cm, zemina tr.4 | m | 50 |  |  | 0
ZRIAD.KAB.LOŽKA Z PIESKU 10CM SO ZAKRYT.
2 | 460 42-0372 | tehlami na šírku kábla 35cm | m | 50 |  |  | 0
FÓLIA VÝSTRAŽNÁ Z PVC
3 | 460 49-0012 | šírka 33 cm | m | 50 |  |  | 0
PRESTUP Z CHRÁNIČIEK
4 | 460 51-0021 | chránička z PE do 100mm | m | 50 |  |  | 0
ZÁSYP KÁBLOVEJ RYHY
5 | 460 56-0164 | 35/ 80 cm, zemina tr.4 | m | 50 |  |  | 0
ÚPRAVA TERÉNU
6 | 460 62-0014 | provizórna úprava terénu zeminou tr.4 | m2 | 25 |  |  | 0
MATERIÁL
7 | materiál | piesok | m3 | 1.75 |  |  | 0
8 | materiál | tehly | ks | 250 |  |  | 0
9 | materiál | fólia červená | m | 50 |  |  | 0
|  | ========================================== | === | ========= | =========== | ============= | =============
|  | zemné práce C-460 M |  |  |  |  | 0
Odborná prehliadka a skúšky
---------------------------
Prevedenie odbornej prehliadky a skúšky,
|  | vypracovanie správy | hod | 8 |  |  | 0
|  | ========================================== | === | =========== | =========== | ============= | =============
|  | odborná prehliadka a skúšky |  |  |  |  | 0