## Príloha č.1 Výzvy
Príloha č. 1) Opis predmetu zákazky a stanovenie ceny
Verejný obstarávateľ: Nemocnica Poprad, a.s., Banícka 803/28, 058 45 Poprad, IČO: 36 513 458
Názov predmetu zákazky: Operačný asistent
Identifikačné údaje uchádzača
Názov uchádzača:
Sídlo:
IČO:
DIČ:
IČ DPH:
Platca DPH:
Kontaktná osoba:
Tel. č.:
e-mail:
Ponúkané zariadenie
Názov výrobcu:
Typové označenie:
Uchádzač vyplní bunky vyznačené žltou farbou
Operačný asistent pre držanie ramena AssistArm
I. Opis predmetu zákazky
Požadovaná hodnota
Požadované minimálne technicko-funkčné vlastnosti a parametre predmetu zákazky: | Jednotka | Minimum | Maximum | Presná hodnota | Uviesť áno/nie, v prípade číselnej hodnoty uviesť jej skutočnosť | Cena v EUR bez DPH / 1 ks
Chirurgický asistent | ks |  |  | 1 |  | 0
Umožňuje rigidnú fixáciu | áno
nelimitovaný intraoperatívny rozsah pohybu pre artroskopiu ramena, TEP ramena alebo operácie rotátorovej manžety | áno
bez pedálov, hadíc, hydrauliky | áno
ovládanie pomocou jednej páky | áno
kĺbové rameno ovládané pákou | áno
počet kĺbov | počet |  |  | 6
adaptér s držiakom na ruku | áno
pripojenie na lišty :šírka lišty | mm | 6 | 10
pripojenie na lišty :výška lišty | mm | 25 | 38
nosnosť | kg | 227
možnosť pripojenia iného príslušentva ako protitahový pilier, TKR polohovací systém, polohovadlo na členok, lakeť | áno
III. Záručný a pozáručný servis
Komplexný záručný servis (záruka sa nevzťahuje na vady, ktoré spôsobí Odberateľ neodbornou manipuláciou resp. používaním v rozpore s návodom na obsluhu a tiež sa nevzťahuje na vady, ktoré vzniknú v dôsledku živelnej pohromy, vyššej moci alebo vandalizmu) po dobu 24 mesiacov od doby inštalácie , v rámci ktorého sa Dodávateľ zaväzuje dodržať nasledovné lehoty: Profylaktická kontrola bude vykonávaná v dohodnutých dňoch v mesiaci v prípade poruchy v deň odstraňovania poruchy. V prípade poruchy zariadenia servisná odozva maximálne do 12 hodín od nahlásenia poruchy v rámci pracovných dní a servisný zásah do maximálne 24 hodín v rámci pracovných dní. Dodávateľ bude vykonávať pravidelné prehliadky celej zostavy v intervaloch stanovených výrobcom. Najviac 14 dní pred uplynutím záručnej lehoty, Dodávateľ vykoná bezplatnú bezpečnostno technickú prehliadku a bezplatné odstránenie všetkých zistených vád a nedostatkov spadajúcich pod záruku. | áno |  |  |  |  | Bez nacenenia
II. Obchodné podmienky
| Požadovaný parameter |  |  |  | Uviesť áno/nie, v prípade číselnej hodnoty uviesť jej skutočnosť | Bez nacenenia
Nový, nepoužitý, nerepasovaný prístroj. | áno
Cena musí obsahovať dopravu do miesta určenia, zaškolenie obsluhujúceho personálu do údržby a prevádzky. | áno
Súčasťou dodania predmetu zákazky je aj dodanie na miesto určenia, inštalácia, uvedenie do prevádzky, odskúšanie funkčnosti a prevádzkyschopnosti dodaného predmetu zákazky, návody na obsluhu v slovenskom/českom jazyku, kompletná užívateľská dokumentácia v slovenskom/českom jazyku, potrebná servisná technická dokumentácia, zaškolenie zamestnancov verejného obstarávateľa v potrebnom rozsahu a zabezpečenie záručného servisu, vrátane pravidelných bezpečnostných a elektrických kontrol podľa odporúčaní výrobcu a platnej legislatívy SR počas doby záruky | áno
Minimálne 1 výrobcom zaškolený technik s certifikátom na servis uvedeného typu zaradenia | áno
Termín dodania vrátane realizácie do 12 týždňov od nadobudnutia účinnosti zmluvy | áno
Garancia dostupnosti plnej servisnej podpory na dobu min. 5 rokov po skončení záručnej doby | áno
[5 empty] | Cena spolu v € bez DPH: | 0
[5 empty] | DPH v € 20% : | 0
[5 empty] | Cena spolu v € s DPH: | 0
V ................................, dňa ................................ |  |  |  |  | ......................................................................
meno, priezvisko, funkcia, podpis a pečiatka
oprávnenej osoby konať v mene spoločnosti
Uchádzač svojim podpisom a predložením cenovej ponuky:
1. súhlasí so všetkými podmienkami uvedenými vo Výzve a jej prílohach.
2. čestne vyhlasuje, že nemá žiaden konflikt záujmov v zmysle § 23 ZVO a neuzavrel s iným hospodárskym subjektom dohodu narúšajúcu alebo obmedzujúcu hospodársku súťaž.
3. čestne vyhlasuje, že nemá uložený zákaz účasti vo verejnom obstarávanípodľa § 32 ods. 1 písm. f) ZVO.
4. že súhlasí so spracovaním osobných údajov v zmysle zákona č .18/2018 Z. z.
5. čestne vyhlasuje, že je oprávnený dodávať tovar, uskutočňovať stavebné práce alebo poskytovať službu v rozsahu, ktorý zodpovedá predmetu zákazky.