## Automobil EV špecifikácia
Osobný automobil EV (max. cena 44 500 EUR bez DPH)
p.č. | požiadavka na predmet zákazky/parameter | požadovaná hodnota parametra | skutočná hodnota parametra ponúkaného riešenia (ak nie je uvedené inak uchádzač uvedie slovo "áno" ak ponúkané parameter spĺňa)
1 | Obstarávaný počet automobilov | 1 | do tejto bunky uchádzač doplní výrobcu, model, označenie motorizácie a stupňa výbavy ponúkaného automobilu/automobilov
2 | všeobecné požiadavky | automobil musí byť dodaný s údajom na počítadle km nie vyšším ako 6 000 km
3 |  | Automobil musí byť z aktuálneho modelového portfólia výrobcu, prípadne nemôže byť vyrobený viac ako 10 mesiacov pred momentom dodania
4 |  | Záruka na vozidlo min. 3 rokov / min. 100 000 km (uplatniteľná v ktoromkoľvek autorizovanom servisnom stredisku)
5 |  | Záruka na prehrdzavenie karosérie sa požaduje min. 6 rokov a na lak min. 3 roky (uplatniteľná v ktoromkoľvek autorizovanom servisnom stredisku)
6 |  | Záruka začína plynúť odo dňa prevzatia tovaru kupujúcim (od dátumu predaja uvedeného na preberacom – odovzdávacom protokole).
Karoséria
7 | Typ (podľa Nariadenia EP a Rady EÚ 2018/858) | SUV | uchádza vyplní typ karosérie
8 | počet dverí | 4 alebo 5
9 | Počet sedadiel (miest na sedenie) | 5 (presne)
11 | Rázvor | min. 2750 mm | uchádzač vyplní presnú hodnotu parametra ponúkaného riešenia
12 | Farba | metalizovaná, sivá, šedá, hnedá, tmavomodrá alebo čierna | uchádzač vyplní farbu
13 | Objem batožinového priestoru (l) | min. 500 l | uchádzač vyplní presnú hodnotu parametra ponúkaného riešenia
Motor
14 | Druh | elektromotor (iba)
15 | Pohon | elektrina
16 | Emisná norma | platná v dobe predkladania ponuky
17 | výkon (kW/k) | min. 130 kW | uchádzač vyplní presnú hodnotu parametra ponúkaného riešenia
18 | Kombinovaná spotreba podľa normy WLTP (l / 100 km) alebo (KWH / h) | max.18 kWh /100 km | uchádzač vyplní presnú hodnotu parametra ponúkaného riešenia
19 | Dojazd na elektrický pohon | min. 500 km | uchádzač vyplní presnú hodnotu parametra ponúkaného riešenia
20 | Prevodovka | automatická | uchádzač vyplní presnú hodnotu parametra ponúkaného riešenia
Bezpečnosť
21 | ABS a rozdeľovač brzdového účinku | požaduje sa
22 | Protipreklzový systém s obmedzením výkonu motora | požaduje sa
23 | Elektronický stabilizačný systém | požaduje sa
24 | min. kotúčové brzdy vpredu a min. bubnové brdzy vzadu | požaduje sa
25 | Systém na monitorovanie tlaku v pneumatikách | požaduje sa
26 | Asistent udržiavania v jazdnom pruhu | požaduje sa
27 | Počet airbagov | min. predné a hlavové pre pasažiérov vpredu a hlavové pre pasažierov vzadu | uchádzač vyplní presnú hodnotu parametra ponúkaného riešenia
28 | Trojbodové bezpečnostné pásy na všetkých sedadlách (aj tretie sedadlo vzadu v strede) | požaduje sa
29 | Bezpečnostné pásy vodiča a spolujazdca s predpínačom | požaduje sa
30 | Signalizácia nezapnutia bezpečnostných pásov | požaduje sa
31 | Denné svietenie svetiel LED | požaduje sa
32 | Tretie brzdové svetlo | požaduje sa
33 | Kontrola tlaku v pneumatikách | požaduje sa
34 | LED svetlomety | požaduje sa
35 | Protikolízny systém | požaduje sa
Komfort
36 | Posilňovač riadenia | požaduje sa
37 | Výškovo a pozdĺžne nastaviteľný multifunkčný, kožený volant | požaduje sa
38 | Výškovo a pozdĺžne nastaviteľné sedadlo vodiča | požaduje sa
39 | Lakťová opierka vpredu (s odkladacím priestorom) | požaduje sa
40 | Centrálne zamykanie s dialkovým ovládaním | požaduje sa
41 | Adaptívny tempomat | požaduje sa
42 | Elektrické ovládanie okien vpredu a vzadu | požaduje sa
43 | Osvetlenie batožinového priestoru | požaduje sa
44 | Automatická klimatizácia | požaduje sa
45 | Vnútorné spätné zrkadlo so zabezpečením proti oslneniu (min. prepínateľné) | požaduje sa
46 | Elektricky ovládané s vyhrievané vonkajšie spätné zrkadlá | požaduje sa
47 | Detské poistky zámkov zadných bočných dverí | požaduje sa
48 | Signalizácia otvorenia dverí | požaduje sa
49 | Automatické uzamknutie dverí pri rozjazde | požaduje sa
50 | Stierače s dažďovým senzorom | požaduje sa
51 | Elektronické otváranie veka batožinového priestoru | požaduje sa
52 | Zadná cúvacia kamera | požaduje sa
53 | Navigačný systém | požaduje sa
54 | Parkovacie senzory minimálne vzadu | požaduje sa
Interiér/sedadlá
55 | Opierka hlavy všetkých sedadiel (aj tretie sedadlo vzadu v strede) | požaduje sa
56 | Delené sklopné zadné sedadlá (napr. 60:40, 3:2 a pod.) | požaduje sa
57 | Vyhrievanie predných a zadných sedadiel | požaduje sa
Iná výbava
58 | 1x integrovaná zásuvka USC pre dobíjanie elektrických zariadení v priestore medzi vodičom a spolujazdcom (dostupné aj po montáži doplnkovej výbavy) + redukcia | požaduje sa
59 | Palubný počítač | požaduje sa
60 | Ukazovateľ vonkajšej teploty | požaduje sa
61 | Rádio + anténa a repro sústava pre ozvučenie vozidla + Bluetooth + USC | požaduje sa
62 | Povinná výstroj a výbava stanovená pre daný druh vozidla (v zmysle zákona č. 106/2018 Z.z., resp. vyhlášky č. 134/2018 Z. z.) - homologizovaný prenosný výstražný trojuholník, rezervné koleso min. dojazdové alebo lepiaca sada na opravu defektu, lekárnička) | požaduje sa
63 | Ťažné lano | požaduje sa
64 | Ručný hasiaci prístroj práškový (1 kg) umiestnený do držiaku v priestore pre vodiča alebo spolujazdca tak aby ním nebolo možné manipulovať osobami sediacimi na zadných sedadlách alebo umiestnený v batožinovom priestore na ľahko dostupnom mieste. | požaduje sa
65 | Sada originálnych gumených rohoží na podlahu vrátane koberčekov | požaduje sa
66 | Podložky na upevnenie tabuliek s evidenčným číslom | požaduje sa
67 | 4 ks diskov originálnych diskov z ľahkých zliatin min. 18" so sadou 4 ks letných pneumatík kompatibilných s automobilom (celoročné pneu nie sú prípustné). Montáž na vozidle podľa dátumu dodania (15.10. - 30.3. - zimná sada) | požaduje sa | uchádzač vyplní presnú hodnotu parametra ponúkaného riešenia
68 | Sada 4 ks zimných pneumatík min. na plechových diskoch (vrátane originálnych krytov) kompatibilné s automobilom. (celoročné pneu nie sú prípustné) | požaduje sa | uchádzač vyplní presnú hodnotu parametra ponúkaného riešenia
69 | Poistné skrutky kolies | požaduje sa
70 | Tepelné čerpadlo | požaduje sa

## Štruktúrovaný rozpočet
Tabuľka 1 - Štruktúrovaný rozpočet/obstarávacia cena
p.č. | Názov položky | Počet | jednotková cena v eur bez DPH | jednotková cena v eur s DPH | celková cena v eur s DPH
1 | Osobný automobil EV | 1 | 0 |  | 0
Celková obstarávacia cena vozidiel v eur s DPH |  |  |  |  | 0