## Krycí list rozpočtu
KRYCÍ LIST ROZPOČTU
| Názov stavby |  |  | Bánovce nad Bebravou | [8 empty] | JKSO
| Názov objektu |  |  | Kompostáreň | [8 empty] | EČO
[13 empty] | Miesto | Bánovce nad Bebravou
[13 empty] | IČO | IČ DPH
| Objednávateľ |  |  | Mesto Bánovce n/Bebravou
Projektant
Zhotoviteľ
Spracoval
|  |  |  | Rozpočet číslo |  | Dňa | [6 empty] | CPV
CPA
Merné a účelové jednotky
Počet |  |  |  | Náklady / 1 m.j. | Počet |  |  | Náklady / 1 m.j. | Počet |  |  |  |  | Náklady / 1 m.j.
|  |  | 0 | 0 |  |  | 0 | 0 |  |  |  |  | 0 |  | 0
|  |  |  | Rozpočtové náklady v |  |  |  | EUR
A |  | Základné rozp. náklady |  |  | B |  | Doplnkové náklady |  | C |  | Vedľajšie rozpočtové náklady
1 | HSV |  | Dodávky | 0 | 8 | Práca nadčas |  | 0 | 13 | GZS |  |  |  |  | 0
2 |  |  | Montáž |  | 9 | Bez pevnej podl. |  | 0 | 14 | Projektové práce |  |  |  |  | 0
3 | PSV |  | Dodávky | 0 | 10 | Kultúrna pamiatka |  | 0 | 15 | Sťažené podmienky |  |  |  |  | 0
4 |  |  | Montáž |  | 11 |  |  | 0 | 16 | Vplyv prostredia |  |  |  |  | 0
5 | "M" |  | Dodávky | 0 |  |  |  |  | 17 | Iné VRN |  |  |  |  | 0
6 |  |  | Montáž | [5 empty] | 18 | VRN z rozpočtu |  |  |  |  | 0
7 | ZRN (r. 1-6) |  |  | 0 | 12 | DN (r. 8-11) |  |  | 19 | VRN (r. 13-18) |  |  |  |  | 0
20 | HZS |  |  | 0 | 21 | Kompl. činnosť |  | 0 | 22 | Ostatné náklady |  |  |  |  | 0
Projektant |  |  |  |  | Pečiatka |  |  |  | D |  | Celkové náklady
[9 empty] | 23 | Súčet 7, 12, 19-22 |  |  |  |  | 0
Dátum a podpis | [8 empty] | 24 | DPH | 20 | % z | 687172.96 |  | 0
Objednávateľ | [8 empty] | 25 | Cena s DPH (r. 23-24) |  |  |  |  | 0
Dátum a podpis |  |  |  |  | Pečiatka |  |  |  | E |  | Prípočty a odpočty
Zhotoviteľ | [8 empty] | 26 | Dodávky zadávateľa |  |  |  |  | 0
[9 empty] | 27 | Kĺzavá doložka |  |  |  |  | 0
Dátum a podpis |  |  |  |  | Pečiatka |  |  |  | 28 | Zvýhodnenie + - |  |  |  |  | 0

## Rozpočet
ROZPOČET
Stavba: Bánovce nad Bebravou
Objekt: Kompostáreň
Objednávateľ: Mesto Bánovce nad Bebravou
Zhotoviteľ: |  |  |  | Spracoval:
Miesto: Bánovce nad Bebravou |  |  |  | Dátum:
Č. | Kód položky | Popis | MJ | Množstvo celkom | Cena jednotková | Cena celkom | Hmotnosť celkom
1 | 2 | 3 | 4 | 5 | 6 | 7 | 8
|  | PRÁCE A DODÁVKY HSV |  |  |  | 0 | 117707.601
| 1 | ZEMNE PRÁCE |  |  |  | 0 | 0
1 | 131201102.S | Výkop nezapaženej jamy v hornine 3, nad 100 do 1000 m3 | m3 | 168.886
1a | 122201103.S | Odkopávka a prekopávka nezapažená v hornine 3, nad 1000 do 10000 m3 | m3 | 3979.446 |  |  | 0
1b | 113106241.S | Rozoberanie vozovky a plochy z panelov so škárami zaliatymi asfaltovou alebo cementovou maltou, -0,40800t | m2 | 1301.94 |  |  | 0
1c | 113107225.S | Odstránenie krytu v ploche nad 200 m2 z kameniva hrubého drveného, hr. 400 do 500 mm, -0,72000t | m2 | 1762.991 |  |  | 0
2 | 122201109.S | Odkopávky a prekopávky nezapažené. Príplatok k cenám za lepivosť horniny 3 | m3 | 1326.482
2a | 132201101.S | Výkop ryhy do šírky 600 mm v horn.3 do 100 m3 | m3 | 53.238 |  |  | 0
2b | 131201109.S | Hĺbenie nezapažených jám a zárezov. Príplatok za lepivosť horniny 3 | m3 | 56.295 |  |  | 0
2c | 132201109.S | Príplatok k cene za lepivosť pri hĺbení rýh šírky do 600 mm zapažených i nezapažených s urovnaním dna v hornine 3 | m3 | 17.746 |  |  | 0
2d | 132201202.S | Výkop ryhy šírky 600-2000mm horn.3 od 100 do 1000 m3 | m3 | 340.615 |  |  | 0
2e | 132201209.S | Príplatok k cenám za lepivosť pri hĺbení rýh š. nad 600 do 2 000 mm zapaž. i nezapažených, s urovnaním dna v hornine 3 | m3 | 113.538 |  |  | 0
3 | 162301161.S | Vodorovné premiestnenie výkopku po spevnenej ceste z horniny tr.1-4, do 100 m3 na vzdialenosť do 2500 m | m3 | 1076.688 |  |  | 0
3a | 162501162.S | Vodorovné premiestnenie výkopku po nespevnenej ceste z horniny tr.1-4, nad 1000 do 10000 m3 na vzdialenosť do 3000 m | m3 | 4003.841 |  |  | 0
3b | 162501163.S | Vodorovné premiestnenie výkopku po nespevnenej ceste z horniny tr.1-4, nad 1000 do 10000 m3, príplatok k cene za každých ďalšich a začatých 1000 m | m3 | 4003.841 |  |  | 0
3c | 167101102.S | Nakladanie neuľahnutého výkopku z hornín tr.1-4 nad 100 do 1000 m3 | m3 | 538.344 |  |  | 0
4 | 171201101.S | Uloženie sypaniny do násypov s rozprestretím sypaniny vo vrstvách a s hrubým urovnaním nezhutnených | m3 | 4003.841 |  |  | 0
Poznámka k položke: Uloženie bez poplatku za skládky na pozemkoch objednávateľa.
4b | 174101002.S | Zásyp sypaninou so zhutnením jám, šachiet, rýh, zárezov alebo okolo objektov nad 100 do 1000 m3 | m3 | 538.344 |  |  | 0
4c | 175101101.S | Obsyp potrubia sypaninou z vhodných hornín 1 až 4 bez prehodenia sypaniny | m3 | 47.43 |  |  | 0
4d | 583410000700.S | Kamenivo drvené drobné frakcia 0-2 mm | t | 85.374 |  |  | 0
| 2 | ZÁKLADY |  |  |  | 0 | 823.208
5a | 242811161.S | Zapustenie zárubnice z rúr oceľových zváraných, hĺbky do 50m, priemeru do 229mm | m | 6
5b | 141110012800.S | Rúra oceľová bezšvová hladká kruhová d 133 mm, hr. steny 8,0 mm, ozn. 11 353.0. | m | 6
7 | 275351215.S | Debnenie stien základových pätiek, zhotovenie-dielce | m2 | 52.8 |  |  | 0.15
8 | 275351216.S | Debnenie stien základovýcb pätiek, odstránenie-dielce | m2 | 52.8 |  |  | 0.15
10 | 274313711.S | Betón základových pásov, prostý tr. C 25/30 | m3 | 352.537 |  |  | 793.208
10a | 275313611.S | Betón základových pätiek, prostý tr. C 16/20 | m3 | 13.2 |  |  | 29.7
12 | 289971211.S | Zhotovenie vrstvy z geotextílie na upravenom povrchu sklon do 1 : 5 , šírky od 0 do 3 m | m2 | 3350
13 | KM12P D400 | Vtoková mreža - KM12P D400 v liatino-betónovom ráme; 500/500mm | ks | 9
13a | 899202111.S | Osadenie liatinovej mreže vrátane rámu a koša na bahno hmotnosti jednotlivo nad 50 do 100 kg | ks | 9
14 | 693110005000.S | Geotextília polyesterová netkaná 200 g/m2 | m2 | 3417
| 3 | ZVISLÉ A KOMPLETNÉ KONŠTRUKCIE |  |  |  | 0 | 3310.202
15a | 341321410.S | Betón stien a priečok, železový (bez výstuže) tr. C 25/30 | m3 | 259.354 |  |  | 1927.002
15b | 341351105.S | Debnenie stien a priečok obojstranné zhotovenie-dielce | m2 | 1729.025 |  |  | 691.6
15c | 341351106.S | Debnenie stien a priečok obojstranné odstránenie-dielce | m2 | 1729.025 |  |  | 691.6
15d | 341362021.S | Výstuž stien a priečok zo zváraných sietí KARI | t | 22.045
| 3 | VODOROVNÉ KONŠTRUKCIE |  |  |  | 0 | 0
15e | 451572111.S | Lôžko pod potrubie, stoky a drobné objekty, v otvorenom výkope z kameniva drobného ťaženého 0-4 mm | m3 | 9.144
15f | 452311161.S | Dosky, bloky, sedlá z betónu v otvorenom výkope tr. C 30/37 | m3 | 6.313
15g | 452351101.S | Debnenie v otvorenom výkope dosiek, sedlových lôžok a blokov pod potrubie,stoky a drobné objekty | m2 | 12.198
15h | 452368113.S | Výstuž podkladových dosiek, blokov,podvalov v otvorenom výkope,z betonárskej ocele B500 (10505) | t | 0.158
| 5 | KOMUNIKÁCIE |  |  |  |  | 90726.191
16 | 564762115.S | Podklad alebo kryt z kameniva hrubého drveného veľ. 0-63 mm (vibr.štrk) po zhut.hr. 240 mm | m2 | 317.7 |  |  | 1783.2
16a | 564752113.S | Podklad alebo kryt z kameniva hrubého drveného veľ. 0-63 mm (vibr.štrk) po zhut.hr. 175 mm | m2 | 3032.3 |  |  | 1295
16b | 564762111.S | Podklad alebo kryt z kameniva hrubého drveného veľ. 0-63 mm (vibr.štrk) po zhut.hr. 200 mm | m2 | 3667.7 |  |  | 1480.643
16c | 564851111.S | Podklad zo štrkodrviny s rozprestretím a zhutnením, po zhutnení hr. 150 mm | m2 | 317.7 |  |  | 29.784
16d | 564861111.S | Podklad zo štrkodrviny s rozprestretím a zhutnením, po zhutnení hr. 200 mm | m2 | 3350 |  |  | 1072
16e | 573111113.S | Postrek asfaltový infiltračný s posypom kamenivom z asfaltu cestného v množstve 1,50 kg/m2 | m2 | 3350 |  |  | 254.78
16f | 573211109.S | Postrek asfaltový spojovací bez posypu kamenivom z asfaltu cestného v množstve 0,60 kg/m2 | m2 | 3350 |  |  | 128.53
16g | 577144211.S | Asfaltový betón vrstva obrusná AC 11 O v pruhu š. do 3 m z nemodifik. asfaltu tr. I, po zhutnení hr. 50 mm | m2 | 3350 |  |  | 36850
16h | 577174351.R | Asfaltový betón vrstva obrusná alebo ložná AC 16 v pruhu š. do 3 m z modifik. asfaltu tr. I, po zhutnení hr. 80 mm | m2 | 3350 |  |  | 47832.254
| 8 | RÚROVÉ VEDENIA |  |  |  | 0 | 21348
17 | 871371101.S | Montáž vodovodného potrubia z odstredivo liateho sklolaminátu, resp.materiálu odolnému voči kyselinám DN 300 mm | m | 173 |  |  | 0
17a | 871171400.S | Potrubie vodovodné z PE 100 SDR11/PN16 zvárané natupo D 32x3,0 mm | m | 19 |  |  | 0
17b | 871275503.S | Potrubie kanalizačné PVC-U gravitačné hladké viacvrstvové SN 4 DN 125 | m | 10
17c | 871371101.SA | Dodávka vodovodného potrubia z odstredivo liateho sklolaminátu, resp.materiálu odolnému voči kyselinám DN 300 mm | m | 173 |  |  | 0
Poznámka k položke: Pre napojenie nízkoprofilovej podzemnej plastovej nádrže
18 | 871355509.S | Potrubie kanalizačné PVC-U gravitačné hladké viacvrstvové SN 4 DN 200 | m | 152.4 |  |  | 0
22 | 286510004800.S | Koleno PVC-U, DN 200x15°, 30°, 45° pre hladký, kanalizačný, gravitačný systém | ks | 18 |  |  | 0
22a | 877356006.S | Montáž kanalizačného PVC-U kolena DN 200 | ks | 18 |  |  | 0
23 | 286520021900.S | Odbočka 87° PVC, DN 200/200 pre hladký, kanalizačný, gravitačný systém | ks | 7 |  |  | 0
23a | 877356030.S | Montáž kanalizačnej PVC-U odbočky DN 200 | ks | 7 |  |  | 0
24a | 891247211.S | Montáž vodovodnej armatúry na potrubí, hydrant nadzemný DN 80 | ks | 1 |  |  | 0
24b | 449160003700.S | Nadzemný hydrant nerezový DN 80, krytie potrubia 1 až 1,5 m, výstup 2B, na vodu | ks | 1 |  |  | 0
24c | 893301001.S | Osadenie vodomernej šachty železobetónovej, hmotnosti do 3 t | ks | 1 |  |  | 0
24d | 594300000100.S | Vodomerná a armatúrna šachta, objem 1,9 m3, železobetónová | ks | 1 |  |  | 0
24e | 893810132.R | Osadenie sifónovej nádoby s poklopom pre kompostovacie boxy a dozrievacie plochy | ks | 1 |  |  | 0
24f | 286610030.R | Sifónová nádoba s poklopom pre kompostovacie boxy a dozrievacie plochy ES 1100 | ks | 1 |  |  | 0
24g | 893810139.R | Osadenie nízkoprofilovej podzemnej plastovej nádrže | ks | 1 |  |  | 0
24h | 286610048091.R | Nízkoprofilová podzemná plastová nádrž - TD 3,2 | ks | 1 |  |  | 0
24i | 894431161.S | Montáž revíznej šachty z PVC, DN 400/200 (DN šachty/DN potr. ved.), tlak 40 t, hĺ. 900 do 1300mm | ks | 4 |  |  | 0
24j | 286610001800.S | Priebežné dno DN 400, vtok/výtok DN 200, pre PP revízne šachty na PVC hladkú kanalizáciu s predĺžením | ks | 2 |  |  | 0
24k | 286610002400.S | Zberné dno DN 400, vtok/výtok DN 200, pre PP revízne šachty na PVC hladkú kanalizáciu s predĺžením | ks | 2 |  |  | 0
24l | 286610027000.S | Predĺženie DN 400, dĺžka 1,5 m, hladka rúra PVC, pre PP revízne šachty | ks | 4 |  |  | 0
24m | 286610027600.S | Predĺženie teleskopické s poklopom plným, zaťaženie do 40 t, pre PP revízne šachty | ks | 4 |  |  | 0
24n | 895941111.S | Zriadenie kanalizačného vpustu uličného z betónových dielcov typ UV-50, UVB-50 | ks | 9 |  |  | 0
24o | BUP10A | Vyrovnávajúci prstenec uličných vpustí v.60mm, betónový diel DN450 | ks | 9 |  |  | 0
24p | TBV-Q 450/555/6d | Stredová skuž; výška 555mm, TBV-Q 450/555/6d | ks | 9 |  |  | 0
24r | TBV-Q 450/940/ ZK V | Kalové dno; TBV-Q 450/940/ ZK V | ks | 9 |  |  | 0
25 | UA4V | Kalový koš - UA4V pre uličnú vpusť; 500x500 v.600mm | ks | 9 |  |  | 0
27 | 893301003.S | Osadenie vodomernej šachty železobetónovej, hmotnosti nad 6 do 9 t | ks | 2 |  |  | 21348
27a | KLPN35 | Požiarna nádrž KL PN 35 | ks | 1 |  |  | 0
27b | KL AN 33 | Akumulačná nádrž KL AN 33 | ks | 1 |  |  | 0
27c | 899721131.S | Označenie vodovodného potrubia bielou výstražnou fóliou | m | 20 |  |  | 0
28d | 899721132.S | Označenie kanalizačného potrubia hnedou výstražnou fóliou | m | 152.4 |  |  | 0
| 9 | OSTATNÉ KONŠTRUKCIE A PRÁCE-BÚRANIE |  |  |  | 0 | 1500
28 | 916361112.S | Osadenie cestného obrubníka betónového ležatého do lôžka z betónu prostého tr. C 16/20 s bočnou oporou | m | 66.1 |  |  | 0
28a | 592170002400.S | Obrubník cestný nábehový, lxšxv 1000x200x150(100) mm | ks | 66.761 |  |  | 0
28b | 916362112.S | Osadenie cestného obrubníka betónového stojatého do lôžka z betónu prostého tr. C 16/20 s bočnou oporou | m | 80 |  |  | 0
28c | 592170003800.S | Obrubník cestný so skosením, lxšxv 1000x150x250 mm, prírodný | ks | 80 |  |  | 0
28d | 918101112.S | Lôžko pod obrubníky, krajníky alebo obruby z dlažobných kociek z betónu prostého tr. C 16/20 | m3 | 12.732 |  |  | 0
31 | 976027331R | Demontáž panelov cestných hr. 210 mm | m2 | 450 |  |  | 0
33 | 979089015.R | Uloženie stavebného odpadu (cestné panely, odstránené podklady z kameniva a vybúraná betónová plocha) na pozemkoch objednávateľa bez poplatku za uloženie. | t | 2200.932 |  |  | 0
34 | 965043441.R | Búranie podkladov pod dlažby, liatych dlažieb a mazanín,betón s poterom,teracom hr. nad 150 mm, plochy nad 4 m2 -2,20000t | m3 | 181.01 |  |  | 1500
34a | 965049120.S | Príplatok za búranie betónovej mazaniny so zváranou sieťou alebo rabicovým pletivom hr. nad 100 mm | m3 | 181.01 |  |  | 0
35 | 979081111.S | Odvoz sutiny a vybúraných hmôt na skládku do 1 km | t | 2200.932 |  |  | 0
35a | 979081121.S | Odvoz sutiny a vybúraných hmôt na skládku za každý ďalší 1 km | t | 2200.932 |  |  | 0
| 99 | PRESUN HMÔT HSV |  |  |  | 0
99 | 998225111.S | Presun hmôt pre pozemnú komunikáciu a letisko s krytom asfaltovým akejkoľvek dĺžky objektu | t | 7452.581 |  |  | 0
|  | PRÁCE A DODÁVKY PSV |  |  |  | 0 | #REF!
| 711 | IZOLÁCIE PROTI VODE A VLHKOSTI |  |  |  | 0 | 0
100 | 711471054.S | Zhotovenie izolácie proti tlakovej vode PVC fóliou položenou voľne na vodorovnej ploche s naleptaním spoju | m2 | 40.66 |  |  | 0
101 | 283220000400.S | Hydroizolačná fólia PVC-P, hr. 2 mm, izolácia základov proti zemnej vlhkosti, tlakovej vode, radónu | m2 | 46.759 |  |  | 0
102 | 711472054.S | Zhotovenie izolácie proti tlakovej vode PVC fóliou položenou voľne na ploche zvislej s naleptaním spoju | m2 | 99.72 |  |  | 0
103 | 283220000400.S | Hydroizolačná fólia PVC-P, hr. 2 mm, izolácia základov proti zemnej vlhkosti, tlakovej vode, radónu | m2 | 119.664 |  |  | 0
104 | 998711201.S | Presun hmôt pre izoláciu proti vode v objektoch výšky do 6 m | % | 22.357 |  |  | 0
| 762 | Konštrukcie tesárske |  |  |  |  | #REF!
| 767 | Konštrukcie doplnk. kovové stavebné |  |  |  | 0 | 3.07
40 | 767914130.S | Montáž oplotenia rámového, na oceľové stĺpiky, vo výške nad 1,5 do 2,0 m | m | 204 |  |  | 0
41 | 553510022200.S | Oplotenie - sekcionálne, výplň pletivo | m | 204 |  |  | 0.714
41a | 767911130.S | Montáž oplotenia strojového pletiva, s výškou nad 1,6 m | m | 255.8
41b | 313290000500.S | Pletivo poplastované pletené štvorhranné, oko 50 mm, drôt d 2,2 mm, vxl 2x25 m, bez napínacieho drôtu | bal | 11
41c | 767912130.S | Montáž napínacieho drôtu | m | 767.4
41d | 156140002500.S | Drôt napínací pozinkovaný d 3,5 mm, dĺžka 78 m | ks | 11
41e | 553510009300.S | Napinák PVC (biely, zelený) pre napínanie pletiva s napínacím drôtom | ks | 66
41f | 767914831.R | Demontáž oplotenia strojového na oceľové stĺpiky, výšky nad 1 do 2 m, -0,00900t | m | 240.5
Poznámka k položke: vr. brány
41g | 767916560.S | Osadenie stĺpika oceľového plotového výšky nad 2 m na oceľovú platňu | ks | 110
41h | 553510023000.R | Stĺpik, d 48 mm, výška 2,2 m, výška pletiva 2 m, poplastovaný s PVC čiapkou, pre pletivo v rolkách | ks | 110
41i | 553510009830.S | Pätka stĺpika 48 mm plotová, pozinkovaná | ks | 110
42 | 767658205.R | Montáž samonosnej posuvnej brány pre šírku prejazdu 6,0 m | ks | 1 |  |  | 0
43 | 553510015.R | Posuvná samonosná brána 7000x2000 mm, v bráne zakomponovaná vstupná brána pre personál | ks | 1 |  |  | 2.28
44 | 767916590.S | Osadenie vzpery oceľovej plotovej na oceľovú platňu | ks | 28 |  |  | 0.076
44a | 553510023300.R | Vzpera, d 38 mm, výška 2,2 m, výška pletiva 2 m, poplastovaná, pre pletivo v rolkách | ks | 28 |  |  | 0
44b | 553510009840.S | Pätka vzpery 38 mm plotová, pozinkovaná | ks | 28 |  |  | 0
44c | 998767201.S | Presun hmôt pre kovové stavebné doplnkové konštrukcie v objektoch výšky do 6 m | % | 157.21 |  |  | 0
|  | PRÁCE A DODÁVKY M |  |  |  | 0 | #REF!
| 769 | Montáž VZT zariadení a sušiarní |  |  |  | 0 | 0
45 | 24R -.1 | 4 línie prevzdušňovacích potrubí v každom boxe - 1m betónový prefabrikát s kónickými triskami p | m | 160 |  |  | 0
46 | 24R2 -.1 | Dúchadlá, Vmax >500 m3/ hod, Celkový rozdiel tlaku > 2900 Pa (hustota 1,2kg/m3 a 20°C), Motor P(W) 1,1 kW | kus | 4 |  |  | 0
46a | 24R2 -.1a | Prevádzkové rozvody a zapojenie technológie | ks | 1
46b | 24R2 -.1b | Riadiaci systém: ovládací panel; senzory; hladinový senzor v nádrži; elektrická inštalácia vrátane kabeláže | ks | 1
47 | 24R3 -.1 | Bezdrôtové tepelné sondy s 3 meracími bodmi | kus | 4 |  |  | 0
48 | 24R4 -.1 | Hladinový prepínač | kus | 1 |  |  | 0
49 | 24R5 -.1 | Ďiaľkový prijímač | kus | 1 |  |  | 0
| M33 | 162 Montáž dopr., sklad. zariadení a váh |  |  |  | 0 | #REF!
|  | OSTATNÉ |  |  |  | 0 | 0
51 | [6 empty] | 0
54 | OST1 | Kancelársky kontajner vyrobený v súlade s normou ISO 20' vonkajších rozmerov 6058x2438x2800 mm, Kovové dvere uzamikateľné, Podlaha drevoštiepková doska OSB s PVC, Elektrická prípojka 220V a 380V, Okno s plastovou roletou, Okno s plastovou roletou | ks | 1 |  |  | 0
Poznámka k položke: https://sluzby.bazos.sk/inzerat/141206567/kancelarsky-kontajner-20-novy.php
55 | OST2 | Sanitárny kontajner 5', vyrobený v súlade s normou ISO 5', Kovové dvere uzamikateľné, Podlaha hliníková, Elektrický ohrievač vody, Elektrická prípojka 220V a 380V, Elektrika, voda, odpad, toaleta | ks | 1 |  |  | 0
56 | 724221161.S | Montáž domácej automatickej vodárne Q=6m3/h, s expanznou nádobou 50L | ks | 1 |  |  | 0
56a | 426610000700.S | Samonasávacie zariadenie na rozvod vody s expanznou nádobou Q=6 m3/h, nasávacia výška max 8 m, počet obežných kolies 4 | ks | 1 |  |  | 0
57 | 998724201.S | Presun hmôt pre strojné vybavenie v objektoch výšky do 6 m | % | 8.093 |  |  | 0
58 | OST3 | IBC kontajner UN EX nový, Elektrostaticky zaistený plastový IBC kontajner, Rozmer (d×š×v): 120 x 100 x 117 cm | ks | 1
59 | I7831-2 | Nátery oceľových konštr. syntetické | m | 66 |  |  | 0
| VRN | Investičné náklady neobsiahnuté v cenách |  |  |  | 0 | 0
| VRN10 | Inžinierska činnosť |  |  |  | 0 | 0
105 | 001000038 | Inžinierska činnosť - skúšky a revízie osvetelnia | ks | 1 |  |  | 0 | 0 | #REF! | #REF!
| PSV | Práce a dodávky PSV |  |  |  | 0 | #REF!
| 722 | Zdravotechnika - vnútorný vodovod |  |  |  | 0 | 0.06396
60 | 722250180.S | Montáž hasiaceho prístroja na stenu | ks | 3 |  |  | 0
61 | 449170000900.S | Prenosný hasiaci prístroj práškový P6Če 6 kg, 21A | ks | 3 |  |  | 0.06396
| 764 | Konštrukcie klampiarske |  |  |  |  | #REF!
| M | Práce a dodávky M |  |  |  | 0 | 1.0868
| 21-M | Elektromontáže |  |  |  | 0 | 1.0868
64 | 210010090.S | Rúrka ohybná elektroinštalačná z HDPE, D 50 uložená voľne | m | 324 |  |  | 0
65 | 345710006220 | Chránička ohybná dvojplášťová korugovaná UV stabilná KOPOFLEX z HDPE čierna KF 09050 UVFA, D 50 mm, KOPOS | m | 327.24 |  |  | 0.0119
66 | 210100003.S | Ukončenie vodičov v rozvádzač. vrátane zapojenia a vodičovej koncovky do 16 mm2 | ks | 96 |  |  | 0.0057
67 | 354310012900.S | Káblové oko hliníkové lisovacie 16 AL 617055 | ks | 96 |  |  | 0.014
68 | 210193098.R | Rozvádzače verejného osvetlenia RVO | ks | 1 |  |  | 0.1344
69 | VRX583924 | Rozvádzač verejného osvetlenia, RVO F403 25A/1 P0 SCH | ks | 1 |  |  | 0.0666
jednokrídlové dvere, nepriehľadné dvere, vnútorná V x Š 1550x510, počet radov 10, rozstup 150 mm, počet modulov v rade 24, krytie IP54, materiál : oceľ-plech, požiarna odolnosť EI30S
70 | 210201810.S | Montáž a zapojenie svietidla 1x svetelný zdroj, uličného, LED | ks | 31 |  |  | 0.0105
71 | 348370001624.S | LED svietidlo uličné 1x240W, IP66, 120 LED, 26400 lm, 4000 K, 727x370x131 mm | ks | 31 |  |  | 0
72 | 210201862.S | Montáž stožiara oceľového výšky 5 m s prírubou pre uličné svietidlá | ks | 11 |  |  | 0.00011
73 | 348370003206.S | Stožiar oceľový osvetľovací rúrový so zemným koncom výšky 4,7 m nad zemou, D 76/60 mm, s výzbrojou | ks | 11 |  |  | 0.00495
74 | 210204106.S | Výložník oceľový dvojramenný - nad hmotn. 70 kg | ks | 2 |  |  | 0.1575
75 | 316770001900.S | Výložník dvojramenný oceľový zinkový, vyloženie 1,5 m, d 76 mm | ks | 2 |  |  | 0
76 | 210204108.S | Výložník oceľový trojramenný - nad hmotn. 70 kg | ks | 9 |  |  | 0.00024
77 | 316770002500.S | Výložník trojramenný oceľový, vyloženie 1,5 m, d 76 mm | ks | 9 |  |  | 0
78 | 210204122.S | Stožiarová pätka betónová | ks | 11 |  |  | 0.0001
79 | 210220001.S | Uzemňovacie vedenie na povrchu FeZn drôt zvodový Ø 8-10 | m | 22 |  |  | 0
80 | 354410054800.S | Drôt bleskozvodový FeZn, d 10 mm | kg | 13.75 |  |  | 0.053
81 | 210220020.S | Uzemňovacie vedenie v zemi FeZn do 120 mm2 vrátane izolácie spojov | m | 280
81a | 354410058800.S | Pásovina uzemňovacia FeZn 30 x 4 mm | kg | 266 |  |  | 0
82 | 210220252.S | Svorka FeZn odbočovacia spojovacia SR 01, SR 02 (pásovina do 120 mm2) | ks | 24 |  |  | 0.0145
83 | 354410000700.S | Svorka FeZn odbočovacia spojovacia označenie SR 02 (M8) s podložkou | ks | 24 |  |  | 0
84 | 210220253.S | Svorka FeZn uzemňovacia SR03 | ks | 11 |  |  | 0.006
85 | 354410001000.S | Svorka FeZn uzemňovacia označenie SR 03 B | ks | 11 |  |  | 0.012
86 | 210800186.S | Kábel medený uložený v rúrke CYKY 450/750 V 3x1,5 | m | 44 |  |  | 0
87 | 341110000700.S | Kábel medený CYKY 3x1,5 mm2 | m | 44.44 |  |  | 0.272
88 | 210901066.S | Kábel hliníkový silový, uložený v rúrke AYKY 450/750 V 4x16 | m | 324 |  |  | 0
89 | 341110028800.S | Kábel hliníkový AYKY 4x16 mm2 | m | 327.24 |  |  | 0.25
90 | 210950201.S | Príplatok na zaťahovanie káblov, váha kábla do 0.75 kg | m | 324 |  |  | 0.073326
91 | MD | Mimostavenisková doprava | % | 3.021 |  |  | 0
92 | MV | Murárske výpomoci | % | 214.954 |  |  | 0
93 | PD | Presun dodávok | % | 3.021 |  |  | 0
94 | PM | Podružný materiál | % | 173.797 |  |  | 0
95 | PPV | Podiel pridružených výkonov | % | 217.975 |  |  | 0
|  | Celkom |  |  |  | 0 | #REF!
Poznámka: