## 6. Zadanie s výkazom výmer a po
ZADANIE S VÝKAZOM VÝMER
Stavba: Sanačný projekt na objekt lávky pre peších na ulici Starohájska v Trnave
Objekt: SO 09 Sanačný projekt na objekt lávky pre peších na ulici Starohájska v Trnave
Objednávateľ: Mesto Trnava
Zhotoviteľ: |  |  |  |  | Spracoval: BISin, s.r.o.
Miesto. Trnava |  |  |  |  | Dátum: 21. 3. 2019
Č. | Kód položky | Popis | MJ | Množstvo celkom | Jednotková cena zadania | Celková cena zadania
1 | 2 | 3 | 4 | 5 | 6 | 7
| HSV | Práce a dodávky HSV
| 2 | Zakladanie
1 | 216904111 | Očistenie plôch tlakovou vodou | m2 | 40.54
|  | (55,717+11,850)*0,6 "rímsy" |  | 40.54
2 | 216904391 | Príplatok k cene za ručné dočistenie oceľovými kefami | m2 | 6.081
|  | " plocha očistenie tlakovou vodou"40,54/100*15 |  | 6.081
| 6 | Úpravy povrchov, podlahy, osadenie
3 | 622462402 | Vonkajšia sanačná omietka stien prednástrek, ručné nanášanie krytie 100% | m2 | 40.54
|  | 40,54 "rímsy" |  | 40.54
4 | 622463264 | Sanácia betónových konštrukcií , ochranný náter výstuže pred koróziou, | m2 | 12.162
5 | 622463282 | Vonkajšia sanačná omietka stien ,, hr. 40 mm | m2 | 12.162
|  | 40,54/100*30 "rimsy" |  | 12.162
6 | 622463351 | Vonkajšia sanačná omietka stien,, hr. 10 mm | m2 | 28.378
7 | 93390307 | Odtrhová skúška betónu | ks | 6
| 9 | Ostatné konštrukcie a práce-búranie
8 | 96607619R | Odstránenie rimsových prefabrikatov | m | 51.567
9 | 966079851 | Prerušenie oceľového profilu prierezu do 100 mm2 | ks | 104
10 | 289902121 | Otlčenie alebo osekanie vrstiev betónu stien s hr. odsekanej vrstvy L do 80 mm, -0,13800t | m2 | 6.757
11 | 941941041 | Montáž lešenia ľahkého pracovného radového s podlahami šírky nad 1,00 do 1,20 m, výšky do 10 m | m2 | 91.615
12 | 941941295 | Príplatok za prvý a každý ďalší týždeň použitia lešenia ľahkého pracovného radového s podlahami šírky nad 1,00 do 1,20 m, výšky do 10 m | m2 | 91.615
13 | 941941841 | Demontáž lešenia ľahkého pracovného radového s podlahami šírky nad 1,00 do 1,20 m, výšky do 10 m | m2 | 91.615
14 | 944944103 | Ochranná sieť na boku lešenia | m2 | 91.615
15 | 944944803 | Demontáž ochrannej siete na boku lešenia zo siete | m2 | 91.615
16 | 979013112 | Zvislá doprava, vybúraných hmôt na výšku do 3,5 m | t | 9.854
17 | 979013119 | Zvislá doprava vybúraných hmôt. Príplatok k cene za každých ďalších i začatých 3, 5m výšky nad 3,5 m | t | 9.854
18 | 979081111 | Odvoz sutiny a vybúraných hmôt na skládku do 1 km | t | 9.854
19 | 979081121 | Odvoz sutiny a vybúraných hmôt na skládku za každý ďalší 1 km | t | 197.08
20 | 979082111 | Vnútrostavenisková doprava sutiny a vybúraných hmôt do 10 m | t | 9.854
21 | 979089012 | Poplatok za skladovanie - betón, tehly, dlaždice (17 01 ), ostatné | t | 9.854
| 99 | Presun hmôt HSV
22 | 998009101 | Presun hmôt samostatne budovaného lešenia bez ohľadu na výšku | t | 4.717
23 | 998212111 | Presun hmôt pre mosty murované, monolitické,betónové,kovové,výšky mosta do 20 m | t | 6.861
24 | 998212199 | Príplatok k cene za každých ďalších aj začatých 1000 m nad 1000 m | t | 137.22
| PSV | Práce a dodávky PSV
| 783 | Nátery
25 | 783833020_ | Nátery povrchov betónových a dvojnásobné s vysokou mechanickou odolnosťou | m2 | 40.54
|  | 40,54 "rimsy" |  | 40.54
| OST | Ostatné
26 | 99 | Prenosné dopravné značenie počas realizácie | kpl | 1
Celkom