## 6. Zadanie s výkazom výmer a po
ZADANIE S VÝKAZOM VÝMER
Stavba: Sanačný projekt na objekt lávky pre peších na ulici Starohájska v Trnave
Objekt: SO 08 Sanačný projekt na objekt lávky pre peších na ulici Starohájska v Trnave
Objednávateľ: Mesto Trnava
Zhotoviteľ: |  |  |  |  | Spracoval: BISin, s,r,o,
Miesto. Trnava |  |  |  |  | Dátum: 21. 3. 2019
Č. | Kód položky | Popis | MJ | Množstvo celkom | Jednotková cena zadania | Celková cena zadania
1 | 2 | 3 | 4 | 5 | 6 | 7
| HSV | Práce a dodávky HSV
| 2 | Zakladanie
1 | 216904111 | Očistenie plôch tlakovou vodou po odstranení ríms | m2 | 672.609
|  | "schodisko 1" 7,6*3,22 |  | 24.472
|  | "schodisko 2" 10,5*3,1 |  | 32.55
|  | "schodisko 3" 6,59*3,1 |  | 20.429
|  | "bočna pohladova stena schodiska." 15 |  | 15
|  | "stredova stena medzi podestami" 64,2*2 |  | 128.4
|  | "nosna konstrukcia lavky" 285 |  | 285
|  | "plocha po odstranenie ríms" 277,93*0,6 |  | 166.758
|  | Súčet |  | 672.609
2 | 21690411K | Očistenie plôch tlakovou vodou po odstranení keramického obkladu | m2 | 124.4
3 | 216904391 | Príplatok k cene za ručné dočistenie oceľovými kefami | m2 | 76.802
|  | 62,2*2/100*15 |  | 18.66
|  | 166,758/100*15 |  | 25.014
|  | 220,851/100*15 |  | 33.128
|  | Súčet |  | 76.802
4 | 289902111 | Otlčenie alebo osekanie vrstiev ker.obkladu | m2 | 124.4
| 6 | Úpravy povrchov, podlahy, osadenie
5 | 622462402 | Vonkajšia sanačná omietka stien prednástrek, krytie 100% | m2 | 512.009
|  | " plocha po keramickom obklade " 62,2*2 |  | 124.4
|  | 220,851 "lavka+schodisko" |  | 220.851
|  | 166,758 |  | 166.758
|  | Súčet |  | 512.009
6 | 622462411 | Vonkajšia sanačná omietka stien hr. 20 mm | m2 | 103
|  | 15 " stredova stena schodiska sch1" |  | 15
|  | 88 "podesty schodiskomi sch2, sch3" |  | 88
|  | Súčet |  | 103
7 | 622463264 | Sanácia betónových konštrukcií , ochranný náter | m2 | 231.973
|  | "schodisko sch1" 7,6*3,22/2 |  | 12.236
|  | "schodisko sch2" 10,5*3,1 |  | 32.55
|  | "schodisko sch3"6,59*3,1 |  | 20.429
|  | 166,758 "rímsy" |  | 166.758
|  | Súčet |  | 231.973
8 | 622463282 | Vonkajšia sanačná omietka stien ,, hr. 40 mm | m2 | 54.527
|  | 15/100*30 "bočna plocha schodisk" |  | 4.5
|  | 166,758/100*30 " rímsy" |  | 50.027
|  | Súčet |  | 54.527
9 | 622463351 | Vonkajšia sanačná omietka stien,, hr. 10 mm | m2 | 265.603
|  | " plocha po keramickom obklade " 62,2*2 |  | 124.4
|  | "schodisko sch1"24,472 |  | 24.472
|  | "rímsy" 166,758/100*70 |  | 116.731
|  | Súčet |  | 265.603
10 | 93390307 | Odtrhová skúška betónu | ks | 15
| 9 | Ostatné konštrukcie a práce-búranie
11 | 96607619R | Odstránenie rimsových prefabrikatov | m | 200.01
12 | 966079851 | Prerušenie oceľového profilu prierezu na rímsach | ks | 400
13 | 966079883 | Prerušenie oceľového profilu prierezu do 1500 mm2 | ks | 54.462
14 | 289902121 | Otlčenie alebo osekanie vrstiev betónu stien s hr. odsekanej vrstvy L do 80 mm, -0,13800t | m2 | 27.793
15 | 911131111 | Osadenie a montáž zábradlia oceľového | m | 37.04
16 | 996101111 | Oceľové zábradlie | kg | 2268.663
|  | 282,97/4,62 |  | 61.249
|  | 61,249*37,04 |  | 2268.663
17 | 96607610L | Odstránenie beton. zábradlia schodiska SCH2,SCH3 | m | 37.04
18 | 966079991 | Príplatok k cene za každých ďalších 500 mm2 prierezu | ks | 15.733
19 | 979013112 | Zvislá doprava, vybúraných hmôt na výšku do 3,5 m | t | 41.103
20 | 979013119 | Zvislá doprava vybúraných hmôt. Príplatok k cene za každých ďalších i začatých 3, 5m výšky nad 3,5 m | t | 41.103
21 | 979081111 | Odvoz sutiny a vybúraných hmôt na skládku do 1 km | t | 41.103
22 | 979081121 | Odvoz sutiny a vybúraných hmôt na skládku za každý ďalší 1 km | t | 822.06
|  | 41,103*20 |  | 822.06
23 | 979082111 | Vnútrostavenisková doprava sutiny a vybúraných hmôt do 10 m | t | 41.103
24 | 979089012 | Poplatok za skladovanie - betón, tehly, dlaždice (17 01 ), ostatné | t | 41.103
| 941 | Lešenie
25 | 941941041 | Montáž lešenia ľahkého pracovného radového s podlahami šírky nad 1,00 do 1,20 m, výšky do 10 m | m2 | 342.638
26 | 941941291 | Príplatok za prvý a každý ďalší i začatý mesiac použitia lešenia ľahkého pracovného radového s podlahami šírky nad 1,00 do 1,20 m, výšky do 10 m | m2 | 342.638
|  | 342,638 |  | 342.638
27 | 944944103 | Ochranná sieť na boku lešenia zo siete | m2 | 342.638
28 | 944944803 | Demontáž ochrannej siete na boku lešenia zo siete | m2 | 342.638
| 99 | Presun hmôt HSV
29 | 998009101 | Presun hmôt samostatne budovaného lešenia bez ohľadu na výšku | t | 7.247
30 | 998212111 | Presun hmôt pre mosty murované, monolitické,betónové,kovové,výšky mosta do 20 m | t | 29.157
31 | 998212199 | Príplatok k cene za každých ďalších aj začatých 1000 m nad 1000 m | t | 550.87
| PSV | Práce a dodávky PSV
| 764 | Konštrukcie klampiarske
32 | 764451801 | Demontáž odpadových rúr | m | 16
33 | 764530310 | Oplechovanie muriva profil s okapovým nosom | m | 258
34 | 764951001 | Odpadové rúry z PVC-HI PLASTIKA rovné priemer 100 mm | m | 16
35 | 953991412 | Osadenie hmoždiniek vrátane vyvŕtania do betónu D nad 10 do 14 mm | ks | 590
36 | 311310002700 | Hmoždinka klasická, sivá, M 6x30 mm, typ T6-PA, TRACON Elektric | ks | 85
| 771 | Podlahy z dlaždíc
37 | 114203103 | Rozobratie dlažby betónových tvárnic do cementovej malty | m3 | 0.32
38 | 771275307 | Montáž obkladov schodiskových stupňov a podesty dlaždicami | m2 | 33
39 | 592460013900 | Platňa betónová PREMAC DEKA, dve upravené hrany, rozmer 400x400x40 mm, vymývaný dunajský štrk | ks | 210
|  | "33*6,25=206" 210 |  | 210
40 | 965042241 | Búranie podkladov pod dlažby, plochy nad 4 m2 -2,20000t | m3 | 0.32
41 | 998771101 | Presun hmôt pre podlahy z dlaždíc v objektoch výšky do 6m | t | 6.113
| 783 | Nátery
42 | 78317453R | Nátery oceľ.konštr. polyuretánové ľahkých C s email..- 100µm | m2 | 46.485
43 | 783271001 | Nátery kovových stav. konštrí polyuretánové jednonásobné 2x s emailovaním - 105µm | m2 | 46.485
44 | 783833020_ | Nátery povrchov betónových dvojnásobné s vysokou mechanickou odolnosťou | m2 | 512.009
|  | 62,2*2 |  | 124.4
|  | 220,851 |  | 220.851
|  | "plocha po odstranenie ríms" 277,93*0,6 |  | 166.758
|  | Súčet |  | 512.009
| OST | Ostatné
45 | 99 | Prenosné dopravné značenie počas realizácie | kpl | 1
46 | 991 | Úprava ohradenia pletivom pod schodmi | kpl | 1
|  | 1"2*200 oplotenie pod schodmi " |  | 1
Celkom