## Rekapitulácia stavby (hidden)
2012 |  | Hárok obsahuje: |  |  |  |  | 1) Súhrnný list stavby |  |  |  | 2) Rekapitulácia objektov | [16 empty] | 2.0 |  |  |  |  | False | False
| optimalizované pre tlač zostáv vo formáte A4 - na výšku | [17 empty] | >> skryté stĺpce << | [12 empty] | 0,001 | 20
[32 empty] | 0,001 | 20
| SÚHRNNÝ LIST STAVBY | [18 empty] | v --- nižšie sa nachádzajú doplnkové a pomocné údaje k zostavám --- v | [11 empty] | 0,001
|  | Kód: |  |  |  |  | 2018_04 | [24 empty] | 0,001
|  | Stavba: |  |  |  |  | Športová hala Topoľčany | [24 empty] | 0,001
|  | JKSO: | [13 empty] | KS: | [15 empty] | 0,001
|  | Miesto: |  |  |  |  | Topoľčany | [8 empty] | Dátum: |  | 26. 2. 2018 | [13 empty] | 0,001
0,001
|  | Objednávateľ: | [13 empty] | IČO: | [15 empty] | 0,001
|  |  | Mesto Topoľčany | [12 empty] | IČO DPH: | [15 empty] | 0,001
0,001
|  | Zhotoviteľ: | [13 empty] | IČO: | [15 empty] | 0,001
[16 empty] | IČO DPH: | [15 empty] | 0,001
False
|  | Projektant: | [13 empty] | IČO: | [15 empty] | False
|  |  | Ing. Lucia Kapustová | [12 empty] | IČO DPH: | [15 empty] | False
0,01
|  | Spracovateľ: | [13 empty] | IČO: | [15 empty] | 0,01
IČO DPH:
Poznámka:
|  | Náklady z rozpočtov | [13 empty] | 0
|  | Ostatné náklady zo súhrnného listu | [13 empty] | 0
|  | Cena bez DPH | [13 empty] | 0
|  | DPH |  | základná |  |  |  | 20% |  | z | 0 |  |  |  |  | 0
|  |  |  | znížená |  |  |  | 20% |  | z | 0 |  |  |  |  | 0
|  |  |  | zákl. prenesená |  |  |  | 20% |  | z | 0 |  |  |  |  | 0
|  |  |  | zníž. prenesená |  |  |  | 20% |  | z | 0 |  |  |  |  | 0
|  |  |  | nulová |  |  |  | 0% |  | z | 0 |  |  |  |  | 0
|  | Cena s DPH | [7 empty] | v |  | EUR |  |  |  | 0
|  | Projektant | [10 empty] | Spracovateľ
|  | Dátum a podpis: | [6 empty] | Pečiatka |  |  |  | Dátum a podpis: |  |  |  | Pečiatka
|  | Objednávateľ | [10 empty] | Zhotoviteľ
|  | Dátum a podpis: | [6 empty] | Pečiatka |  |  |  | Dátum a podpis: |  |  |  | Pečiatka
REKAPITULÁCIA OBJEKTOV STAVBY
| Kód: | [6 empty] | 2018_04
| Stavba: | [6 empty] | Športová hala Topoľčany
| Miesto: | [6 empty] | Topoľčany | [6 empty] | Dátum: |  | 26. 2. 2018
| Objednávateľ: | [6 empty] | Mesto Topoľčany | [6 empty] | Projektant: |  | Ing. Lucia Kapustová |  |  | Informatívne údaje z listov zákaziek
| Zhotoviteľ: | [13 empty] | Spracovateľ:
| Kód |  |  |  | Objekt | [8 empty] | Cena bez DPH [EUR] |  |  |  | Cena s DPH [EUR] |  | z toho Ostat. náklady [EUR] | DPH [EUR] | Normohodiny [h] | DPH základná [EUR] | DPH znížená [EUR] | DPH základná prenesená [EUR] | DPH znížená prenesená [EUR] | Základňa DPH základná | Základňa DPH znížená | Základňa DPH zákl. prenesená | Základňa DPH zníž. prenesená | Základňa DPH nulová
| 1) Náklady z rozpočtov | [12 empty] | 0 |  |  |  | 0 |  | 0 | 0 | 4908.0787 | 0 | 0 | 0 | 0 | 0 | 0 | 0 | 0 | 0 | D | 0 | ###NOIMPORT### | IMPORT | {34279fdd-f299-45fb-af1b-0add67cced74} | {00000000-0000-0000-0000-000000000000}
/ |  | 2018-04-01 |  |  |  | SO 01 - Prestavba Športovej haly | [7 empty] | 0 |  |  |  | 0 |  | 0 | 0 | 4908.0787 | 0 | 0 | 0 | 0 | 0 | 0 | 0 | 0 | 0 |  | 1 |  | IMPORT | {96c6ca3f-160e-417e-a356-e7acb1f1b278} | {34279fdd-f299-45fb-af1b-0add67cced74}
| 2) Ostatné náklady zo súhrnného listu | [12 empty] | 0 |  |  |  | 0 |  | Percent. zadanie [% nákladov rozpočtu] | Zaradenie nákladov | DPH | DPH [EUR]
| Celkové náklady za stavbu 1) + 2) | [12 empty] | 0 |  |  |  | 0

## 2018-04-01 - SO 01 - Pres...
| Hárok obsahuje: |  | 1) Krycí list rozpočtu |  | 2) Rekapitulácia rozpočtu |  |  | 3) Rozpočet |  |  | Späť na hárok: | Rekapitulácia stavby
optimalizované pre tlač zostáv vo formáte A4 - na výšku | [11 empty] | >> skryté stĺpce << | [9 empty] | {96c6ca3f-160e-417e-a356-e7acb1f1b278}
0
KRYCÍ LIST ROZPOČTU | [12 empty] | v --- nižšie sa nachádzajú doplnkové a pomocné údaje k zostavám --- v | [8 empty] | False
| Stavba: |  | Športová hala Topoľčany
| Objekt: |  | 2018-04-01 - SO 01 - Prestavba Športovej haly E 1-3 Zdravotechnika
| JKSO: | [7 empty] | KS:
| Miesto: |  | Topoľčany | [5 empty] | Dátum: |  | 2018-01-30
| Objednávateľ: | [7 empty] | IČO:
|  | Mesto Topoľčany | [6 empty] | IČO DPH:
| Zhotoviteľ: | [7 empty] | IČO:
IČO DPH:
| Projektant: | [7 empty] | IČO:
|  | Ing. Lucia Kapustová | [6 empty] | IČO DPH:
| Spracovateľ: | [7 empty] | IČO:
IČO DPH:
Poznámka:
| Náklady z rozpočtu | [7 empty] | 0
| Ostatné náklady | [7 empty] | 0
| Cena bez DPH | [7 empty] | 0
| DPH | základná | 20% | z | 0 |  |  |  | 0
|  | znížená | 20% | z | 0 |  |  |  | 0
|  | zákl. prenesená | 20% | z | 0 |  |  |  | 0
|  | zníž. prenesená | 20% | z | 0 |  |  |  | 0
|  | nulová | 0% | z | 0 |  |  |  | 0
| Cena s DPH |  |  | v | EUR |  |  | 0
| Projektant |  |  |  |  | Spracovateľ
| Dátum a podpis: |  |  | Pečiatka |  | Dátum a podpis: |  |  |  | Pečiatka
| Objednávateľ |  |  |  |  | Zhotoviteľ
| Dátum a podpis: |  |  | Pečiatka |  | Dátum a podpis: |  |  |  | Pečiatka
REKAPITULÁCIA ROZPOČTU
Stavba: |  |  | Športová hala Topoľčany
Objekt: |  |  | 2018-04-01 - SO 01 - Prestavba Športovej haly E 1-3 Zdravotechnika
Miesto: |  |  | Topoľčany |  |  |  | Dátum: |  | 2018-01-30
Objednávateľ: |  |  | Mesto Topoľčany |  |  |  | Projektant: |  | Ing. Lucia Kapustová
Zhotoviteľ: | [6 empty] | Spracovateľ:
Kód - Popis | [9 empty] | Cena celkom [EUR]
1) Náklady z rozpočtu | [9 empty] | 0 | [12 empty] | -1
| HSV - Práce a dodávky HSV | [8 empty] | 0
| 1 - Zemné práce | [8 empty] | 0
| 4 - Vodorovné konštrukcie | [8 empty] | 0
| 9 - Ostatné konštrukcie a práce-búranie | [8 empty] | 0
| PSV - Práce a dodávky PSV | [8 empty] | 0
| 713 - Izolácie tepelné | [8 empty] | 0
| 721 - Zdravotech. vnútorná kanalizácia | [8 empty] | 0
| 722 - Zdravotechnika - vnútorný vodovod | [8 empty] | 0
| 725 - Zdravotechnika - zariaď. predmety | [8 empty] | 0
| 767 - Konštrukcie doplnkové kovové | [8 empty] | 0
2) Ostatné náklady | [9 empty] | 0 |  |  |  | DPH
Celkové náklady za stavbu 1) + 2) | [7 empty] | 0
ROZPOČET
Stavba: |  |  | Športová hala Topoľčany
Objekt: |  |  | 2018-04-01 - SO 01 - Prestavba Športovej haly E 1-3 Zdravotechnika
Miesto: |  |  | Topoľčany |  |  |  | Dátum: |  | 2018-01-30
Objednávateľ: |  |  | Mesto Topoľčany |  |  |  | Projektant: |  | Ing. Lucia Kapustová
Zhotoviteľ: | [6 empty] | Spracovateľ:
PČ | Typ | Kód | Popis |  |  | MJ | Množstvo | J.cena [EUR] |  | Cena celkom [EUR] |  |  | Poznámka | DPH | J. Nh [h] | Nh celkom [h] | J. hmotnosť [t] | Hmotnosť celkom [t] | J. suť [t] | Suť Celkom [t]
Náklady z rozpočtu | [9 empty] | 0 | [5 empty] | 4908.0787 |  | 39.2989 |  | 14.8766 |  | D | -1 | [7 empty] | 0
| HSV - Práce a dodávky HSV | [8 empty] | 0 | [5 empty] | 874.8602 |  | 4.7934 |  | 6.663 | 1 | D | 0 | ROZPOCET | [6 empty] | 0
| 1 - Zemné práce | [8 empty] | 0 | [5 empty] | 604.0272 |  | 0 |  | 0 | 1 | D | 1 | ROZPOCET | [6 empty] | 0
1 | K | 130201001 | Výkop jamy a ryhy v obmedzenom priestore horn. tr.3 ručne |  |  | m3 | 97.47 |  |  | 0 |  |  |  | znížená | 3.1743 | 309.401 | 0 | 0 | 0 | 0 | 4 | K | 2 | ROZPOCET | 0 | 0 | 0 | 0 | 0 | 2 | 0 | 4 | 796029768
2 | K | 162601152 | Vodorovné premiestnenie výkopku tr.5-7 do 5000 m (piesok na obsyp a lôžko) |  |  | m3 | 94.62 |  |  | 0 |  |  |  | znížená | 0.104 | 9.8405 | 0 | 0 | 0 | 0 | 4 | K | 2 | ROZPOCET | 0 | 0 | 0 | 0 | 0 | 2 | 0 | 4 | -908658193
3 | K | 167101151 | Nakladanie neuľahnutého výkopku z hornín tr.5-7 do 100 m3 |  |  | m3 | 94.62 |  |  | 0 |  |  |  | znížená | 0.84177 | 79.6483 | 0 | 0 | 0 | 0 | 4 | K | 2 | ROZPOCET | 0 | 0 | 0 | 0 | 0 | 2 | 0 | 4 | -201510351
4 | K | 175101101 | Obsyp potrubia sypaninou z vhodných hornín 1 až 4 bez prehodenia sypaniny |  |  | m3 | 77.44 |  |  | 0 |  |  |  | znížená | 1.5011 | 116.2483 | 0 | 0 | 0 | 0 | 4 | K | 2 | ROZPOCET | 0 | 0 | 0 | 0 | 0 | 2 | 0 | 4 | -238298736
5 | M | 5833710100 | Štrkopiesok 0-8 B |  |  | m3 | 77.44 |  |  | 0 |  |  |  | znížená | 0 | 0 | 0 | 0 | 0 | 0 | 8 | M | 2 | ROZPOCET | 0 | 0 | 0 | 0 | 0 | 2 | 0 | 4 | 1637186236
6 | K | 162701101 | Vodorovné premiestnenie výkopku tr.1-4 do 6000 m |  |  | m3 | 97.47 |  |  | 0 |  |  |  | znížená | 0.091 | 8.8698 | 0 | 0 | 0 | 0 | 4 | K | 2 | ROZPOCET | 0 | 0 | 0 | 0 | 0 | 2 | 0 | 4 | 1644389540
7 | K | 167101101 | Nakladanie neuľahnutého výkopku z hornín tr.1-4 do 100 m3 |  |  | m3 | 97.47 |  |  | 0 |  |  |  | znížená | 0.61647 | 60.0873 | 0 | 0 | 0 | 0 | 4 | K | 2 | ROZPOCET | 0 | 0 | 0 | 0 | 0 | 2 | 0 | 4 | -477803733
8 | K | 171201201 | Uloženie sypaniny na skládky do 100 m3 |  |  | m3 | 97.47 |  |  | 0 |  |  |  | znížená | 0.00911 | 0.88795 | 0 | 0 | 0 | 0 | 4 | K | 2 | ROZPOCET | 0 | 0 | 0 | 0 | 0 | 2 | 0 | 4 | 1361914575
9 | K | PC 162 0001 | Poplatok za skladovanie vykopanej horniny (97,47x1,67t=162,77t) |  |  | t | 162.77 |  |  | 0 |  |  |  | znížená | 0.117 | 19.0441 | 0 | 0 | 0 | 0 | 4 | K | 2 | ROZPOCET | 0 | 0 | 0 | 0 | 0 | 2 | 0 | 4 | 1038070848
| 4 - Vodorovné konštrukcie | [8 empty] | 0 | [5 empty] | 17.8676 |  | 0 |  | 0 | 1 | D | 1 | ROZPOCET | [6 empty] | 0
10 | K | 451573111 | Lôžko pod potrubie, stoky a drobné objekty, v otvorenom výkope z piesku a štrkopiesku do 63 mm |  |  | m3 | 14.34 |  |  | 0 |  |  |  | znížená | 1.246 | 17.8676 | 0 | 0 | 0 | 0 | 4 | K | 2 | ROZPOCET | 0 | 0 | 0 | 0 | 0 | 2 | 0 | 4 | -893764048
| 9 - Ostatné konštrukcie a práce-búranie | [8 empty] | 0 | [5 empty] | 252.9654 |  | 4.7934 |  | 6.663 | 1 | D | 1 | ROZPOCET | [6 empty] | 0
11 | K | 971042251 | Vybúranie otvoru v betónových stenách základových plochy do 0, 0225 m2, do 450 mm -0,022 t |  |  | ks | 8 |  |  | 0 |  |  |  | znížená | 2.254 | 18.032 | 0.02527 | 0.20216 | 0.022 | 0.176 | 4 | K | 2 | ROZPOCET | 0 | 0 | 0 | 0 | 0 | 2 | 0 | 4 | 883739997
12 | K | 971042351 | Vybúranie otvoru v betónových stenách základových plochy do 0, 09 m2,hr.do 450 mm -0,189 t |  |  | ks | 15 |  |  | 0 |  |  |  | znížená | 2.784 | 41.76 | 0.05054 | 0.7581 | 0.189 | 2.835 | 4 | K | 2 | ROZPOCET | 0 | 0 | 0 | 0 | 0 | 2 | 0 | 4 | 1662726008
13 | K | 971052241 | Vybúranie otvoru v železobet. priečkach a stenách plochy do 0, 0225 m2,do 300 mm-0,017 t |  |  | ks | 40 |  |  | 0 |  |  |  | znížená | 1.187 | 47.48 | 0 | 0 | 0.017 | 0.68 | 4 | K | 2 | ROZPOCET | 0 | 0 | 0 | 0 | 0 | 2 | 0 | 4 | 126993277
14 | K | 971052341 | Vybúranie otvoru v želzobet. priečkach a stenách plochy do 0, 09 m2, do 300 mm -0,059 t |  |  | ks | 8 |  |  | 0 |  |  |  | znížená | 2.1541 | 17.2329 | 0.012721 | 0.10176 | 0.059 | 0.472 | 4 | K | 2 | ROZPOCET | 0 | 0 | 0 | 0 | 0 | 2 | 0 | 4 | 1325534899
15 | K | 974031142 | Vysekávanie rýh v akomkoľvek murive tehlovom na akúkoľvek maltu do hĺbky 70 mm a š. do 70 mm -0,009 t |  |  | m | 100 |  |  | 0 |  |  |  | znížená | 0.23342 | 23.342 | 0.018657 | 1.8657 | 0.009 | 0.9 | 4 | K | 2 | ROZPOCET | 0 | 0 | 0 | 0 | 0 | 2 | 0 | 4 | 212680965
16 | K | 974031143 | Vysekávanie rýh v akomkoľvek murive tehlovom na akúkoľvek maltu do hĺbky 70 mm a š. do 150 mm-0,016 t |  |  | m | 100 |  |  | 0 |  |  |  | znížená | 0.33001 | 33.001 | 0.018657 | 1.8657 | 0.016 | 1.6 | 4 | K | 2 | ROZPOCET | 0 | 0 | 0 | 0 | 0 | 2 | 0 | 4 | 1836875937
17 | K | 979011111 | Zvislá doprava sutiny a vybúraných hmôt za prvé podlažie nad alebo pod základným podlažím |  |  | t | 14.877 |  |  | 0 |  |  |  | znížená | 0.88237 | 13.127 | 0 | 0 | 0 | 0 | 4 | K | 2 | ROZPOCET | 0 | 0 | 0 | 0 | 0 | 2 | 0 | 4 | 1350764638
18 | K | 979011121 | Zvislá doprava sutiny a vybúraných hmôt za každé ďalšie podlažie |  |  | t | 14.877 |  |  | 0 |  |  |  | znížená | 0.61776 | 9.1904 | 0 | 0 | 0 | 0 | 4 | K | 2 | ROZPOCET | 0 | 0 | 0 | 0 | 0 | 2 | 0 | 4 | 1454724100
19 | K | 979081111 | Odvoz sutiny a vybúraných hmôt na skládku do 1 km |  |  | t | 14.877 |  |  | 0 |  |  |  | znížená | 0.59791 | 8.8951 | 0 | 0 | 0 | 0 | 4 | K | 2 | ROZPOCET | 0 | 0 | 0 | 0 | 0 | 2 | 0 | 4 | -1535530801
20 | K | 979081121 | Odvoz sutiny a vybúraných hmôt na skládku za každý ďalší 1 km |  |  | t | 14.877 |  |  | 0 |  |  |  | znížená | 0.00722 | 0.10741 | 0 | 0 | 0 | 0 | 4 | K | 2 | ROZPOCET | 0 | 0 | 0 | 0 | 0 | 2 | 0 | 4 | 81724939
21 | K | 979082111 | Vnútrostavenisková doprava sutiny a vybúraných hmôt do 10 m |  |  | t | 14.877 |  |  | 0 |  |  |  | znížená | 0.89041 | 13.2466 | 0 | 0 | 0 | 0 | 4 | K | 2 | ROZPOCET | 0 | 0 | 0 | 0 | 0 | 2 | 0 | 4 | -191108251
22 | K | 998009194 | Príplatok k cene za zväčšený presun cez vymedzenú najväčšiu dopravnú vzdialenosť nad 500 do 1000 m |  |  | t | 4.949 |  |  | 0 |  |  |  | znížená | 2.8407 | 14.0584 | 0 | 0 | 0 | 0 | 4 | K | 2 | ROZPOCET | 0 | 0 | 0 | 0 | 0 | 2 | 0 | 4 | 1202785647
23 | K | 998276101 | Presun hmôt pre rúrové vedenie hĺbené z rúr z plast. hmôt alebo sklolamin. v otvorenom výkope |  |  | t | 4.949 |  |  | 0 |  |  |  | znížená | 1.2899 | 6.3837 | 0 | 0 | 0 | 0 | 4 | K | 2 | ROZPOCET | 0 | 0 | 0 | 0 | 0 | 2 | 0 | 4 | 1024810558
24 | K | 998276118 | Príplatok k cenám za zväčšený presun nad vymedzenú najväčšiu dopravnú vzdialenosť 3000-5000 m |  |  | t | 4.949 |  |  | 0 |  |  |  | znížená | 1.4364 | 7.1088 | 0 | 0 | 0 | 0 | 4 | K | 2 | ROZPOCET | 0 | 0 | 0 | 0 | 0 | 2 | 0 | 4 | -327546924
| PSV - Práce a dodávky PSV | [8 empty] | 0 | [5 empty] | 4033.2186 |  | 34.5055 |  | 8.2136 | 2 | D | 0 | ROZPOCET | [6 empty] | 0
| 713 - Izolácie tepelné | [8 empty] | 0 | [5 empty] | 531.638 |  | 1.4906 |  | 0 | 2 | D | 1 | ROZPOCET | [6 empty] | 0
25 | K | 713411106 | Montáž izolácie tepelnej potrubia trubicami z penového polyetylénu, hrúbka steny trubice 5mm |  |  | m | 477 |  |  | 0 |  |  |  | znížená | 0.27 | 128.79 | 0.00052 | 0.24804 | 0 | 0 | 16 | K | 2 | ROZPOCET | 0 | 0 | 0 | 0 | 0 | 2 | 0 | 16 | -1869007762
26 | M | 2837741700 | hrúbka steny trubice 5mm, vnútorný priemer trubice 22mm |  |  | m | 180 |  |  | 0 |  |  |  | znížená | 0 | 0 | 0.0001 | 0.018 | 0 | 0 | 32 | M | 2 | ROZPOCET | 0 | 0 | 0 | 0 | 0 | 2 | 0 | 16 | 1445557938
27 | M | 2837741701 | hrúbka steny trubice 5mm, vnútorný priemer trubice 28mm |  |  | m | 42 |  |  | 0 |  |  |  | znížená | 0 | 0 | 0.00022 | 0.00924 | 0 | 0 | 32 | M | 2 | ROZPOCET | 0 | 0 | 0 | 0 | 0 | 2 | 0 | 16 | -1588758523
28 | M | 2837741702 | hrúbka steny trubice 5mm, vnútorný priemer trubice 32mm |  |  | m | 255 |  |  | 0 |  |  |  | znížená | 0 | 0 | 0.00022 | 0.0561 | 0 | 0 | 32 | M | 2 | ROZPOCET | 0 | 0 | 0 | 0 | 0 | 2 | 0 | 16 | 822476825
29 | K | 713411107 | Montáž izolácie tepelnej potrubia trubicami z penového polyetylénu, hrúbka steny trubice 9mm |  |  | m | 589 |  |  | 0 |  |  |  | znížená | 0.27 | 159.03 | 0.00052 | 0.30628 | 0 | 0 | 16 | K | 2 | ROZPOCET | 0 | 0 | 0 | 0 | 0 | 2 | 0 | 16 | 1342257617
30 | M | 2837741709 | hrúbka steny trubice 9mm, vnútorný priemer trubice 22mm |  |  | m | 56 |  |  | 0 |  |  |  | znížená | 0 | 0 | 0.00018 | 0.01008 | 0 | 0 | 32 | M | 2 | ROZPOCET | 0 | 0 | 0 | 0 | 0 | 2 | 0 | 16 | -1020908402
31 | M | 2837741704 | hrúbka steny trubice 9mm, vnútorný priemer trubice 28mm |  |  | m | 54 |  |  | 0 |  |  |  | znížená | 0 | 0 | 0.00018 | 0.00972 | 0 | 0 | 32 | M | 2 | ROZPOCET | 0 | 0 | 0 | 0 | 0 | 2 | 0 | 16 | -2100612825
32 | M | 2837741705 | hrúbka steny trubice 9mm, vnútorný priemer trubice 35mm |  |  | m | 22 |  |  | 0 |  |  |  | znížená | 0 | 0 | 0.00018 | 0.00396 | 0 | 0 | 32 | M | 2 | ROZPOCET | 0 | 0 | 0 | 0 | 0 | 2 | 0 | 16 | -1892816804
33 | M | 2837741706 | hrúbka steny trubice 9mm, vnútorný priemer trubice 42mm |  |  | m | 102 |  |  | 0 |  |  |  | znížená | 0 | 0 | 0.0002 | 0.0204 | 0 | 0 | 32 | M | 2 | ROZPOCET | 0 | 0 | 0 | 0 | 0 | 2 | 0 | 16 | 384874928
34 | M | 2837741707 | hrúbka steny trubice 9mm, vnútorný priemer trubice 50mm |  |  | m | 104 |  |  | 0 |  |  |  | znížená | 0 | 0 | 0.00021 | 0.02184 | 0 | 0 | 32 | M | 2 | ROZPOCET | 0 | 0 | 0 | 0 | 0 | 2 | 0 | 16 | -1350332047
35 | M | 2837741708 | hrúbka steny trubice 9mm, vnútorný priemer trubice 64mm |  |  | m | 207 |  |  | 0 |  |  |  | znížená | 0 | 0 | 0.00021 | 0.04347 | 0 | 0 | 32 | M | 2 | ROZPOCET | 0 | 0 | 0 | 0 | 0 | 2 | 0 | 16 | 544190646
36 | M | 2837741717 | hrúbka steny trubice 9mm, vnútorný priemer trubice 76mm |  |  | m | 44 |  |  | 0 |  |  |  | znížená | 0 | 0 | 0.00021 | 0.00924 | 0 | 0 | 32 | M | 2 | ROZPOCET | 0 | 0 | 0 | 0 | 0 | 2 | 0 | 16 | 1794741722
37 | K | 713411108 | Montáž izolácie tepelnej potrubia trubicami z penového polyetylénu, hrúbka steny trubice 13mm |  |  | m | 187 |  |  | 0 |  |  |  | znížená | 0.27 | 50.49 | 0.00052 | 0.09724 | 0 | 0 | 16 | K | 2 | ROZPOCET | 0 | 0 | 0 | 0 | 0 | 2 | 0 | 16 | 2127577277
38 | M | 2837741710 | hrúbka steny trubice 13mm, vnútorný priemer trubice 22mm |  |  | m | 148 |  |  | 0 |  |  |  | znížená | 0 | 0 | 0.00022 | 0.03256 | 0 | 0 | 32 | M | 2 | ROZPOCET | 0 | 0 | 0 | 0 | 0 | 2 | 0 | 16 | 547302806
39 | M | 2837741711 | hrúbka steny trubice 13mm, vnútorný priemer trubice 28mm |  |  | m | 30 |  |  | 0 |  |  |  | znížená | 0 | 0 | 0.00022 | 0.0066 | 0 | 0 | 32 | M | 2 | ROZPOCET | 0 | 0 | 0 | 0 | 0 | 2 | 0 | 16 | -369105566
40 | M | 2837741712 | hrúbka steny trubice 13mm, vnútorný priemer trubice 32mm |  |  | m | 2 |  |  | 0 |  |  |  | znížená | 0 | 0 | 0.00022 | 0.00044 | 0 | 0 | 32 | M | 2 | ROZPOCET | 0 | 0 | 0 | 0 | 0 | 2 | 0 | 16 | -482478102
41 | M | 2837741713 | hrúbka steny trubice 13mm, vnútorný priemer trubice 40mm |  |  | m | 7 |  |  | 0 |  |  |  | znížená | 0 | 0 | 0.00022 | 0.00154 | 0 | 0 | 32 | M | 2 | ROZPOCET | 0 | 0 | 0 | 0 | 0 | 2 | 0 | 16 | 602135167
42 | K | 713411109 | Montáž izolácie tepelnej potrubia trubicami, hrúbka steny trubice 20mm |  |  | m | 528 |  |  | 0 |  |  |  | znížená | 0.27 | 142.56 | 0.00052 | 0.27456 | 0 | 0 | 16 | K | 2 | ROZPOCET | 0 | 0 | 0 | 0 | 0 | 2 | 0 | 16 | -1207299545
43 | M | 2837741720 | hrúbka steny trubice 20mm, vnútorný priemer trubice 22mm |  |  | m | 154 |  |  | 0 |  |  |  | znížená | 0 | 0 | 0.00022 | 0.03388 | 0 | 0 | 32 | M | 2 | ROZPOCET | 0 | 0 | 0 | 0 | 0 | 2 | 0 | 16 | -1731183379
44 | M | 2837741721 | hrúbka steny trubice 20mm, vnútorný priemer trubice 28mm |  |  | m | 127 |  |  | 0 |  |  |  | znížená | 0 | 0 | 0.00023 | 0.02921 | 0 | 0 | 32 | M | 2 | ROZPOCET | 0 | 0 | 0 | 0 | 0 | 2 | 0 | 16 | -1987902828
45 | M | 2837741722 | hrúbka steny trubice 20mm, vnútorný priemer trubice 35mm |  |  | m | 65 |  |  | 0 |  |  |  | znížená | 0 | 0 | 0.00022 | 0.0143 | 0 | 0 | 32 | M | 2 | ROZPOCET | 0 | 0 | 0 | 0 | 0 | 2 | 0 | 16 | 1442839911
46 | M | 2837741723 | hrúbka steny trubice 20mm, vnútorný priemer trubice 42mm |  |  | m | 125 |  |  | 0 |  |  |  | znížená | 0 | 0 | 0.00024 | 0.03 | 0 | 0 | 32 | M | 2 | ROZPOCET | 0 | 0 | 0 | 0 | 0 | 2 | 0 | 16 | -498706343
47 | M | 2837741724 | hrúbka steny trubice 20mm, vnútorný priemer trubice 54mm |  |  | m | 28 |  |  | 0 |  |  |  | znížená | 0 | 0 | 0.00026 | 0.00728 | 0 | 0 | 32 | M | 2 | ROZPOCET | 0 | 0 | 0 | 0 | 0 | 2 | 0 | 16 | 1431040151
48 | M | 2837741725 | hrúbka steny trubice 20mm, vnútorný priemer trubice 64mm |  |  | m | 29 |  |  | 0 |  |  |  | znížená | 0 | 0 | 0.00027 | 0.00783 | 0 | 0 | 32 | M | 2 | ROZPOCET | 0 | 0 | 0 | 0 | 0 | 2 | 0 | 16 | -1879199426
49 | K | 713482111 | Montáž izolácie tepelnej trubicami typ Tubolit AR, hrúbka izolácie 5mm (potrubia dažďovej kanalizácie) |  |  | m | 304 |  |  | 0 |  |  |  | znížená | 0.167 | 50.768 | 0.00042 | 0.12768 | 0 | 0 | 16 | K | 2 | ROZPOCET | 0 | 0 | 0 | 0 | 0 | 2 | 0 | 16 | -2040889748
50 | M | 2837741750 | Izolácia trubice Tubolit AR, hrúbka steny 5mm, pre potrubie DN80 |  |  | m | 24 |  |  | 0 |  |  |  | znížená | 0 | 0 | 0.00023 | 0.00552 | 0 | 0 | 32 | M | 2 | ROZPOCET | 0 | 0 | 0 | 0 | 0 | 2 | 0 | 16 | 749969482
51 | M | 2837741751 | Izolácia trubice Tubolit AR, hrúbka steny 5mm, pre potrubie DN100 |  |  | m | 164 |  |  | 0 |  |  |  | znížená | 0 | 0 | 0.00023 | 0.03772 | 0 | 0 | 32 | M | 2 | ROZPOCET | 0 | 0 | 0 | 0 | 0 | 2 | 0 | 16 | -1085093053
52 | M | 2837741752 | Izolácia trubice Tubolit AR, hrúbka steny 5mm, pre potrubie DN125 |  |  | m | 112 |  |  | 0 |  |  |  | znížená | 0 | 0 | 0.00024 | 0.02688 | 0 | 0 | 32 | M | 2 | ROZPOCET | 0 | 0 | 0 | 0 | 0 | 2 | 0 | 16 | 874790804
53 | M | 2837741753 | Izolácia trubice Tubolit AR, hrúbka steny 5mm, pre potrubie DN150 |  |  | m | 4 |  |  | 0 |  |  |  | znížená | 0 | 0 | 0.00025 | 0.001 | 0 | 0 | 32 | M | 2 | ROZPOCET | 0 | 0 | 0 | 0 | 0 | 2 | 0 | 16 | 840349920
54 | K | 998713202 | Presun hmôt pre izolácie tepelné v objektoch výšky nad 6 m do 12 m |  |  | % | 1.12 |  |  | 0 |  |  |  | znížená | 0 | 0 | 0 | 0 | 0 | 0 | 16 | K | 2 | ROZPOCET | 0 | 0 | 0 | 0 | 0 | 2 | 0 | 16 | 2075279366
55 | K | 998713294 | Izolácie tepelné,prípl.za presun nad vymedz. najväčšiu dopravnú vzdial. do 1000 m |  |  | % | 0.36 |  |  | 0 |  |  |  | znížená | 0 | 0 | 0 | 0 | 0 | 0 | 16 | K | 2 | ROZPOCET | 0 | 0 | 0 | 0 | 0 | 2 | 0 | 16 | -571794655
| 721 - Zdravotech. vnútorná kanalizácia | [8 empty] | 0 | [5 empty] | 1315.6938 |  | 11.7599 |  | 4.7561 | 2 | D | 1 | ROZPOCET | [6 empty] | 0
56 | K | 721140802 | Demontáž potrubia z liatinových rúr odpadového alebo dažďového do DN 100 0,01492t |  |  | m | 150 |  |  | 0 |  |  |  | znížená | 0.39037 | 58.5555 | 0 | 0 | 0.01492 | 2.238 | 16 | K | 2 | ROZPOCET | 0 | 0 | 0 | 0 | 0 | 2 | 0 | 16 | -1029987418
57 | K | 721140806 | Demontáž potrubia z liatinových rúr odpadového alebo dažďového nad 100 do DN 200 0,03065 t |  |  | m | 50 |  |  | 0 |  |  |  | znížená | 0.54431 | 27.2155 | 0 | 0 | 0.03065 | 1.5325 | 16 | K | 2 | ROZPOCET | 0 | 0 | 0 | 0 | 0 | 2 | 0 | 16 | -1860981036
58 | K | 721171803 | Demontáž potrubia z novodurových rúr odpadového alebo pripojovacieho do D75 0, 00210 |  |  | m | 300 |  |  | 0 |  |  |  | znížená | 0.02918 | 8.754 | 0 | 0 | 0.002 | 0.6 | 16 | K | 2 | ROZPOCET | 0 | 0 | 0 | 0 | 0 | 2 | 0 | 16 | 1071591565
59 | K | 721210813 | Demontáž vpustu podlahového z kyselinovzdornej kameniny DN 100 0,02961t |  |  | ks | 6 |  |  | 0 |  |  |  | znížená | 0.47992 | 2.8795 | 0 | 0 | 0.02961 | 0.17766 | 16 | K | 2 | ROZPOCET | 0 | 0 | 0 | 0 | 0 | 2 | 0 | 16 | -1358785587
60 | K | 721220801 | Demontáž zápachovej uzávierky do DN 70 0,00310t |  |  | ks | 33 |  |  | 0 |  |  |  | znížená | 0.29278 | 9.6617 | 0 | 0 | 0.0031 | 0.1023 | 16 | K | 2 | ROZPOCET | 0 | 0 | 0 | 0 | 0 | 2 | 0 | 16 | -743723368
61 | K | 721242803 | Demontáž lapača strešných splavenín DN 100 0,02113t |  |  | ks | 5 |  |  | 0 |  |  |  | znížená | 0.38132 | 1.9066 | 0 | 0 | 0.02113 | 0.10565 | 16 | K | 2 | ROZPOCET | 0 | 0 | 0 | 0 | 0 | 2 | 0 | 16 | 1876854419
62 | K | 721290822 | Vnútrostav. premiestnenie vybúraných hmôt vnútor. kanal. vodorovne do 100 m z budov vysokých do 12 m |  |  | t | 4.786 |  |  | 0 |  |  |  | znížená | 3.975 | 19.0243 | 0 | 0 | 0 | 0 | 16 | K | 2 | ROZPOCET | 0 | 0 | 0 | 0 | 0 | 2 | 0 | 16 | -865520281
63 | K | 721242115 | Lapač strešných splavenín liatinový - zo šedej liatiny DN 100 |  |  | ks | 1 |  |  | 0 |  |  |  | znížená | 0.52822 | 0.52822 | 0.02122 | 0.02122 | 0 | 0 | 16 | K | 2 | ROZPOCET | 0 | 0 | 0 | 0 | 0 | 2 | 0 | 16 | -1234164741
64 | K | 721242117 | Lapač strešných splavenín liatinový - zo šedej liatiny DN 150 |  |  | ks | 2 |  |  | 0 |  |  |  | znížená | 0.76062 | 1.5212 | 0.03538 | 0.07076 | 0 | 0 | 16 | K | 2 | ROZPOCET | 0 | 0 | 0 | 0 | 0 | 2 | 0 | 16 | 2021762781
65 | K | PC 7211709 | Potrubie z PP rúr pre ležaté potrubia hrdlové, hladké (SN10), DN110 |  |  | m | 112 |  |  | 0 |  |  |  | znížená | 0.742 | 83.104 | 0.02131 | 2.3867 | 0 | 0 | 16 | K | 2 | ROZPOCET | 0 | 0 | 0 | 0 | 0 | 2 | 0 | 16 | -356163410
66 | K | PC 7211710 | Potrubie z PP rúr pre ležaté potrubia hrdlové, hladké (SN10), DN125 |  |  | m | 170 |  |  | 0 |  |  |  | znížená | 0.742 | 126.14 | 0.0237 | 4.029 | 0 | 0 | 16 | K | 2 | ROZPOCET | 0 | 0 | 0 | 0 | 0 | 2 | 0 | 16 | -829719409
67 | K | PC7211711 | Potrubie z PP rúr pre ležaté potrubia hrdlové, hladké (SN10), DN160 |  |  | m | 76 |  |  | 0 |  |  |  | znížená | 0.742 | 56.392 | 0.0248 | 1.8848 | 0 | 0 | 16 | K | 2 | ROZPOCET | 0 | 0 | 0 | 0 | 0 | 2 | 0 | 16 | 1427149676
68 | K | PC7211712 | Potrubie z PP rúr pre ležaté potrubia hrdlové, hladké (SN10), DN200 |  |  | m | 22 |  |  | 0 |  |  |  | znížená | 0.742 | 16.324 | 0.0248 | 0.5456 | 0 | 0 | 16 | K | 2 | ROZPOCET | 0 | 0 | 0 | 0 | 0 | 2 | 0 | 16 | -1892273501
69 | K | 721171613 | Potrubie z rúr PP systém HT, DN75 odpadné zvislé |  |  | m | 58 |  |  | 0 |  |  |  | znížená | 1.087 | 63.046 | 0.00286 | 0.16588 | 0 | 0 | 16 | K | 2 | ROZPOCET | 0 | 0 | 0 | 0 | 0 | 2 | 0 | 16 | -1181777443
70 | K | 721171618 | Potrubie z rúr PP systém HT, DN110 odpadné zvislé |  |  | m | 328 |  |  | 0 |  |  |  | znížená | 0.984 | 322.752 | 0.00248 | 0.81344 | 0 | 0 | 16 | K | 2 | ROZPOCET | 0 | 0 | 0 | 0 | 0 | 2 | 0 | 16 | -1653095608
71 | K | 721171619 | Potrubie z rúr PP systém HT, DN125 odpadné zvislé |  |  | m | 112 |  |  | 0 |  |  |  | znížená | 0.984 | 110.208 | 0.00248 | 0.27776 | 0 | 0 | 16 | K | 2 | ROZPOCET | 0 | 0 | 0 | 0 | 0 | 2 | 0 | 16 | -768569100
72 | K | 721171612 | Potrubie z rúr PP systém HT, DN150 odpadné zvislé |  |  | m | 4 |  |  | 0 |  |  |  | znížená | 0.984 | 3.936 | 0.00248 | 0.00992 | 0 | 0 | 16 | K | 2 | ROZPOCET | 0 | 0 | 0 | 0 | 0 | 2 | 0 | 16 | 1023564679
73 | K | 721171611 | Potrubie z rúr PP systém HT DN32mm, odpadné prípojné |  |  | m | 246 |  |  | 0 |  |  |  | znížená | 0.439 | 107.994 | 0.00066 | 0.16236 | 0 | 0 | 16 | K | 2 | ROZPOCET | 0 | 0 | 0 | 0 | 0 | 2 | 0 | 16 | 1159265252
74 | K | 721171620 | Potrubie z rúr PP systém HT DN40mm, odpadné prípojné |  |  | m | 12 |  |  | 0 |  |  |  | znížená | 0.439 | 5.268 | 0.00066 | 0.00792 | 0 | 0 | 16 | K | 2 | ROZPOCET | 0 | 0 | 0 | 0 | 0 | 2 | 0 | 16 | 917486434
75 | K | 721171621 | Potrubie z rúr PP systém HT DN50mm, odpadné prípojné |  |  | m | 86 |  |  | 0 |  |  |  | znížená | 0.439 | 37.754 | 0.00066 | 0.05676 | 0 | 0 | 16 | K | 2 | ROZPOCET | 0 | 0 | 0 | 0 | 0 | 2 | 0 | 16 | 2114026501
76 | K | 721171623 | Potrubie z rúr PP systém HT DN75mm, odpadné prípojné |  |  | m | 16 |  |  | 0 |  |  |  | znížená | 0.439 | 7.024 | 0.00072 | 0.01152 | 0 | 0 | 16 | K | 2 | ROZPOCET | 0 | 0 | 0 | 0 | 0 | 2 | 0 | 16 | -296417185
77 | K | 721171624 | Potrubie z rúr PP systém HT, d110mm, odpadné prípojné |  |  | m | 67 |  |  | 0 |  |  |  | znížená | 0.633 | 42.411 | 0.00233 | 0.15611 | 0 | 0 | 16 | K | 2 | ROZPOCET | 0 | 0 | 0 | 0 | 0 | 2 | 0 | 16 | 614768197
78 | K | 721171630 | Čistiaca tvarovka rúr HT priemer DN75 |  |  | ks | 9 |  |  | 0 |  |  |  | znížená | 0.702 | 6.318 | 0.003 | 0.027 | 0 | 0 | 16 | K | 2 | ROZPOCET | 0 | 0 | 0 | 0 | 0 | 2 | 0 | 16 | 1642314520
79 | K | 721171631 | Čistiaca tvarovka rúr HT priemer DN110 |  |  | ks | 27 |  |  | 0 |  |  |  | znížená | 0.702 | 18.954 | 0.003 | 0.081 | 0 | 0 | 16 | K | 2 | ROZPOCET | 0 | 0 | 0 | 0 | 0 | 2 | 0 | 16 | 252757623
80 | K | 721171632 | Čistiaca tvarovka rúr HT priemer DN125 |  |  | ks | 5 |  |  | 0 |  |  |  | znížená | 0.702 | 3.51 | 0.003 | 0.015 | 0 | 0 | 16 | K | 2 | ROZPOCET | 0 | 0 | 0 | 0 | 0 | 2 | 0 | 16 | 1499794712
81 | K | 721171633 | Čistiaca tvarovka rúr HT priemer DN150 |  |  | ks | 1 |  |  | 0 |  |  |  | znížená | 0.702 | 0.702 | 0.003 | 0.003 | 0 | 0 | 16 | K | 2 | ROZPOCET | 0 | 0 | 0 | 0 | 0 | 2 | 0 | 16 | -1537480345
82 | K | 721170975 | Oprava odpadového potrubia PP (HT) zazátkovanie rúr D 110 |  |  | ks | 6 |  |  | 0 |  |  |  | znížená | 0.026 | 0.156 | 0 | 0 | 0 | 0 | 16 | K | 2 | ROZPOCET | 0 | 0 | 0 | 0 | 0 | 2 | 0 | 16 | 2037893736
83 | K | 721170965 | Oprava odpadového potrubia novodurového prepojenie doterajšieho potrubia D 110 |  |  | ks | 5 |  |  | 0 |  |  |  | znížená | 0.67109 | 3.3554 | 0.0076037 | 0.038018 | 0 | 0 | 16 | K | 2 | ROZPOCET | 0 | 0 | 0 | 0 | 0 | 2 | 0 | 16 | -960259179
84 | K | 721170967 | Oprava odpadového potrubia novodurového prepojenie doterajšieho potrubia D 160 |  |  | ks | 1 |  |  | 0 |  |  |  | znížená | 0.71435 | 0.71435 | 0.009232 | 0.009232 | 0 | 0 | 16 | K | 2 | ROZPOCET | 0 | 0 | 0 | 0 | 0 | 2 | 0 | 16 | 1677339241
85 | K | 721194103 | Zriadenie prípojky na potrubí vyvedenie a upevnenie odpadových výpustiek DN32 |  |  | ks | 31 |  |  | 0 |  |  |  | znížená | 0.13985 | 4.3354 | 0 | 0 | 0 | 0 | 16 | K | 2 | ROZPOCET | 0 | 0 | 0 | 0 | 0 | 2 | 0 | 16 | -1984795520
86 | K | 721194105 | Zriadenie prípojky na potrubí vyvedenie a upevnenie odpadových výpustiek DN40 |  |  | ks | 102 |  |  | 0 |  |  |  | znížená | 0.165 | 16.83 | 0 | 0 | 0 | 0 | 16 | K | 2 | ROZPOCET | 0 | 0 | 0 | 0 | 0 | 2 | 0 | 16 | 1940413705
87 | K | 721194106 | Zriadenie prípojky na potrubí vyvedenie a upevnenie odpadových výpustiek DN50 |  |  | ks | 20 |  |  | 0 |  |  |  | znížená | 0.194 | 3.88 | 0 | 0 | 0 | 0 | 16 | K | 2 | ROZPOCET | 0 | 0 | 0 | 0 | 0 | 2 | 0 | 16 | 1355592972
88 | K | 721194109 | Zriadenie prípojky na potrubí vyvedenie a upevnenie odpadových výpustiek DN100 |  |  | ks | 90 |  |  | 0 |  |  |  | znížená | 0.244 | 21.96 | 0 | 0 | 0 | 0 | 16 | K | 2 | ROZPOCET | 0 | 0 | 0 | 0 | 0 | 2 | 0 | 16 | 1085035339
89 | K | 721271110 | Privzdušňovací ventil H+L, typ HL 900 N(ECO), DN75 |  |  | ks | 10 |  |  | 0 |  |  |  | znížená | 0.5755 | 5.755 | 0.021007 | 0.21007 | 0 | 0 | 16 | K | 2 | ROZPOCET | 0 | 0 | 0 | 0 | 0 | 2 | 0 | 16 | -396022302
90 | K | 721271112 | Privzdušňovací ventil H+L, typ HL 900 N(ECO), DN110 |  |  | ks | 4 |  |  | 0 |  |  |  | znížená | 0.576 | 2.304 | 0.02101 | 0.08404 | 0 | 0 | 16 | K | 2 | ROZPOCET | 0 | 0 | 0 | 0 | 0 | 2 | 0 | 16 | -1735693871
91 | K | 721274105 | Ventilačná hlavica - súparav H+L, typ HL 810, DN110 |  |  | ks | 16 |  |  | 0 |  |  |  | znížená | 0.183 | 2.928 | 0.00402 | 0.06432 | 0 | 0 | 16 | K | 2 | ROZPOCET | 0 | 0 | 0 | 0 | 0 | 2 | 0 | 16 | -509787872
92 | K | 721271111 | Vetracia mriežka 100x100mm, nerez |  |  | ks | 13 |  |  | 0 |  |  |  | znížená | 0.576 | 7.488 | 0.02101 | 0.27313 | 0 | 0 | 16 | K | 2 | ROZPOCET | 0 | 0 | 0 | 0 | 0 | 2 | 0 | 16 | -7265468
93 | K | 721211203 | G - Podlahový vpust s vodným uzáverom, s mriežkou z nerez ocele zvislý odtok DN110, typ HL 317, DN110 |  |  | ks | 7 |  |  | 0 |  |  |  | znížená | 0.188 | 1.316 | 0.01257 | 0.08799 | 0 | 0 | 16 | K | 2 | ROZPOCET | 0 | 0 | 0 | 0 | 0 | 2 | 0 | 16 | -1451998947
94 | K | 725869381 | Montáž zápachovej uzávierky pre zariaďovacie predmety, ostatných typov do DN40 |  |  | ks | 23 |  |  | 0 |  |  |  | znížená | 0.23241 | 5.3454 | 0.00020563 | 0.0047294 | 0 | 0 | 16 | K | 2 | ROZPOCET | 0 | 0 | 0 | 0 | 0 | 2 | 0 | 16 | -210205236
95 | M | PC725 4520 | Zápachová uzávierka pre odvod kondenzátu typ HL 136.3, DN40 (Hutterrer&Lechner) |  |  | ks | 10 |  |  | 0 |  |  |  | znížená | 0 | 0 | 0.00031 | 0.0031 | 0 | 0 | 8 | M | 2 | ROZPOCET | 0 | 0 | 0 | 0 | 0 | 2 | 0 | 4 | 988709617
96 | M | PC725 4525 | Zápachová uzávierka pre odvod kondenzátu typ HL 138, DN32 (Hutterrer&Lechner) |  |  | ks | 13 |  |  | 0 |  |  |  | znížená | 0 | 0 | 0.00031 | 0.00403 | 0 | 0 | 8 | M | 2 | ROZPOCET | 0 | 0 | 0 | 0 | 0 | 2 | 0 | 4 | 816099872
97 | K | 721233116 | SV - Strešný vtok H+L , typ HL 62.1P/2, DN125 , zvislý odtok, s elektrickým ohrevom - vtokový kôš (dodávka + montáž) |  |  | ks | 8 |  |  | 0 |  |  |  | znížená | 0.214 | 1.712 | 0.0017 | 0.0136 | 0 | 0 | 16 | K | 2 | ROZPOCET | 0 | 0 | 0 | 0 | 0 | 2 | 0 | 16 | 1306115524
98 | K | 721233117 | SV1 - Strešný vtok H+L , typ HL 64.1P/1, DN110 , vodorovný odtok, s elektrickým ohrevom - vtokový kôš (dodávka + montáž) |  |  | ks | 9 |  |  | 0 |  |  |  | znížená | 0.214 | 1.926 | 0.0017 | 0.0153 | 0 | 0 | 16 | K | 2 | ROZPOCET | 0 | 0 | 0 | 0 | 0 | 2 | 0 | 16 | -2057612654
99 | K | 721233118 | SV2 - Strešný vtok H+L , typ HL 62.1P/1, DN110 , zvislý odtok, s elektrickým ohrevom - vtokový kôš (dodávka + montáž) |  |  | ks | 5 |  |  | 0 |  |  |  | znížená | 0.214 | 1.07 | 0.0017 | 0.0085 | 0 | 0 | 16 | K | 2 | ROZPOCET | 0 | 0 | 0 | 0 | 0 | 2 | 0 | 16 | -1173648905
100 | K | 721233119 | BV - Balkónový vtok H+L , typ HL 5100T, DN75, vodorovný odtok, s elektrickou vyhrievacou sadou HL155 (dodávka + montáž) |  |  | ks | 6 |  |  | 0 |  |  |  | znížená | 0.214 | 1.284 | 0.0017 | 0.0102 | 0 | 0 | 16 | K | 2 | ROZPOCET | 0 | 0 | 0 | 0 | 0 | 2 | 0 | 16 | 480734707
101 | K | 721242118 | Lapač strešných splavenín typ HL600, DN110 (dodávka + montáž) |  |  | ks | 1 |  |  | 0 |  |  |  | znížená | 0.761 | 0.761 | 0.0015 | 0.0015 | 0 | 0 | 16 | K | 2 | ROZPOCET | 0 | 0 | 0 | 0 | 0 | 2 | 0 | 16 | 2113358615
102 | K | PC 721 0001 | Protipožiarne tesniace prestupy potrubí cez stropy, resp. steny (oddeľujúce požiarne úseky), napr. tesniaca pena CP 620, systém Hilti, potrubia od DN75 a DN110 |  |  | ks | 38 |  |  | 0 |  |  |  | znížená | 0.191 | 7.258 | 0.00469 | 0.17822 | 0 | 0 | 16 | K | 2 | ROZPOCET | 0 | 0 | 0 | 0 | 0 | 2 | 0 | 16 | -1933209656
103 | K | PC 721 0012 | Prepojenie ležatých zvodov na existujúce šachty vonkajšej kanalizácie |  |  | ks | 6 |  |  | 0 |  |  |  | znížená | 0.191 | 1.146 | 0.00469 | 0.02814 | 0 | 0 | 16 | K | 2 | ROZPOCET | 0 | 0 | 0 | 0 | 0 | 2 | 0 | 16 | 1524449872
104 | K | 721290111 | Ostatné - skúška tesnosti kanalizácie v objektoch vodou do DN 125 |  |  | m | 1207 |  |  | 0 |  |  |  | znížená | 0.04527 | 54.6409 | 0 | 0 | 0 | 0 | 16 | K | 2 | ROZPOCET | 0 | 0 | 0 | 0 | 0 | 2 | 0 | 16 | 1330230283
105 | K | 721290112 | Ostatné - skúška tesnosti kanalizácie v objektoch vodou DN 150 alebo DN 200 |  |  | m | 102 |  |  | 0 |  |  |  | znížená | 0.05534 | 5.6447 | 0 | 0 | 0 | 0 | 16 | K | 2 | ROZPOCET | 0 | 0 | 0 | 0 | 0 | 2 | 0 | 16 | -971135114
106 | K | PC 7218000 | Montážne a pomocné práce spojené s dokompletovaním vnútornej kanalizácie ..... HZS 7,8 EUR/hod |  |  | hod. | 50 |  |  | 0 |  |  |  | znížená | 0.44 | 22 | 0 | 0 | 0 | 0 | 16 | K | 2 | ROZPOCET | 0 | 0 | 0 | 0 | 0 | 2 | 0 | 16 | 1512515326
107 | K | 998721202 | Presun hmôt pre vnútornú kanalizáciu v objektoch výšky nad 6 do 12 m |  |  | % | 0.84 |  |  | 0 |  |  |  | znížená | 0 | 0 | 0 | 0 | 0 | 0 | 16 | K | 2 | ROZPOCET | 0 | 0 | 0 | 0 | 0 | 2 | 0 | 16 | -1582168908
108 | K | 998721294 | Vnútorná kanalizácia, prípl.za presun nad vymedz. najväč. dopr. vzdial. do 1000m |  |  | % | 0.8 |  |  | 0 |  |  |  | znížená | 0 | 0 | 0 | 0 | 0 | 0 | 16 | K | 2 | ROZPOCET | 0 | 0 | 0 | 0 | 0 | 2 | 0 | 16 | 596827530
| 722 - Zdravotechnika - vnútorný vodovod | [8 empty] | 0 | [5 empty] | 1399.1209 |  | 5.7346 |  | 2.1723 | 2 | D | 1 | ROZPOCET | [6 empty] | 0
109 | K | 722130801 | Demontáž potrubia z oceľových rúrok závitových do DN 25 0,00213 t |  |  | m | 400 |  |  | 0 |  |  |  | znížená | 0.164 | 65.6 | 0 | 0 | 0.00213 | 0.852 | 16 | K | 2 | ROZPOCET | 0 | 0 | 0 | 0 | 0 | 2 | 0 | 16 | 1199471687
110 | K | 722130802 | Demontáž potrubia z oceľových rúrok závitových nad 25 do DN 40 0,00497 t |  |  | m | 100 |  |  | 0 |  |  |  | znížená | 0.19318 | 19.318 | 0 | 0 | 0.00497 | 0.497 | 16 | K | 2 | ROZPOCET | 0 | 0 | 0 | 0 | 0 | 2 | 0 | 16 | -485659726
111 | K | 722181812 | Demontáž plstených pásov z rúr do D50 0,00023 t |  |  | m | 500 |  |  | 0 |  |  |  | znížená | 0.06841 | 34.205 | 0 | 0 | 0.00023 | 0.115 | 16 | K | 2 | ROZPOCET | 0 | 0 | 0 | 0 | 0 | 2 | 0 | 16 | -798816617
112 | K | 722211820 | Demontáž nástennej hydrantovej skrine s výzbrojou C52 0,0095 t |  |  | ks | 4 |  |  | 0 |  |  |  | znížená | 0.78175 | 3.127 | 0 | 0 | 0.1724 | 0.6896 | 16 | K | 2 | ROZPOCET | 0 | 0 | 0 | 0 | 0 | 2 | 0 | 16 | -1527087660
113 | K | 722220861 | Demontáž armatúry závitovej s dvomi závitmi do G 3/4 0,00053 t |  |  | ks | 10 |  |  | 0 |  |  |  | znížená | 0.05835 | 0.5835 | 0 | 0 | 0.00053 | 0.0053 | 16 | K | 2 | ROZPOCET | 0 | 0 | 0 | 0 | 0 | 2 | 0 | 16 | -2049899368
114 | K | 722220862 | Demontáž armatúry závitovej s dvomi závitmi nad 3/4 do G 5/4 0,00123 t |  |  | ks | 5 |  |  | 0 |  |  |  | znížená | 0.06841 | 0.34205 | 0 | 0 | 0.00123 | 0.00615 | 16 | K | 2 | ROZPOCET | 0 | 0 | 0 | 0 | 0 | 2 | 0 | 16 | -1272901053
115 | K | 722220863 | Demontáž armatúry závitovej s dvomi závitmi G 6/4 0,00146 t |  |  | ks | 5 |  |  | 0 |  |  |  | znížená | 0.09759 | 0.48795 | 0 | 0 | 0.00146 | 0.0073 | 16 | K | 2 | ROZPOCET | 0 | 0 | 0 | 0 | 0 | 2 | 0 | 16 | 1896250511
116 | K | 722290822 | Vnútrostav. premiestnenie vybúraných hmôt vnútorný vodovod vodorovne do 100 m z budov vys. do 12 m |  |  | t | 1.61 |  |  | 0 |  |  |  | znížená | 3.9752 | 6.4001 | 0 | 0 | 0 | 0 | 16 | K | 2 | ROZPOCET | 0 | 0 | 0 | 0 | 0 | 2 | 0 | 16 | -416640448
117 | K | 722130213 | Potrubie z oceľ.rúr pozink.bezšvík.bežných-11 353.0, 10 004.0 zvarov. bežných-11 343.00 DN 25 |  |  | m | 5 |  |  | 0 |  |  |  | znížená | 0.84816 | 4.2408 | 0.012895 | 0.064476 | 0 | 0 | 16 | K | 2 | ROZPOCET | 0 | 0 | 0 | 0 | 0 | 2 | 0 | 16 | 99770640
118 | K | 722130214 | Potrubie z oceľ.rúr pozink.bezšvík.bežných-11 353.0, 10 004.0 zvarov. bežných-11 343.00 DN 32 |  |  | m | 53 |  |  | 0 |  |  |  | znížená | 0.78478 | 41.5933 | 0.013673 | 0.72469 | 0 | 0 | 16 | K | 2 | ROZPOCET | 0 | 0 | 0 | 0 | 0 | 2 | 0 | 16 | -829499466
119 | K | 722130215 | Potrubie z oceľ.rúr pozink.bezšvík.bežných-11 353.0, 10 004.0 zvarov. bežných-11 343.00 DN 40 |  |  | m | 23 |  |  | 0 |  |  |  | znížená | 0.86929 | 19.9937 | 0.015958 | 0.36704 | 0 | 0 | 16 | K | 2 | ROZPOCET | 0 | 0 | 0 | 0 | 0 | 2 | 0 | 16 | 811851317
120 | K | 722130216 | Potrubie z oceľ.rúr pozink.bezšvík.bežných-11 353.0, 10 004.0 zvarov. bežných-11 343.00 DN 50 |  |  | m | 162 |  |  | 0 |  |  |  | znížená | 0.96386 | 156.1453 | 0.017897 | 2.8993 | 0 | 0 | 16 | K | 2 | ROZPOCET | 0 | 0 | 0 | 0 | 0 | 2 | 0 | 16 | -1398899187
121 | K | 722131932 | Oprava vodovodného potrubia závitového prepojenie doterajšieho potrubia DN 20 |  |  | ks | 2 |  |  | 0 |  |  |  | znížená | 0.56242 | 1.1248 | 0.00084701 | 0.001694 | 0 | 0 | 16 | K | 2 | ROZPOCET | 0 | 0 | 0 | 0 | 0 | 2 | 0 | 16 | -1044591738
122 | K | 722131934 | Oprava vodovodného potrubia závitového prepojenie doterajšieho potrubia DN 32 |  |  | ks | 1 |  |  | 0 |  |  |  | znížená | 0.71435 | 0.71435 | 0.0014428 | 0.0014428 | 0 | 0 | 16 | K | 2 | ROZPOCET | 0 | 0 | 0 | 0 | 0 | 2 | 0 | 16 | -1004661176
123 | K | 722171214 | Potrubie z plastických hmôt z HDPE rúrok , PN10, priemer 40x2,4mm ( prívod vody do požiarnej nádrže) |  |  | m | 3 |  |  | 0 |  |  |  | znížená | 0.809 | 2.427 | 0.00095 | 0.00285 | 0 | 0 | 16 | K | 2 | ROZPOCET | 0 | 0 | 0 | 0 | 0 | 2 | 0 | 16 | 2140806466
124 | K | 722171216 | Potrubie z plastických hmôt z HDPE rúrok , PN10, priemer 63x3,8mm ( prívod vody do objektu) |  |  | m | 3 |  |  | 0 |  |  |  | znížená | 0.851 | 2.553 | 0.00206 | 0.00618 | 0 | 0 | 16 | K | 2 | ROZPOCET | 0 | 0 | 0 | 0 | 0 | 2 | 0 | 16 | -1758347260
125 | K | PC 722 7150 | Potrubie z rúr viacvrstvových - PPR Stabi Plus, PN20, priemer d20x2,8mm |  |  | m | 538 |  |  | 0 |  |  |  | znížená | 0.515 | 277.07 | 0.00049 | 0.26362 | 0 | 0 | 16 | K | 2 | ROZPOCET | 0 | 0 | 0 | 0 | 0 | 2 | 0 | 16 | 1058516766
126 | K | PC 722 7151 | Potrubie z rúr viacvrstvových - PPR Stabi Plus, PN20, priemer d25x3,5mm |  |  | m | 253 |  |  | 0 |  |  |  | znížená | 0.515 | 130.295 | 0.00049 | 0.12397 | 0 | 0 | 16 | K | 2 | ROZPOCET | 0 | 0 | 0 | 0 | 0 | 2 | 0 | 16 | 100022177
127 | K | PC 722 7152 | Potrubie z rúr viacvrstvových - PPR Stabi Plus, PN20, priemer d32x4,4mm |  |  | m | 93 |  |  | 0 |  |  |  | znížená | 0.515 | 47.895 | 0.00049 | 0.04557 | 0 | 0 | 16 | K | 2 | ROZPOCET | 0 | 0 | 0 | 0 | 0 | 2 | 0 | 16 | -1638793321
128 | K | PC 722 7153 | Potrubie z rúr viacvrstvových - PPR Stabi Plus, PN20, priemer d40x5,5mm |  |  | m | 181 |  |  | 0 |  |  |  | znížená | 0.515 | 93.215 | 0.00049 | 0.08869 | 0 | 0 | 16 | K | 2 | ROZPOCET | 0 | 0 | 0 | 0 | 0 | 2 | 0 | 16 | -1684408105
129 | K | PC 722 7154 | Potrubie z rúr viacvrstvových - PPR Stabi Plus, PN20, priemer d50x6,9mm |  |  | m | 109 |  |  | 0 |  |  |  | znížená | 0.515 | 56.135 | 0.00049 | 0.05341 | 0 | 0 | 16 | K | 2 | ROZPOCET | 0 | 0 | 0 | 0 | 0 | 2 | 0 | 16 | -868224320
130 | K | PC 722 7155 | Potrubie z rúr viacvrstvových - PPR Stabi Plus, PN20, priemer d63x8,6mm |  |  | m | 74 |  |  | 0 |  |  |  | znížená | 0.515 | 38.11 | 0.00049 | 0.03626 | 0 | 0 | 16 | K | 2 | ROZPOCET | 0 | 0 | 0 | 0 | 0 | 2 | 0 | 16 | -603389102
131 | K | PC 722 7156 | Potrubie z rúr viacvrstvových - PPR Stabi Plus, PN20, priemer d75x8,4mm |  |  | m | 44 |  |  | 0 |  |  |  | znížená | 0.515 | 22.66 | 0.00049 | 0.02156 | 0 | 0 | 16 | K | 2 | ROZPOCET | 0 | 0 | 0 | 0 | 0 | 2 | 0 | 16 | 1790266260
132 | K | 722220111 | Montáž armatúry závitovej s jedným závitom, nástenka pre výtokový ventil G 1/2 |  |  | ks | 154 |  |  | 0 |  |  |  | znížená | 0.25656 | 39.5102 | 0.00066852 | 0.10295 | 0 | 0 | 16 | K | 2 | ROZPOCET | 0 | 0 | 0 | 0 | 0 | 2 | 0 | 16 | 975957747
133 | K | 722220121 | Montáž armatúry závitovej s jedným závitom, nástenka pre batériu G 1/2 |  |  | pár | 26 |  |  | 0 |  |  |  | znížená | 0.51112 | 13.2891 | 0.001557 | 0.040483 | 0 | 0 | 16 | K | 2 | ROZPOCET | 0 | 0 | 0 | 0 | 0 | 2 | 0 | 16 | 447167590
134 | K | 72221330 | Montáž spätnej klapky závitovej G 2 |  |  | ks | 1 |  |  | 0 |  |  |  | znížená | 0.40144 | 0.40144 | 2e-05 | 2e-05 | 0 | 0 | 16 | K | 2 | ROZPOCET | 0 | 0 | 0 | 0 | 0 | 2 | 0 | 16 | -1638857683
135 | M | PCBA2956 | HONEYWELL zábrana proti spätnému toku, podľa normy STN EN 1717 typu BA295, médium voda, DN50, závitové prevedenie |  |  | ks | 1 |  |  | 0 |  |  |  | znížená | 0 | 0 | 0.00231 | 0.00231 | 0 | 0 | 8 | M | 2 | ROZPOCET | 0 | 0 | 0 | 0 | 0 | 2 | 0 | 4 | 1691276509
136 | K | 722239101 | Montáž ventilu priameho, spätného,pod omietku,poistného,redukčného,šikmého G 1/2 |  |  | ks | 57 |  |  | 0 |  |  |  | znížená | 0.15595 | 8.8892 | 2e-05 | 0.00114 | 0 | 0 | 16 | K | 2 | ROZPOCET | 0 | 0 | 0 | 0 | 0 | 2 | 0 | 16 | 28767110
137 | M | 5517400470 | Armatúry a príslušenstvo guľový uzáver závitový s páčkou, pre pitnú vodu G 1/2" (GK, DN15) |  |  | ks | 36 |  |  | 0 |  |  |  | znížená | 0 | 0 | 0.0001 | 0.0036 | 0 | 0 | 8 | M | 2 | ROZPOCET | 0 | 0 | 0 | 0 | 0 | 2 | 0 | 4 | 975329705
138 | M | 5517400471 | Armatúry a príslušenstvo guľový uzáver závitový s páčkou, pre pitnú vodu G 1/2" , s odvodnením (GKV, DN15) |  |  | ks | 21 |  |  | 0 |  |  |  | znížená | 0 | 0 | 0.0001 | 0.0021 | 0 | 0 | 8 | M | 2 | ROZPOCET | 0 | 0 | 0 | 0 | 0 | 2 | 0 | 4 | -1688013381
139 | K | 722239102 | Montáž ventilu priameho, spätného,pod omietku,poistného,redukčného,šikmého G 3/4 |  |  | ks | 24 |  |  | 0 |  |  |  | znížená | 0.1962 | 4.7088 | 2e-05 | 0.00048 | 0 | 0 | 16 | K | 2 | ROZPOCET | 0 | 0 | 0 | 0 | 0 | 2 | 0 | 16 | -553923497
140 | M | 5517400500 | Armatúry a príslušenstvo guľový uzáver závitový s páčkou, pre pitnú vodu - G 3/4" (GK, DN20) |  |  | ks | 6 |  |  | 0 |  |  |  | znížená | 0 | 0 | 0.0001 | 0.0006 | 0 | 0 | 8 | M | 2 | ROZPOCET | 0 | 0 | 0 | 0 | 0 | 2 | 0 | 4 | 2086449953
141 | M | 5517400501 | Armatúry a príslušenstvo guľový uzáver závitový s páčkou, pre pitnú vodu - G 3/4", s odvodnením (GKV, DN20) |  |  | ks | 18 |  |  | 0 |  |  |  | znížená | 0 | 0 | 0.0001 | 0.0018 | 0 | 0 | 8 | M | 2 | ROZPOCET | 0 | 0 | 0 | 0 | 0 | 2 | 0 | 4 | -1707258967
142 | K | 722239103 | Montáž ventilu priameho, spätného,pod omietku,poistného,redukčného,šikmého G 1 |  |  | ks | 3 |  |  | 0 |  |  |  | znížená | 0.21431 | 0.64293 | 2e-05 | 6e-05 | 0 | 0 | 16 | K | 2 | ROZPOCET | 0 | 0 | 0 | 0 | 0 | 2 | 0 | 16 | -1480904907
143 | M | 5517400560 | Armatúry a príslušenstvo guľový uzáver závitový s páčkou, pre pitnú vodu - G1" (GK, DN25) |  |  | ks | 3 |  |  | 0 |  |  |  | znížená | 0 | 0 | 0.0002 | 0.0006 | 0 | 0 | 8 | M | 2 | ROZPOCET | 0 | 0 | 0 | 0 | 0 | 2 | 0 | 4 | 374717235
144 | K | 722239104 | Montáž ventilu priameho, spätného,pod omietku,poistného,redukčného,šikmého G 5/4 |  |  | ks | 11 |  |  | 0 |  |  |  | znížená | 0.25455 | 2.8001 | 2e-05 | 0.00022 | 0 | 0 | 16 | K | 2 | ROZPOCET | 0 | 0 | 0 | 0 | 0 | 2 | 0 | 16 | -830936903
145 | M | 5517400630 | Armatúry a príslušenstvo guľový uzáver závitový s páčkou, pre pitnú vodu - G5/4" (GK, DN32) |  |  | ks | 9 |  |  | 0 |  |  |  | znížená | 0 | 0 | 0.0002 | 0.0018 | 0 | 0 | 8 | M | 2 | ROZPOCET | 0 | 0 | 0 | 0 | 0 | 2 | 0 | 4 | -2086261112
146 | M | 5517401180 | Armatúry a príslušenstvo spätná klapka zvislá G5/4" (ZK32) |  |  | ks | 2 |  |  | 0 |  |  |  | znížená | 0 | 0 | 0.0003 | 0.0006 | 0 | 0 | 8 | M | 2 | ROZPOCET | 0 | 0 | 0 | 0 | 0 | 2 | 0 | 4 | 615109301
147 | K | 722239106 | Montáž ventilu priameho, spätného,pod omietku,poistného,redukčného,šikmého G 2 |  |  | ks | 7 |  |  | 0 |  |  |  | znížená | 0.40144 | 2.8101 | 2e-05 | 0.00014 | 0 | 0 | 16 | K | 2 | ROZPOCET | 0 | 0 | 0 | 0 | 0 | 2 | 0 | 16 | -1006890004
148 | M | 5510900500 | HONEYWELL jemný filter so spätným preplachom napr. typ F76S, G2", médium voda, závitové prevedenie |  |  | ks | 1 |  |  | 0 |  |  |  | znížená | 0 | 0 | 0.00156 | 0.00156 | 0 | 0 | 8 | M | 2 | ROZPOCET | 0 | 0 | 0 | 0 | 0 | 2 | 0 | 4 | 1577554133
149 | M | 5517400710 | Armatúry a príslušenstvo guľový uzáver závitový s páčkou, pre pitnú vodu - G2" (GK, DN50) |  |  | ks | 6 |  |  | 0 |  |  |  | znížená | 0 | 0 | 0.0004 | 0.0024 | 0 | 0 | 8 | M | 2 | ROZPOCET | 0 | 0 | 0 | 0 | 0 | 2 | 0 | 4 | -1511565194
150 | K | 722262156 | Manometer kruhový rozsa 0-1,0 MPa |  |  | ks | 2 |  |  | 0 |  |  |  | znížená | 1.281 | 2.562 | 0.0012 | 0.0024 | 0 | 0 | 16 | K | 2 | ROZPOCET | 0 | 0 | 0 | 0 | 0 | 2 | 0 | 16 | 1406626661
151 | K | 722262181 | Oceľová chránička DN100, dĺžka 1,0m |  |  | ks | 1 |  |  | 0 |  |  |  | znížená | 2.582 | 2.582 | 0.01262 | 0.01262 | 0 | 0 | 16 | K | 2 | ROZPOCET | 0 | 0 | 0 | 0 | 0 | 2 | 0 | 16 | 849364325
152 | K | 722262182 | Oceľová chránička DN80, dĺžka 0,5 |  |  | ks | 1 |  |  | 0 |  |  |  | znížená | 2.582 | 2.582 | 0.01262 | 0.01262 | 0 | 0 | 16 | K | 2 | ROZPOCET | 0 | 0 | 0 | 0 | 0 | 2 | 0 | 16 | 785320488
153 | K | 722263415 | Montáž vodomeru závit. jednovtokového suchobežného G 3/4 ( 2 m3.h-1) |  |  | ks | 1 |  |  | 0 |  |  |  | znížená | 0.37126 | 0.37126 | 0.001913 | 0.001913 | 0 | 0 | 16 | K | 2 | ROZPOCET | 0 | 0 | 0 | 0 | 0 | 2 | 0 | 16 | 1447464254
154 | M | 3882122500 | Vodomer pre studenú vodu vm3-5 G3/4", montáž do zvislého potrubia (podružné meranie vody v priestore na prenájom) |  |  | ks | 1 |  |  | 0 |  |  |  | znížená | 0 | 0 | 0.00082 | 0.00082 | 0 | 0 | 8 | M | 2 | ROZPOCET | 0 | 0 | 0 | 0 | 0 | 2 | 0 | 4 | 249777418
155 | K | 722263111 | Montáž a dodávka cirkulačného čerpadla ohriatej pitnej vody - Grundfos typ MAGNA1 25-60 N, 1x230V , 50Hz |  |  | ks | 1 |  |  | 0 |  |  |  | znížená | 0.45 | 0.45 | 0.0054 | 0.0054 | 0 | 0 | 16 | K | 2 | ROZPOCET | 0 | 0 | 0 | 0 | 0 | 2 | 0 | 16 | 2011931085
156 | K | 722254112 | Hadicový navijak s tvarovo stálou hadicou DN25mm, prietok 1,1 l/s, dĺžka hadice 30m, v skriňovom prevedení (NOHA) |  |  | súb | 9 |  |  | 0 |  |  |  | znížená | 1.554 | 13.986 | 0.02123 | 0.19107 | 0 | 0 | 16 | K | 2 | ROZPOCET | 0 | 0 | 0 | 0 | 0 | 2 | 0 | 16 | 722719307
157 | K | PC 722 0001 | Protipožiarne tesniace prestupy potrubí cez stropy, resp. steny (oddeľujúce požiarne úseky), napr. tesniaca pena CP 620, systém Hilti, potrubia od DN15 do DN40 |  |  | ks | 27 |  |  | 0 |  |  |  | znížená | 2.582 | 69.714 | 0.01262 | 0.34074 | 0 | 0 | 16 | K | 2 | ROZPOCET | 0 | 0 | 0 | 0 | 0 | 2 | 0 | 16 | 1154948979
158 | K | 722290226 | Tlaková skúška vodovodného potrubia závitového do DN 50 |  |  | m | 1541 |  |  | 0 |  |  |  | znížená | 0.06338 | 97.6686 | 0.0001869 | 0.28801 | 0 | 0 | 16 | K | 2 | ROZPOCET | 0 | 0 | 0 | 0 | 0 | 2 | 0 | 16 | 1983720306
159 | K | 722290234 | Prepláchnutie a dezinfekcia vodovodného potrubia do DN 80 |  |  | m | 1541 |  |  | 0 |  |  |  | znížená | 0.05835 | 89.9173 | 1e-05 | 0.01541 | 0 | 0 | 16 | K | 2 | ROZPOCET | 0 | 0 | 0 | 0 | 0 | 2 | 0 | 16 | 108926637
160 | K | PC 7228000 | Montážne a pomocné práce spojené s dokompletovaním vnútorného vodovodu ..... HZS 7,8 EUR/hod |  |  | hod. | 50 |  |  | 0 |  |  |  | znížená | 0.44 | 22 | 0 | 0 | 0 | 0 | 16 | K | 2 | ROZPOCET | 0 | 0 | 0 | 0 | 0 | 2 | 0 | 16 | -1845370159
161 | K | 998722202 | Presun hmôt pre vnútorný vodovod v objektoch výšky nad 6 do 12 m |  |  | % | 0.6 |  |  | 0 |  |  |  | znížená | 0 | 0 | 0 | 0 | 0 | 0 | 16 | K | 2 | ROZPOCET | 0 | 0 | 0 | 0 | 0 | 2 | 0 | 16 | -688539585
162 | K | 998722294 | Vodovod, prípl.za presun nad vymedz. najväčšiu dopravnú vzdialenosť do 1000m |  |  | % | 0.6 |  |  | 0 |  |  |  | znížená | 0 | 0 | 0 | 0 | 0 | 0 | 16 | K | 2 | ROZPOCET | 0 | 0 | 0 | 0 | 0 | 2 | 0 | 16 | 1670738927
| 725 - Zdravotechnika - zariaď. predmety | [8 empty] | 0 | [5 empty] | 512.7844 |  | 8.3154 |  | 1.2852 | 2 | D | 1 | ROZPOCET | [6 empty] | 0
163 | K | 725122813 | Demontáž pisoára s nádržkou a 1 záchodom 0,01720t |  |  | súb | 9 |  |  | 0 |  |  |  | znížená | 0.38132 | 3.4319 | 0 | 0 | 0.0172 | 0.1548 | 16 | K | 2 | ROZPOCET | 0 | 0 | 0 | 0 | 0 | 2 | 0 | 16 | 462278736
164 | K | 725210821 | Demontáž umývadiel alebo umývadielok bez výtokovej armatúry 0,01946 t |  |  | súb | 24 |  |  | 0 |  |  |  | znížená | 0.34208 | 8.2099 | 0 | 0 | 0.01946 | 0.46704 | 16 | K | 2 | ROZPOCET | 0 | 0 | 0 | 0 | 0 | 2 | 0 | 16 | 1651929906
165 | K | 725240812 | Demontáž sprchovej kabíny a misy bez výtokových armatúr mís 0,02450t |  |  | súb | 4 |  |  | 0 |  |  |  | znížená | 0.3622 | 1.4488 | 0 | 0 | 0.0245 | 0.098 | 16 | K | 2 | ROZPOCET | 0 | 0 | 0 | 0 | 0 | 2 | 0 | 16 | 1217281554
166 | K | 725330820 | Demontáž výlevky bez výtok. armatúry, bez nádrže a splachovacieho potrubia,diturvitovej 0,03470 t |  |  | súb | 1 |  |  | 0 |  |  |  | znížená | 0.53828 | 0.53828 | 0 | 0 | 0.0347 | 0.0347 | 16 | K | 2 | ROZPOCET | 0 | 0 | 0 | 0 | 0 | 2 | 0 | 16 | 1558319761
167 | K | 725820801 | Demontáž batérie nástennej do G 3/4 0,00156 t |  |  | súb | 20 |  |  | 0 |  |  |  | znížená | 0.20525 | 4.105 | 0 | 0 | 0.00156 | 0.0312 | 16 | K | 2 | ROZPOCET | 0 | 0 | 0 | 0 | 0 | 2 | 0 | 16 | 14334880
168 | K | 725820802 | Demontáž batérie stojankovej do 1 otvoru 0,00086 t |  |  | súb | 24 |  |  | 0 |  |  |  | znížená | 0.21028 | 5.0467 | 0 | 0 | 0.00086 | 0.02064 | 16 | K | 2 | ROZPOCET | 0 | 0 | 0 | 0 | 0 | 2 | 0 | 16 | -2119627077
169 | K | 725110814 | Demontáž záchoda odsávacieho alebo kombinačného 0.0342t |  |  | súb | 14 |  |  | 0 |  |  |  | znížená | 0.43967 | 6.1554 | 0 | 0 | 0.0342 | 0.4788 | 16 | K | 2 | ROZPOCET | 0 | 0 | 0 | 0 | 0 | 2 | 0 | 16 | -719309337
170 | K | 725590812 | Vnútrostav. premiestnenie vybúr. hmôt zariaď. predmetov vodorovne do 100 m z budov s výš. do 12 m |  |  | t | 1.289 |  |  | 0 |  |  |  | znížená | 3.786 | 4.8802 | 0 | 0 | 0 | 0 | 16 | K | 2 | ROZPOCET | 0 | 0 | 0 | 0 | 0 | 2 | 0 | 16 | 2101712441
171 | K | 725119721 | Montáž záchoda závesného do ľahkých stien s kovovou konštrukciou |  |  | súb | 55 |  |  | 0 |  |  |  | znížená | 2.3 | 126.5 | 0 | 0 | 0 | 0 | 16 | K | 2 | ROZPOCET | 0 | 0 | 0 | 0 | 0 | 2 | 0 | 16 | 1072806976
172 | M | PC 7250004 | WC - Splachovacie tlačítko 3/6 litrov - chróm (napr. Geberit) - podľa výberu architekta, resp. investora |  |  | ks | 55 |  |  | 0 |  |  |  | znížená | 0 | 0 | 0.015 | 0.825 | 0 | 0 | 32 | M | 2 | ROZPOCET | 0 | 0 | 0 | 0 | 0 | 2 | 0 | 16 | 1137547905
173 | M | PC 7250005 | WC - Protihluková sada pod WC - č. 156.050.00.1 (napr. Geberit) |  |  | ks | 55 |  |  | 0 |  |  |  | znížená | 0 | 0 | 0.015 | 0.825 | 0 | 0 | 32 | M | 2 | ROZPOCET | 0 | 0 | 0 | 0 | 0 | 2 | 0 | 16 | -155421299
174 | M | PC 7250008 | WC - WC závesné, biele napr. V 3906 01 (Ideal Standard) |  |  | ks | 55 |  |  | 0 |  |  |  | znížená | 0 | 0 | 0.015 | 0.825 | 0 | 0 | 32 | M | 2 | ROZPOCET | 0 | 0 | 0 | 0 | 0 | 2 | 0 | 16 | 1029323901
175 | M | PC 7250009 | WC - Sedátko klozetové s antibakteriálnou úpravou, biele - napr. VV 3006 01 (Ideal Standard) |  |  | ks | 55 |  |  | 0 |  |  |  | znížená | 0 | 0 | 0.015 | 0.825 | 0 | 0 | 32 | M | 2 | ROZPOCET | 0 | 0 | 0 | 0 | 0 | 2 | 0 | 16 | -770153985
176 | M | PC 7250010 | WC - Montážny prvok Duofix pre závesné WC napr. (Geberit) |  |  | ks | 55 |  |  | 0 |  |  |  | znížená | 0 | 0 | 0.015 | 0.825 | 0 | 0 | 32 | M | 2 | ROZPOCET | 0 | 0 | 0 | 0 | 0 | 2 | 0 | 16 | -796880583
177 | K | 725129201 | Montáž pisoárového záchodku z bieleho diturvitu bez splachovacej nádrže |  |  | súb | 28 |  |  | 0 |  |  |  | znížená | 0.71435 | 20.0018 | 0.0037378 | 0.10466 | 0 | 0 | 16 | K | 2 | ROZPOCET | 0 | 0 | 0 | 0 | 0 | 2 | 0 | 16 | -216357887
178 | M | PC725 3000 | P - Pisoár Caprino s radarovým splachovačom a integrovaným zdrojom - typ SLP 23 RZ č.01235 (Sanela), vrátane sifónu, montážnej lišty s radarovým splachovačom, elektromagnetického ventilu, pripojovacích hadíc, upevňovacej sady a integr zdroja 230V AC/50Hz |  |  | ks | 28 |  |  | 0 |  |  |  | znížená | 0 | 0 | 0.028 | 0.784 | 0 | 0 | 32 | M | 2 | ROZPOCET | 0 | 0 | 0 | 0 | 0 | 2 | 0 | 16 | 226444612
179 | K | 725219401 | Montáž umývadla bez výtokovej armatúry z bieleho diturvitu na skrutky do muriva |  |  | súb | 69 |  |  | 0 |  |  |  | znížená | 1.4901 | 102.8148 | 0.0013833 | 0.095451 | 0 | 0 | 16 | K | 2 | ROZPOCET | 0 | 0 | 0 | 0 | 0 | 2 | 0 | 16 | -706364652
180 | M | 6421370650 | U, Ue, UT - umývadlo diturvitové s otvorom pre batériu 60x46cm, biele, napr. V 1440 01 (Ideal Standard) |  |  | ks | 65 |  |  | 0 |  |  |  | znížená | 0 | 0 | 0.0145 | 0.9425 | 0 | 0 | 32 | M | 2 | ROZPOCET | 0 | 0 | 0 | 0 | 0 | 2 | 0 | 16 | -351530706
181 | M | 6421370651 | Um - umývatko diturvitové s otvorom pre batériu 35x26cm, biele, napr. E 1479 01 (Ideal Standard) |  |  | ks | 2 |  |  | 0 |  |  |  | znížená | 0 | 0 | 0.0145 | 0.029 | 0 | 0 | 32 | M | 2 | ROZPOCET | 0 | 0 | 0 | 0 | 0 | 2 | 0 | 16 | 945705322
182 | M | 6421370620 | UN - umývadlo nerezové s otvorom pre batériu 56x43,5cm, napr. typ SLUN 01 č. 93010 (Sanela) |  |  | ks | 2 |  |  | 0 |  |  |  | znížená | 0 | 0 | 0.0145 | 0.029 | 0 | 0 | 32 | M | 2 | ROZPOCET | 0 | 0 | 0 | 0 | 0 | 2 | 0 | 16 | 1977955496
183 | M | PC 725 0103 | U, Um, Ue, Ut - umývadlová nerezová zápachová uzávierka DN40 |  |  | ks | 69 |  |  | 0 |  |  |  | znížená | 0 | 0 | 0.00075 | 0.05175 | 0 | 0 | 8 | M | 2 | ROZPOCET | 0 | 0 | 0 | 0 | 0 | 2 | 0 | 4 | -700047552
184 | K | 725241112 | S - Vanička sprchová akrylátová štvorcová 800x800 mm, vrátane sifónu |  |  | súb | 20 |  |  | 0 |  |  |  | znížená | 2.39 | 47.8 | 0.01381 | 0.2762 | 0 | 0 | 16 | K | 2 | ROZPOCET | 0 | 0 | 0 | 0 | 0 | 2 | 0 | 16 | -1855378663
185 | M | 6425211516 | S - Dvere sprchového kúta šírka 800mm, bezpečnostné sklo |  |  | ks | 20 |  |  | 0 |  |  |  | znížená | 0 | 0 | 0.028 | 0.56 | 0 | 0 | 32 | M | 2 | ROZPOCET | 0 | 0 | 0 | 0 | 0 | 2 | 0 | 16 | 1112237043
186 | M | 6425211517 | S - Steny sprchového kúta šírka 800mm, bezpečnostné sklo |  |  | ks | 20 |  |  | 0 |  |  |  | znížená | 0 | 0 | 0.028 | 0.56 | 0 | 0 | 32 | M | 2 | ROZPOCET | 0 | 0 | 0 | 0 | 0 | 2 | 0 | 16 | 2075510161
187 | K | 725319101 | Montáž drezu jednoduchého bez výtokovej armatúry z bieleho diturvitu so zápachovou uzávierkou |  |  | súb | 4 |  |  | 0 |  |  |  | znížená | 0.47891 | 1.9156 | 0.0022816 | 0.0091264 | 0 | 0 | 16 | K | 2 | ROZPOCET | 0 | 0 | 0 | 0 | 0 | 2 | 0 | 16 | -1573862038
188 | M | 6428121120 | D - drez nerezový kuchynský |  |  | ks | 4 |  |  | 0 |  |  |  | znížená | 0 | 0 | 0.018 | 0.072 | 0 | 0 | 32 | M | 2 | ROZPOCET | 0 | 0 | 0 | 0 | 0 | 2 | 0 | 16 | -1401099817
189 | M | 6428121180 | D - zápachová uzávierka pre drez jednodielny |  |  | ks | 4 |  |  | 0 |  |  |  | znížená | 0 | 0 | 0.018 | 0.072 | 0 | 0 | 8 | M | 2 | ROZPOCET | 0 | 0 | 0 | 0 | 0 | 2 | 0 | 4 | 916872200
190 | K | 725332320 | Montáž výlevky bez výtokovej armatúry a splachovacej nádrže, diturvitová |  |  | súb | 6 |  |  | 0 |  |  |  | znížená | 1.4186 | 8.5118 | 0.0007853 | 0.0047118 | 0 | 0 | 16 | K | 2 | ROZPOCET | 0 | 0 | 0 | 0 | 0 | 2 | 0 | 16 | 2107890005
191 | M | PC725 4000 | VF - výlevka diturvitová, stacionárna, (na podlahu) vodorovný odtok DN100, vrátane plastovej sklopnej mriežky |  |  | ks | 6 |  |  | 0 |  |  |  | znížená | 0 | 0 | 0.015 | 0.09 | 0 | 0 | 32 | M | 2 | ROZPOCET | 0 | 0 | 0 | 0 | 0 | 2 | 0 | 16 | 942338517
192 | M | 6423005411 | VF - Splachovacia náržka vysokopoložená (pre výlevky) |  |  | ks | 6 |  |  | 0 |  |  |  | znížená | 0 | 0 | 0.012 | 0.072 | 0 | 0 | 32 | M | 2 | ROZPOCET | 0 | 0 | 0 | 0 | 0 | 2 | 0 | 16 | 955681569
193 | K | 725819401 | Montáž ventilu rohového s pripojovacou rúrkou G 1/2 |  |  | súb | 6 |  |  | 0 |  |  |  | znížená | 0.21431 | 1.2859 | 0.00028 | 0.00168 | 0 | 0 | 16 | K | 2 | ROZPOCET | 0 | 0 | 0 | 0 | 0 | 2 | 0 | 16 | -1639623236
194 | M | 5514105000 | Ventil rohový T 67 1/2" |  |  | ks | 6 |  |  | 0 |  |  |  | znížená | 0 | 0 | 0 | 0 | 0 | 0 | 8 | M | 2 | ROZPOCET | 0 | 0 | 0 | 0 | 0 | 2 | 0 | 4 | 400915197
195 | K | 725819402 | Montáž ventilu bez pripojovacej rúrky G 1/2 |  |  | súb | 294 |  |  | 0 |  |  |  | znížená | 0.27467 | 80.753 | 0.00028 | 0.08232 | 0 | 0 | 16 | K | 2 | ROZPOCET | 0 | 0 | 0 | 0 | 0 | 2 | 0 | 16 | 1957608950
196 | M | 5514103000 | Ventil rohový T 66 1/2" |  |  | ks | 294 |  |  | 0 |  |  |  | znížená | 0 | 0 | 0 | 0 | 0 | 0 | 8 | M | 2 | ROZPOCET | 0 | 0 | 0 | 0 | 0 | 2 | 0 | 4 | 1362071171
197 | K | 725829201 | Montáž batérie umývadlovej a drezovej nástennej chromovanej |  |  | ks | 6 |  |  | 0 |  |  |  | znížená | 0.39138 | 2.3483 | 0.00012 | 0.00072 | 0 | 0 | 16 | K | 2 | ROZPOCET | 0 | 0 | 0 | 0 | 0 | 2 | 0 | 16 | 1942511914
198 | M | 5514312951 | VF- Batéria kuchynská nástenná páková chrómová so s hroným výtokom, otočné ramienko G1/2"x 150 mm, napr. Ceraplan NEW č. B 5206 AA (Ideal Standard), alebo ekvivalent |  |  | ks | 6 |  |  | 0 |  |  |  | znížená | 0 | 0 | 0.00104 | 0.00624 | 0 | 0 | 8 | M | 2 | ROZPOCET | 0 | 0 | 0 | 0 | 0 | 2 | 0 | 4 | 1026361196
199 | K | 725829301 | Montáž batérie umývadlovej a drezovej stojankovej s mechanickým ovládaním G 1/2 |  |  | ks | 56 |  |  | 0 |  |  |  | znížená | 0.42056 | 23.5514 | 4e-05 | 0.00224 | 0 | 0 | 16 | K | 2 | ROZPOCET | 0 | 0 | 0 | 0 | 0 | 2 | 0 | 16 | 1135727101
200 | M | 5514312910 | D - Batéria drezová, kuchynská jednootvorová napr. KLUDI Tercio, G 1/2" - pre drez D |  |  | ks | 4 |  |  | 0 |  |  |  | znížená | 0 | 0 | 0.00104 | 0.00416 | 0 | 0 | 32 | M | 2 | ROZPOCET | 0 | 0 | 0 | 0 | 0 | 2 | 0 | 16 | -1027722366
201 | M | 5514312920 | U, Um, UN - Batéria umývadlová jednootvorová napr. KLUDI Logo-Mix , G 1/2" - pre umývadlá U, Um |  |  | ks | 31 |  |  | 0 |  |  |  | znížená | 0 | 0 | 0.00104 | 0.03224 | 0 | 0 | 32 | M | 2 | ROZPOCET | 0 | 0 | 0 | 0 | 0 | 2 | 0 | 16 | -2109673828
202 | M | 5514312925 | Ut - samozatváracia umývadlová zmiešavacia batéria (pre studenú a teplú vodu) napr. Schell typ PETIT SC-M č. 021510699 , G 1/2" |  |  | ks | 21 |  |  | 0 |  |  |  | znížená | 0 | 0 | 0.00104 | 0.02184 | 0 | 0 | 32 | M | 2 | ROZPOCET | 0 | 0 | 0 | 0 | 0 | 2 | 0 | 16 | 1917561775
203 | K | 725829401 | Montáž batérie umývadlovej nástennej senzorovej |  |  | ks | 18 |  |  | 0 |  |  |  | znížená | 0.7 | 12.6 | 2.134e-05 | 0.00038412 | 0 | 0 | 16 | K | 2 | ROZPOCET | 0 | 0 | 0 | 0 | 0 | 2 | 0 | 16 | -57751610
204 | M | 5514312935 | Ue - elektronická umývadlová zmiešavacia batéria (pre studenú a teplú vodu), vyhotovenie antivandal, sieťová prevádzka, napr. Schell typ MODUS E HD-M č. 012740699 , G 1/2" |  |  | ks | 18 |  |  | 0 |  |  |  | znížená | 0 | 0 | 0.00104 | 0.01872 | 0 | 0 | 32 | M | 2 | ROZPOCET | 0 | 0 | 0 | 0 | 0 | 2 | 0 | 16 | 633138863
205 | K | 725849201 | Montáž batérie sprchovej nástennej s pevnou výškou sprchy |  |  | ks | 20 |  |  | 0 |  |  |  | znížená | 0.5906 | 11.812 | 0.00013096 | 0.0026192 | 0 | 0 | 16 | K | 2 | ROZPOCET | 0 | 0 | 0 | 0 | 0 | 2 | 0 | 16 | 133561069
206 | M | 5514513110 | S - Batéria sprchová napr. CERARON, A 1483 AA, (Ideal Standard), vrátane sprchovej tyče, hadice a sprchovej ružice - pre sprchu S1 |  |  | ks | 20 |  |  | 0 |  |  |  | znížená | 0 | 0 | 0.00385 | 0.077 | 0 | 0 | 32 | M | 2 | ROZPOCET | 0 | 0 | 0 | 0 | 0 | 2 | 0 | 16 | -776395202
207 | K | 725989101 | Montáž dvierok krycích |  |  | ks | 47 |  |  | 0 |  |  |  | znížená | 0.02012 | 0.94564 | 0 | 0 | 0 | 0 | 16 | K | 2 | ROZPOCET | 0 | 0 | 0 | 0 | 0 | 2 | 0 | 16 | 383944894
208 | M | 5516119121 | Dvierka krycie 150x300mm |  |  | ks | 41 |  |  | 0 |  |  |  | znížená | 0 | 0 | 0.00033 | 0.01353 | 0 | 0 | 32 | M | 2 | ROZPOCET | 0 | 0 | 0 | 0 | 0 | 2 | 0 | 16 | -1129231990
209 | M | 5516119122 | Dvierka krycie 200x200mm |  |  | ks | 6 |  |  | 0 |  |  |  | znížená | 0 | 0 | 0.00033 | 0.00198 | 0 | 0 | 32 | M | 2 | ROZPOCET | 0 | 0 | 0 | 0 | 0 | 2 | 0 | 16 | -477598885
210 | K | PC 725 5500 | Montáž sprchového tlačného ventilu + sprchovej hlavice - sprcha St |  |  | súb. | 20 |  |  | 0 |  |  |  | znížená | 0.672 | 13.44 | 0.00012 | 0.0024 | 0 | 0 | 16 | K | 2 | ROZPOCET | 0 | 0 | 0 | 0 | 0 | 2 | 0 | 16 | 1467559076
211 | M | PC 725 5501 | St - Ventil sprchový tlačný samouzatvárací napr. PRESTO 50B - G3/4" (ref. výr. 38222), fy. Koncept ekotech s.r.o. |  |  | ks | 20 |  |  | 0 |  |  |  | znížená | 0 | 0 | 0.00385 | 0.077 | 0 | 0 | 32 | M | 2 | ROZPOCET | 0 | 0 | 0 | 0 | 0 | 2 | 0 | 16 | -1644078321
212 | M | PC 725 5502 | Nastaviteľná sprchová hlavica napr. typ ILISIN - G1/2" (ref. výr. 770922), fy. Koncept ekotech s.r.o. - pre sprchu S |  |  | ks | 20 |  |  | 0 |  |  |  | znížená | 0 | 0 | 0.00385 | 0.077 | 0 | 0 | 32 | M | 2 | ROZPOCET | 0 | 0 | 0 | 0 | 0 | 2 | 0 | 16 | -219534133
213 | K | PC 725 5600 | Montáž termoskopického skupinového ventilu - pre sprchy St |  |  | súb. | 4 |  |  | 0 |  |  |  | znížená | 0.672 | 2.688 | 0.00012 | 0.00048 | 0 | 0 | 16 | K | 2 | ROZPOCET | 0 | 0 | 0 | 0 | 0 | 2 | 0 | 16 | -384328532
214 | M | PC 725 5601 | Ventil skupinový termoskopický napr.typ RADA 215 DK - G1/2" (DN15), vrátane spätných ventilov , obj. č. RD 12400400 + pripojovacie kolienka, fy. Koncept ekotech s.r.o. - pre sprchy St |  |  | ks | 1 |  |  | 0 |  |  |  | znížená | 0 | 0 | 0.00385 | 0.00385 | 0 | 0 | 32 | M | 2 | ROZPOCET | 0 | 0 | 0 | 0 | 0 | 2 | 0 | 16 | 1490894732
215 | M | PC 725 5602 | Ventil skupinový termoskopický napr.typ RADA 222 DK - G3/4" (DN20), vrátane spätných ventilov , obj. č. RD 12400600 + pripojovacie kolienka, fy. Koncept ekotech s.r.o. - pre sprchy St |  |  | ks | 1 |  |  | 0 |  |  |  | znížená | 0 | 0 | 0.00385 | 0.00385 | 0 | 0 | 32 | M | 2 | ROZPOCET | 0 | 0 | 0 | 0 | 0 | 2 | 0 | 16 | 346148308
216 | M | PC 725 5603 | Ventil skupinový termoskopický pre prietok 90 l/min. napr.typ RADA 320 OEM - G1" (DN25), vrátane spätných ventilov + pripojovacie kolienka, fy. Koncept ekotech s.r.o. - pre sprchy St |  |  | ks | 2 |  |  | 0 |  |  |  | znížená | 0 | 0 | 0.00385 | 0.0077 | 0 | 0 | 32 | M | 2 | ROZPOCET | 0 | 0 | 0 | 0 | 0 | 2 | 0 | 16 | -1271039948
217 | K | PC 7258000 | Montážne a pomocné práce spojené s dokompletovaním zariaďovacích predmetov..... HZS 7,8 EUR/hod |  |  | hod. | 50 |  |  | 0 |  |  |  | znížená | 0.44 | 22 | 0 | 0 | 0 | 0 | 16 | K | 2 | ROZPOCET | 0 | 0 | 0 | 0 | 0 | 2 | 0 | 16 | -445865492
218 | K | 998725202 | Presun hmôt pre zariaďovacie predmety v objektoch výšky nad 6 do 12 m |  |  | % | 0.24 |  |  | 0 |  |  |  | znížená | 0 | 0 | 0 | 0 | 0 | 0 | 16 | K | 2 | ROZPOCET | 0 | 0 | 0 | 0 | 0 | 2 | 0 | 16 | -734260713
219 | K | 998725294 | Zariaďovacie predmety, prípl.za presun nad vymedz. najväčšiu dopravnú vzdialenosť do 1000 m |  |  | % | 0.24 |  |  | 0 |  |  |  | znížená | 0 | 0 | 0 | 0 | 0 | 0 | 16 | K | 2 | ROZPOCET | 0 | 0 | 0 | 0 | 0 | 2 | 0 | 16 | -1633789671
| 767 - Konštrukcie doplnkové kovové | [8 empty] | 0 | [5 empty] | 273.9815 |  | 7.2051 |  | 0 | 2 | D | 1 | ROZPOCET | [6 empty] | 0
220 | K | 767995101 | Montáž ostatných atypických kovových stavebných doplnkových konštrukcií nad 5 kg |  |  | kg | 650 |  |  | 0 |  |  |  | znížená | 0.42151 | 273.9815 | 8.4754e-05 | 0.05509 | 0 | 0 | 16 | K | 2 | ROZPOCET | 0 | 0 | 0 | 0 | 0 | 2 | 0 | 16 | 343949410
221 | M | PPC767 001 | Oceľové profily pre zhotovenie závesov pre uchytenie potrubia vodovodu pod stropom |  |  | kg | 650 |  |  | 0 |  |  |  | znížená | 0 | 0 | 0.011 | 7.15 | 0 | 0 | 32 | M | 2 | ROZPOCET | 0 | 0 | 0 | 0 | 0 | 2 | 0 | 16 | 2129448796
222 | K | 998767203 | Presun hmôt pre kovové stavebné doplnkové konštrukcie v objektoch výšky nad 12 do 24 m |  |  | % | 0.88 |  |  | 0 |  |  |  | znížená | 0 | 0 | 0 | 0 | 0 | 0 | 16 | K | 2 | ROZPOCET | 0 | 0 | 0 | 0 | 0 | 2 | 0 | 16 | 1574957940
223 | K | 998767294 | Kovové stav.dopln.konštr.,prípl.za presun nad najväčšiu dopr. vzdial. do 1000 m |  |  | % | 0.44 |  |  | 0 |  |  |  | znížená | 0 | 0 | 0 | 0 | 0 | 0 | 16 | K | 2 | ROZPOCET | 0 | 0 | 0 | 0 | 0 | 2 | 0 | 16 | 136326218
224 | K | 998767299 | Kovové stav.dopln.konštr., prípl.za presun za k. ď. i začatých 1000 m nad 1000 m |  |  | % | 0.04 |  |  | 0 |  |  |  | znížená | 0 | 0 | 0 | 0 | 0 | 0 | 16 | K | 2 | ROZPOCET | 0 | 0 | 0 | 0 | 0 | 2 | 0 | 16 | 1349869336