## spoločné
VÝKAZ VÝMER E1-13 KAMEROVÝ SYSTÉM
P.Č. | Kód položky | Popis | MJ | Množstvo celkom | Cena jednotková | Cena celkom
1 | 2 | 3 | 4 | 5 | 6 | 7
| 22-M | Montáže oznam. a zabezp. zariadení
1 |  | Kamerový systém nacenienie platí pre uvedené typy
2 |  | Vonkajšie kamery
3 | WV-SPW532L | 1080p HD obraz, do 30 snímok za sekundu, 1/3 obrazový snímač MOS, objektív 2,8-10mm, 0,07 lx (farba), 0,003 lx (Č / B) na F1,6, infračervené LED prisvietenie - 30 m, denné / nočné (ICR), videokompresia H.264, ABF, ABS, WDR, VIQS, Smart kódovanie, HLC, kompenzácia hmly, IP66, PoE, ONVIF miesto pre kartu | ks | 12 |  | 0
4 | CP-PR-39 | Prídavný montážny nástavec pre IP kamery , CP PLUS, Rozmery:ɸ138mm x 42mm , Hmotnosť 0.4 Kg, Nosnosť 3.0 Kg, Farba:biela | KS | 12 |  | 0
5 |  | Monitoring tribún
6 | WV-S1531L TN | Full HD 1080p 60fps, objektív 9-22mm, motorický zoom, iA (inteligentný Auto), sieťová kamera Box kompaktná kamera, Extreme Super Dynamic 144dB, Color Night Vision (0.0007 až 0.01 lx) H.265 Smart Coding | ks | 8 |  | 0
7 |  | Interiérové kamery
8 | WV-SFN130 | Full HD / 1 920 x 1 080 Dome sieťová kamera, 1080p Full HD obrazy až do 30 fps, objektív 2,8mm, viacnásobné H.264 (vysoký profil) prúdy a JPEG stream, Super Dynamic a ABS, Deň / Noc (elektrická): 0,1 lx (farba), 0,08 lx (Č / B) pri F2,3, VIQS, Smart kódovanie, | ks | 8 |  | 0
9 | WV-S2131 | Full HD / 1 920 x 1 080 Dome sieťová kamera, 1080p Full HD obrazy až do 60 snímok za sekundu, objektív 2,8-10 mm, viacnásobné H.265 (vysoký profil) prúdov a JPEG stream , Super Dynamic a ABS, Face SDR, High citlivosť s funkciou Deň / Noc (elektrická): 0,01 lx (farba), 0,0008 lx (čierna farba) v F2,3, VIQS, technológia kódovania Smart | ks | 10 |  | 0
10 | CP-Box | Montážna krabička pod kameru | ks | 18 |  | 0
11 |  | Záznam a switche
12 | DH-2118PF | DirectP Gigabit PoE Switch, 24 portov PoE, max. 400W, 2 uplink port (10/100 / 1000BASE-T),2xSFP, 19", napájanie AC 100-240V, 50-60Hz, 1,2A, 85W | ks | 3 |  | 0
|  | SFP WDM 155Mbps (SC/20km,SM) TX=1310nm | ks | 6 |  | 0
| P09D-SCSC-020 | SC-SC Duplex patch kábel, OS2 9/125 µm (ITU-T G.652.D) | ks | 8 |  | 0
13 | WJ HXE400/12TB | 64 kanálový sieťový Full HD videorekordér, 2 x 1 GB sieťová karta 380 Mbps na záznam, vstavaných 12 TB HDD , RAID 1,5, 6 podpora kamier Panasonic, video výstup HDMI, Embeded Linux, kompresia H264, H265 Panasonic Mobile (iPhone, Android) | ks | 1 |  | 0
14 | WJ HDU 40K | Držiak na HDD | ks | 4 |  | 0
15 |  | HDD 3TB WD Purple 24/7 | ks | 4 |  | 0
16 | SC-22 | 22" LED-Backlit TFT LCD monitor, Vysoké rozlišenie 1280 × 1024 SXGA, Technológia Anti-Burn-in™, Vstupy videa (vstup BNC in/out, S-Video | ks | 1 |  | 0
17 |  | PC klient na vrátnicu, pre zobrazenie kamier, Intel i7, Tower case | ks | 2 |  | 0
18 |  | Dátové rozvádzače - dodávky štruktúrovanej kabeláže
19 |  | Káblový žlab - dodávka štruktúrovanej kabeláže
20 |  | Dodávka elektroinštalačného materiálu
21 |  | Kábel FTP (F/UTP) 4x2xAWG24, Cat 5E, 300 MHz, Euroclass Eca , 305 m v krabiciach | m | 1525 |  | 0
22 |  | Konektor RJ45/u, Cat 5E, 8p8c, 50 µ Au | ks | 76 |  | 0
23 |  | Gumová káblová priechodka na konektor RJ45 | ks | 76 |  | 0
24 |  | Patch kábel UTP, Cat 5E, 2m | ks | 38 |  | 0
25 | KEZ -3 | Elektronštalačná krabica do zateplenia | ks | 12 |  | 0
26 | MDZ | Montážna doska do zateplenia | ks | 12 |  | 0
27 | 752400 | Objimka zatváracia OZM | ks | 600 |  | 0
28 | 803900 | Kotva SRO M6x30 | ks | 600 |  | 0
29 | 839.42160 | Páska viazacia 2,5x160 | ks | 400 |  | 0
30 | FX20 | Rúrka ohybná s príchytkou | m | 400 |  | 0
31 | HFIRM20 | Rúrka pevná s príchytkou | m | 200 |  | 0
32 |  | Drobný montážny materiál (0,5% z dod.materiálu ) | súb | 0.5%
33 |  | Montáž CCTV | ks | 12 |  | 0
34 | cctv001 | Značenie trasy vedenie | m | 400 |  | 0
35 | cctv002 | Jadrové vrty diamantovými korunkami do D 50 mm do stien - betónových, obkladov -0,00006t | cm | 300 |  | 0
36 | cctv003 | Montáž krabide do zatepenia
37 | cctv004 | Prieraz do steny do 20cm | ks | 50 |  | 0
38 | cctv005 | Osadenie príchyky,vyvŕt.diery,zatlač.príchytky,v tvrdom kameni,železobetóne D8 | ks | 600 |  | 0
39 | cctv006 | Montáž zatváracej príchytky | ks | 600 |  | 0
40 | cctv007 | Drážka do tehlovej steny, podlahy | m | 50 |  | 0
41 | cctv008 | Rúrka elektroinštalačná PVC uložená pod omietku. Rúrkové vedenie vrátane napojenia do krabíc, montáž vývodiek do pripravenej drážky (bez dodania krabíc). D 20 mm | m | 150 |  | 0
42 | cctv009 | Rúrka elektroinštalačná PVC uchytená na strope na príchytkách . Rúrkové vedenie vrátane napojenia do krabíc, montáž vývodiek do pripravenej drážky (bez dodania krabíc). D 20 mm | m | 200 |  | 0
P.Č. | Kód položky | Popis | MJ | Množstvo celkom | Cena jednotková | Cena celkom
1 | 2 | 3 | 4 | 5 | 6 | 7
43 | cctv010 | Zapravenie drážky | m | 50 |  | 0
44 | cctv011 | Kábel do 5x2x0,5 v rúrkach pod omietkou, na príchytkách | m | 1525 |  | 0
45 | cctv012 | Kábelová forma do 5x2 | ks | 76 |  | 0
46 | cctv013 | Montáž konektora | ks | 76 |  | 0
47 | cctv014 | Meranie kontinuity, izolačného stavu a odporu 1 slučky(vedenia)od jedného signalizačného prvku k druhému | ks | 38 |  | 0
48 | cctv015 | Montáž dome kamery vnútornej do podhľadu | ks | 18 |  | 0
49 | cctv016 | Montáž kamery v kryte na konzolu | ks | 20 |  | 0
50 | cctv017 | Montáž škatule | ks | 38 |  | 0
51 | cctv018 | Zapojenie rozvodnej škatule | ks | 38 |  | 0
52 | cctv019 | Odviečkovanie a zaviečkovanie škatule s viečkom na 2 skrutky | ks | 38 |  | 0
53 | cctv020 | Montáž digitálneho záznamového zariadenia | ks | 1 |  | 0
54 | cctv021 | Montáž a ožinenie switcha | hod | 4 |  | 0
55 | cctv022 | Naprogramovanie DZZ | hod | 6 |  | 0
56 | cctv023 | Montáž monitora | ks | 1 |  | 0
57 | cctv024 | Nastavenie kamery vnútornej v kryte | ks | 18 |  | 0
58 | cctv025 | Nastavenie vonkajšej kamery | ks | 20 |  | 0
59 | cctv026 | Kamerová skúška | ks | 38 |  | 0
60 | cctv027 | Oživenie a pretestovanioe systému CCTV do 16 kamier | ks | 1 |  | 0
61 | cctv028 | Technicko inžinierska činnosť
62 | cctv029 | Inžinierska činnosť, technický dozor | hod | 20 |  | 0
63 | cctv030 | Zaškolenie systémového správcu ( kalk. na počet hodín ) | hod | 3 |  | 0
64 | cctv031 | Zašk. obsluhy ( kalkulácia na pocet hodín pre max. 10 osôb ) | hod | 2 |  | 0
65 | cctv032 | Prvá odbor. prehl.a skúška systému | hod | 17 |  | 0
66 | cctv033 | Skušobna prevádzka ( asistencia 1 deň = 4 hod ) | deň | 5 |  | 0
67 |  | Podružné rozpočtové náklady
68 | Odpad | Odvoz a likvidácia odpadu 0,5% z dodávky | sub | 1
69 | Energie | Energie, 0,5% z montážnych prác | sub | 1
70 | Stavenisko | Zriadenie staveniska, 0,5% zo súhrnných rozpočtových nákladov | sub | 1

## sumár (hidden)
Moduly na línii |  |  | Popis | ks | Typ | Umiestnenie
EZS A |  |  | Riadiaci panel XL s rozširovacím modulom pre SKV s transformátorom | 1 ks | 120-3603E | T3.18
|  |  | 8 reléových výstupov (len doska elektroniky) - pripojiteľný na VBUS | 1 ks | 120-3641
|  |  | 8 vstupov (len doska elektroniky) - pripojiteľný na VBUS | 1 ks | 120-3642
|  |  | Modul IP rozhrania Primary | 1 ks | 120-8102
POD1A |  |  | Rozširovací modul 8 vstupov/ 2 potenciálové výstupy v kovovom kryte (25.7x20.8x7 cm) | 1 ks | 120-3643
RJ1A |  |  | ISM 2 dverový kontrolér s 230V transformátorom (malý kryt) | 1 ks | 120-8209
RJ2A |  |  | ISM 2 dverový kontrolér s 230V transformátorom (malý kryt) | 1 ks | 120-8209
POD2A |  |  | Rozširovací modul 16 vstupov / 2 potenciálové výstupy v kovovom kryte | 1 ks | 120-3646 | T3.29
|  |  | 8 vstupov (len doska elektroniky) - pripojiteľný na VBUS | 2 ks | 120-3642
RJ3A |  |  | ISM 2 dverový kontrolér s 230V transformátorom (malý kryt) | 1 ks | 120-8209
RJ4A |  |  | ISM 2 dverový kontrolér s 230V transformátorom (malý kryt) | 1 ks | 120-8209
RJ5A |  |  | ISM 2 dverový kontrolér s 230V transformátorom (malý kryt) | 1 ks | 120-8209
POD3A |  |  | Rozširovací modul 16 vstupov / 2 potenciálové výstupy v kovovom kryte | 1 ks | 120-3646 | T3.03
POD4A |  |  | Rozširovací modul 16 vstupov / 2 potenciálové výstupy v kovovom kryte | 1 ks | 120-3646 | T2.28
POD5A |  |  | Rozširovací modul 16 vstupov / 2 potenciálové výstupy v kovovom kryte | 1 ks | 120-3646 | T2.13
|  |  | 8 vstupov (len doska elektroniky) - pripojiteľný na VBUS | 2 ks | 120-3642
RJ6A |  |  | ISM 2 dverový kontrolér s 230V transformátorom (malý kryt) | 1 ks | 120-8209
RJ7A |  |  | ISM 2 dverový kontrolér s 230V transformátorom (malý kryt) | 1 ks | 120-8209
RJ8A |  |  | ISM 2 dverový kontrolér s 230V transformátorom (malý kryt) | 1 ks | 120-8209
RJ9A |  |  | ISM 2 dverový kontrolér s 230V transformátorom (malý kryt) | 1 ks | 120-8209
POD6A |  |  | Rozširovací modul 16 vstupov / 2 potenciálové výstupy v kovovom kryte | 1 ks | 120-3646 | T2.22
EZS B |  |  | Riadiaci panel XL s rozširovacím modulom pre SKV s transformátorom | 1 ks | 120-3603E | T1.38
|  |  | 8 reléových výstupov (len doska elektroniky) - pripojiteľný na VBUS | 1 ks | 120-3641
|  |  | 8 vstupov (len doska elektroniky) - pripojiteľný na VBUS | 1 ks | 120-3642
|  |  | Modul IP rozhrania Primary | 1 ks | 120-8102
POD1B |  |  | Rozširovací modul 16 vstupov / 2 potenciálové výstupy v kovovom kryte | 1 ks | 120-3646
|  |  | 8 vstupov (len doska elektroniky) - pripojiteľný na VBUS | 2 ks | 120-3642
POD2B |  |  | Rozširovací modul 16 vstupov / 2 potenciálové výstupy v kovovom kryte | 1 ks | 120-3646
|  |  | 8 vstupov (len doska elektroniky) - pripojiteľný na VBUS | 1 ks | 120-3642
RJ1B |  |  | ISM 2 dverový kontrolér s 230V transformátorom (malý kryt) | 1 ks | 120-8209
RJ2B |  |  | ISM 2 dverový kontrolér s 230V transformátorom (malý kryt) | 1 ks | 120-8209
RJ3B |  |  | ISM 2 dverový kontrolér s 230V transformátorom (malý kryt) | 1 ks | 120-8209
RJ4B |  |  | ISM 2 dverový kontrolér s 230V transformátorom (malý kryt) | 1 ks | 120-8209 | T2.22
RJ5B |  |  | ISM 2 dverový kontrolér s 230V transformátorom (malý kryt) | 1 ks | 120-8209
POD3B |  |  | Rozširovací modul 16 vstupov / 2 potenciálové výstupy v kovovom kryte | 1 ks | 120-3646 | T1.47
|  |  | 8 vstupov (len doska elektroniky) - pripojiteľný na VBUS | 1 ks | 120-3642
POD4B |  |  | Rozširovací modul 16 vstupov / 2 potenciálové výstupy v kovovom kryte | 1 ks | 120-3646 | T1.03
|  |  | 8 vstupov (len doska elektroniky) - pripojiteľný na VBUS | 2 ks | 120-3642
RJ6B |  |  | ISM 2 dverový kontrolér s 230V transformátorom (malý kryt) | 1 ks | 120-8209
POD5B |  |  | Rozširovací modul 16 vstupov / 2 potenciálové výstupy v kovovom kryte | 1 ks | 120-3646 | T0.16
[7 empty] | Trasa |  |  | SHKFH-R | SHKFH-R | J-H(St)H | HFX | HFX | HFX | HFXP | HFXP | HFXP | RKZ | RKZ |  |  | AKG | Prieraz | Drážka | POZNÁMKA
Adresa |  |  | Umiestnenie / popis | Detektor | Typ | Zóna | Označenie | do | do | 3x2x0,5 | 5x2x0,5 | 2x2x0,8 | 20 | 25 | 32 | 20 | 25 | 32 | 111 | 211 | AGD | ASD | 100
01 | UA | 1 | T3.18, vstupné dvere | MD + SA Š A0.1 | 1078CW*-NVB6 |  | TRASA 01 | ústredňa | Š A0.1 | 5941.3333 | [7 empty] | 8065.3333 | 1 |  | 2 |  |  |  |  | Trasa uložená v betóne počas liatia skeletu
02 | UA | 2 | T3.18, vstupné dvere | MD | 1078CW*-NVB6
03 | UA | 3 | T3.18, | PD | Sentrol 6155Al-E |  |  | ústredňa | PIR | 3600
04 | UA | 4 | T3.17, | PD | Sentrol 6155Al-E |  |  | ústredňa | PIR | 5723.6667
05 | UA | 5 | T3.17, vstupné dvere z T3.13 | MD + SA Š A0.2 | 1078CW*-NVB6 |  | TRASA 02 | ústredňa | Š A0.2 | 2519.3333 | [6 empty] | 3369.3333 |  |  | 1 | 2 |  |  |  |  | Trasa uložená v betóne počas liatia skeletu
06 | UA | 6 | T3.17, vstupné dvere z T3.13 | MD | 1078CW*-NVB6
| CR 1A.1 |  | T3.13, pred vstupnými dverami do T3.17 | ČÍTAČKA | Verex 120-8234W |  |  | RJ1A | ČÍTAČKA |  | 2219.3333
| DS 1A.1 |  | T3.17, vstupné dvere z T3.13 | ELEKTROZÁMOK | 331 URF-E9 | EA281 |  | RJ1A | ELEKTROZÁMOK | 2519.3333
07 | UA | 7 | Rezerva
08 | UA | 8 | T3.18, | DZAPL | 1450 |  | TRASA 03 | ústredňa | DZAPL | 17197.6667 | [5 empty] | 17197.6667 |  |  |  |  | 2 |  |  |  |  | Trasa uložená v betóne počas liatia skeletu
09 | UA | 9 | T3.16, vstupné dvere | MD + SA Š A0.3 | 1078CW*-NVB6 |  | TRASA 04 | ústredňa | Š A0.3 | 3898.3333 | [5 empty] | 3898.3333 |  |  | 1 |  | 2 |  |  |  |  | Trasa uložená v betóne počas liatia skeletu
10 | UA | 10 | T3.16, vstupné dvere | MD | 1078CW*-NVB6
11 | UA | 11 | T3.1.07, vstupné dvere | MD + SA Š A0.4 | 1078CW*-NVB6 |  | TRASA 05 | ústredňa | Š A0.4 | 6583 | [6 empty] | 2832.6667 | 5283 |  | 1 | 4 |  |  |  |  | Trasa uložená v betóne počas liatia skeletu
12 | UA | 12 | T3.1.07, vstupné dvere | MD | 1078CW*-NVB6
| CR 1A.2 |  | T3.1.04, pred vstupnými dverami do T3.1.07 | ČÍTAČKA | Verex 120-8234W |  |  | RJ1A | ČÍTAČKA |  | 6133
| DS 1A.2 |  | T3.1.07, vstupné dvere | ELEKTROZÁMOK | 331 URF-E9 | EA281 |  | RJ1A | ELEKTROZÁMOK | 6583
13 | UA | 13 | T3.1.07, | PD | Sentrol 6155Al-E |  |  | ústredňa | PIR | 5965.6667
14 | UA | 14 | T2.1.07, vstupné dvere | MD + SA Š A0.5 | 1078CW*-NVB6 |  | TRASA 06 | ústredňa | Š A0.5 | 26697.6667 | [6 empty] | 6506.3333 | 36636.3333 |  | 1 | 14 |  |  |  |  | Trasa uložená v betóne počas liatia skeletu
15 | UA | 15 | T2.1.07, vstupné dvere | MD | 1078CW*-NVB6
| CR 2A.1 |  | T2.1.04, pred vstupnými dverami do T2.1.07 | ČÍTAČKA | Verex 120-8234W |  |  | RJ2A | ČÍTAČKA |  | 26247.6667
| DS 2A.1 |  | T2.1.07, vstupné dvere | ELEKTROZÁMOK | 331 URF-E9 | EA281 |  | RJ2A | ELEKTROZÁMOK | 26697.6667
16 | UA | 16 | T2.1.07, | PD | Sentrol 6155Al-E |  |  | ústredňa | PIR | 26081.3333
17 | UA | 17 | T2.1.06, vstupné dvere | MD + SA Š A0.6 | 1078CW*-NVB6 |  |  | ústredňa | Š A0.6 | 27822.3333 | [8 empty] | 1
18 | UA | 18 | T2.1.06, vstupné dvere | MD | 1078CW*-NVB6
19 | UA | 19 | Rezerva
20 | UA | 20 | Rezerva
[7 empty] | LÍNIA 01 | ústredňa | POD1A |  |  | 1000 | [13 empty] | Prepoj medzi modulmi
21 | POD1A | 1 | 4.NP Parkovisko, sabotáž kamery | MD | 1085TW-N6S1 |  | TRASA 6.1 | POD1A | MD | 20000 |  |  |  | 20000 | [6 empty] | 1 |  |  | 2 |  | Trasa uložená v betóne počas liatia skeletu
22 | POD1A | 2 | Rezerva
23 | POD1A | 3 | Rezerva
24 | POD1A | 4 | Rezerva
25 | POD1A | 5 | DZN 1 Pokles výstupného napätia 12VDC | SA | Previs DZN 13,8V/5A |  |  |  |  | 500 | [15 empty] | Prepoj do modulu
26 | POD1A | 6 | DZN 1 Strata sieťového napätia 230VAC | SA | [5 empty] | 500 | [15 empty] | Prepoj do modulu
27 | POD1A | 7 | DZN 1 Poistka akumulátora | SA | [5 empty] | 500 | [15 empty] | Prepoj do modulu
28 | POD1A | 8 | DZN 1 Kryt zdroja + kryt ACC | SA | [5 empty] | 500 | [15 empty] | Prepoj do modulu
[7 empty] | LÍNIA 02 | POD1A | RJ1A |  |  | 1000 | [13 empty] | Prepoj medzi modulmi - línia
[7 empty] | LÍNIA 03 | RJ1A | RJ2A |  |  | 1000 | [13 empty] | Prepoj medzi modulmi - línia
[7 empty] | LÍNIA 03 | RJ2A | POD2A |  |  | 79643 | 79643 | [12 empty] | Prepoj medzi modulmi - línia, v kovovom žľabe SLP
29 | POD2A | 1 | P3.01, vstupné dvere z O3.16 | MD + SA Š A2.1 | 1078CW*-NVB6 |  | TRASA 07 | POD2A | Š A2.1 | 30853 |  |  | 11815.3333 | 21303 |  |  |  |  | 1 |  |  |  | 1 | 2 |  | Trasa sčasti vedená v kovovom žľabe SLP, a sčasti na strope na príchytkách na povrchu.
30 | POD2A | 2 | P3.01, vstupné dvere z O3.16 | MD | 1078CW*-NVB6
31 | POD2A | 3 | P3.01, vstupné dvere z T3.19 | MD + SA Š A2.2 | 1078CW*-NVB6 |  |  | POD2A | Š A2.2 | 22494.6667 | [8 empty] | 1
32 | POD2A | 4 | P3.01, vstupné dvere z T3.19 | MD | 1078CW*-NVB6
33 | POD2A | 5 | T3.19, | PD | Sentrol 6155Al-E |  |  | POD2A | PIR | 22477.3333
34 | POD2A | 6 | T3.26, vstupné dvere z A3.02 | MD + SA Š A2.3 | 1078CW*-NVB6 |  | TRASA 08 | POD2A | Š A2.3 | 16590 |  |  |  |  | 11640 | 8160 |  | 7300 |  | 1 | 3 |  |  | 1 |  | Trasa sčasti uchytená na príchytkách na povrchu nad podhľadom a sčasti uložená v betóne počas liatia skeletu
35 | POD2A | 7 | T3.26, vstupné dvere z A3.02 | MD | 1078CW*-NVB6
| CR 3A.1 |  | A3.02, pred vstupnými dverami do T3.26 | ČÍTAČKA | Verex 120-8234W |  |  | RJ3A | ČÍTAČKA |  | 18940
| DS 3A.1 |  | T3.26, vstupné dvere z A3.02 | ELEKTROZÁMOK | 331 URF-E9 | EA281 |  | RJ3A | ELEKTROZÁMOK | 16590
36 | POD2A | 8 | T3.27, vstupné dvere | MD + SA Š A2.4 | 1078CW*-NVB6 |  |  | POD2A | Š A2.4 | 26900 | [8 empty] | 1
37 | POD2A | 9 | T3.26, | PD | Sentrol 6155Al-E |  | TRASA 09 | POD2A | PIR | 12672.6667 |  |  |  |  | 11790 | 882.6667 | 2650 |  |  |  | 2 |  |  | 1 |  | Trasa sčasti uchytená na príchytkách na povrchu nad podhľadom a sčasti uložená v betóne počas liatia skeletu
38 | POD2A | 10 | T3.26, vstupné dvere z T3.28 | MD + SA Š A2.5 | 1078CW*-NVB6 |  |  | POD2A | Š A2.5 | 12590 | [9 empty] | 1
39 | POD2A | 11 | T3.26, vstupné dvere z T3.28 | MD | 1078CW*-NVB6
| CR 3A.2 |  | T3.28, pred vstupnými dverami do T3.26 | ČÍTAČKA | Verex 120-8234W |  |  | RJ3A | ČÍTAČKA |  | 14440
| DS 3A.2 |  | T3.26, vstupné dvere z T3.28 | ELEKTROZÁMOK | 331 URF-E9 | EA281 |  | RJ3A | ELEKTROZÁMOK | 12590
40 | POD2A | 12 | T3.29, vstupné dvere | MD + SA Š A2.6 | 1078CW*-NVB6 |  | TRASA 10 | POD2A | Š A2.6 | 4083 |  |  | 4083 | [5 empty] | 1 |  |  |  | 1 | 1 |  | Trasa uchytená na príchytkách na povrchu nad podhľadom
41 | POD2A | 13 | T3.29, vstupné dvere | MD | 1078CW*-NVB6
42 | POD2A | 14 | T3.29, | PD | Sentrol 6155Al-E |  |  | POD2A | PIR | 3082.6667
43 | POD2A | 15 | T2.1.10, | PD | Sentrol 6155Al-E |  | TRASA 11 | POD2A | PIR | 7982.6667 |  |  |  |  | 16890 | [7 empty] | 1 | 2 |  | Trasa uchytená na príchytkách na povrchu nad podhľadom
44 | POD2A | 16 | T2.1.10, vstupné dvere z T2.1.09 | MD + SA Š A2.7 | 1078CW*-NVB6 |  |  | POD2A | Š A2.7 | 15840 | [9 empty] | 1
| CR 4A.1 |  | T2.1.09, pred vstupnými dverami do T2.1.10 | ČÍTAČKA | Verex 120-8234W |  |  | RJ4A | ČÍTAČKA |  | 16890
| DS 4A.1 |  | T2.1.10, vstupné dvere z T2.1.09 | ELEKTROZÁMOK | 131 RR FF-E3 |  |  | RJ4A | ELEKTROZÁMOK | 15840
45 | POD2A | 17 | T3.1.09, | PD | Sentrol 6155Al-E |  | TRASA 12 | POD2A | PIR | 8682.6667 |  |  |  |  | 16590 | [7 empty] | 1 | 2 |  | Trasa uchytená na príchytkách na povrchu nad podhľadom
46 | POD2A | 18 | T3.1.09, vstupné dvere z T3.1.10 | MD + SA Š A2.8 | 1078CW*-NVB6 |  |  | POD2A | Š A2.8 | 15440 | [9 empty] | 1
| CR 4A.2 |  | T3.1.10, pred vstupnými dverami do T3.1.09 | ČÍTAČKA | Verex 120-8234W |  |  | RJ4A | ČÍTAČKA |  | 16590
| DS 4A.2 |  | T3.1.09, vstupné dvere z T3.1.10 | ELEKTROZÁMOK | 131 RR FF-E3 |  |  | RJ4A | ELEKTROZÁMOK | 15440
47 | POD2A | 19 | T4.10, | PD | Sentrol 6155Al-E |  | TRASA 12 | POD2A | PIR | 47000 |  |  | 48000 | [9 empty] | 1 | 2 |  | Trasa uchytená na príchytkách na povrchu na strope
48 | POD2A | 20 | T4.10, vstupné dvere | MD + SA Š A2.9 | 1078CW*-NVB6 |  |  | POD2A | Š A2.9 | 48000 | [8 empty] | 1
49 | POD2A | 21 | T4.06, | PD | Sentrol 6155Al-E |  | TRASA 13 | POD2A | PIR | 20413 |  |  |  |  | 27080 |  | 13413 | 27080 |  |  | 4 |  |  |  |  | Trasa sčasti uchytená na príchytkách na povrchu nad podhľadom a sčasti uložená v betóne počas liatia skeletu
50 | POD2A | 22 | T4.06, vstupné dvere | MD + SA Š A2.10 | 1078CW*-NVB6 |  |  | POD2A | Š A2.10 | 20540 | [9 empty] | 1
51 | POD2A | 23 | T4.06, vstupné dvere | MD | 1078CW*-NVB6
| CR 5A.1 |  | T4.12, pred vstupnými dverami do T4.06 | ČÍTAČKA | Verex 120-8234W |  |  | RJ5A | ČÍTAČKA |  | 20240
| DS 5A.1 |  | T4.06, vstupné dvere | ELEKTROZÁMOK | 131 RR FF-E3 | EA281 |  | RJ5A | ELEKTROZÁMOK | 20540
52 | POD2A | 24 | T4.11, vstupné dvere | MD + SA Š A2.11 | 1078CW*-NVB6 |  |  | POD2A | Š A2.11 | 29400 | [8 empty] | 1
53 | POD2A | 25 | T4.10, sabotáž kamery | MD | 1085TW-N6S1 |  | TRASA 13.1 | POD2A | MD | 30000 |  |  |  | 30000 | [9 empty] | 2 |  | Trasa uchytená na príchytkách na povrchu na strope
54 | POD2A | 26 | T4.12, sabotáž kamery | MD | 1085TW-N6S1 |  | TRASA 13.2 | POD2A | MD | 26000 |  |  |  |  | 26000 | [5 empty] | 1 |  |  |  |  | Trasa uložená v betóne počas liatia skeletu
55 | POD2A | 27 | T4.12, sabotáž kamery | MD | 1085TW-N6S1 |  | TRASA 13.3 | POD2A | MD | 56000 |  |  |  | 56000 | [9 empty] | 2 |  | Trasa uchytená na príchytkách na povrchu na strope
56 | POD2A | 28 | Rezerva
57 | POD2A | 29 | DZN 2 Pokles výstupného napätia 12VDC | SA | Previs DZN 13,8V/5A |  |  |  |  | 500 | [15 empty] | Prepoj do modulu
58 | POD2A | 30 | DZN 2 Strata sieťového napätia 230VAC | SA | [5 empty] | 500 | [15 empty] | Prepoj do modulu
59 | POD2A | 31 | DZN 2 Poistka akumulátora | SA | [5 empty] | 500 | [15 empty] | Prepoj do modulu
60 | POD2A | 32 | DZN 2 Kryt zdroja | SA | [5 empty] | 500 | [15 empty] | Prepoj do modulu
[7 empty] | LÍNIA 04 | POD2A | RJ3A |  |  | 1000 | [13 empty] | Prepoj medzi modulmi - línia
[7 empty] | LÍNIA 05 | RJ3A | RJ4A |  |  | 1000 | [13 empty] | Prepoj medzi modulmi - línia
[7 empty] | LÍNIA 06 | RJ4A | RJ5A |  |  | 1000 | [13 empty] | Prepoj medzi modulmi - línia
[7 empty] | LÍNIA 07 | RJ5A | POD3A |  |  | 156045 | 156045 | [12 empty] | Prepoj medzi modulmi - línia, v kovovom žľabe SLP
61 | POD3A | 1 | P3.01, vstupné dvere z T3.01 | MD + SA Š A3.1 | 1078CW*-NVB6 |  | TRASA 14 | POD3A | Š A3.1 | 15567.6667 |  |  | 15567.6667 | [5 empty] | 1 |  |  |  |  | 1 |  | Trasa sčasti vedená v kovovom žľabe SLP, a sčasti na strope na príchytkách na povrchu.
62 | POD3A | 2 | P3.01, vstupné dvere z T3.01 | MD | 1078CW*-NVB6
63 | POD3A | 3 | T3.03, vstupné dvere | MD + SA Š A3.2 | 1078CW*-NVB6 |  | TRASA 15 | POD3A | Š A3.2 | 3475 |  |  | 3475 | [5 empty] | 1 |  |  |  | 1 |  |  | Trasa uchytená na príchytkách na povrchu na strope
64 | POD3A | 4 | T3.03, | PD | Sentrol 6155Al-E |  |  | POD3A | PIR | 2150
65 | POD3A | 5 | T4.09, vstupné dvere | MD + SA Š A3.3 | 1078CW*-NVB6 |  | TRASA 16 | POD3A | Š A3.3 | 48000 |  |  |  | 48000 |  |  |  |  | 1 |  |  |  | 1 | 2 |  | Trasa uchytená na príchytkách na povrchu na strope
66 | POD3A | 6 | T4.09, | PD | Sentrol 6155Al-E |  |  | POD3A | PIR | 47000
67 | POD3A | 7 | T4.08, vstupné dvere | MD + SA Š A3.4 | 1078CW*-NVB6 |  | TRASA 17 | POD3A | Š A3.4 | 71000 |  |  |  | 72000 |  |  |  |  | 1 |  |  |  | 1 | 2 |  | Trasa uchytená na príchytkách na povrchu na strope
68 | POD3A | 8 | T4.08, | PD | Sentrol 6155Al-E |  |  | POD3A | PIR | 72000
69 | POD3A | 9 | T4.09, sabotáž kamery | MD | 1085TW-N6S1 |  | TRASA 17.1 | POD3A | MD | 23000 |  |  |  | 53000 | [8 empty] | 1 |  |  | Trasa uchytená na príchytkách na povrchu na strope
70 | POD3A | 10 | T4.08, sabotáž kamery | MD | 1085TW-N6S1 |  |  | POD3A | MD | 53000
71 | POD3A | 11 | T4.02, sabotáž kamery | MD | 1085TW-N6S1 |  | TRASA 17.2 | POD3A | MD | 88000 |  |  |  | 131000 | [8 empty] | 1 |  |  | Trasa uchytená na príchytkách na povrchu na strope
72 | POD3A | 12 | T4.02, sabotáž kamery | MD | 1085TW-N6S1 |  |  | POD3A | MD | 84000
73 | POD3A | 13 | DZN 3 Pokles výstupného napätia 12VDC | SA | Previs DZN 13,8V/5A |  |  |  |  | 500 | [15 empty] | Prepoj do modulu
74 | POD3A | 14 | DZN 3 Strata sieťového napätia 230VAC | SA | [5 empty] | 500 | [15 empty] | Prepoj do modulu
75 | POD3A | 15 | DZN 3 Poistka akumulátora | SA | [5 empty] | 500 | [15 empty] | Prepoj do modulu
76 | POD3A | 16 | DZN 3 Kryt zdroja | SA | [5 empty] | 500 | [15 empty] | Prepoj do modulu
[7 empty] | LÍNIA 08 | POD3A | POD4A |  |  | 76000 | 76000 | [12 empty] | Prepoj medzi modulmi - línia, v kovovom žľabe SLP
77 | POD4A | 1 | P2.01, | PD | Sentrol 6155Al-E |  | TRASA 18 | POD4A | PIR | 22000 |  |  | 22000 | [10 empty] | 1 |  | Trasa sčasti vedená v kovovom žľabe SLP, a sčasti na strope na príchytkách na povrchu.
78 | POD4A | 2 | P2.01, vstupné dvere z T2.06 | MD + SA Š A4.1 | 1078CW*-NVB6 |  |  | POD4A | Š A4.1 | 18000 | [8 empty] | 1
79 | POD4A | 3 | P2.01, vstupné dvere z T2.06 | MD | 1078CW*-NVB6
80 | POD4A | 4 | T2.28, | PD | Sentrol 6155Al-E |  | TRASA 19 | POD4A | PIR | 5900 |  |  | 5900 | [10 empty] | 1 |  | Trasa uchytená na príchytkách na povrchu na strope
81 | POD4A | 5 | T2.28, vstupné dvere | MD + SA Š A4.2 | 1078CW*-NVB6 |  |  | POD4A | Š A4.2 | 4479.3333 | [8 empty] | 1
82 | POD4A | 6 | T2.30, | PD | Sentrol 6155Al-E |  | TRASA 20 | POD4A | PIR | 51000 |  |  | 52000 | [9 empty] | 1 | 2 |  | Trasa sčasti vedená v kovovom žľabe SLP, a sčasti na strope na príchytkách na povrchu.
83 | POD4A | 7 | T2.30, vstupné dvere | MD + SA Š A4.3 | 1078CW*-NVB6 |  |  | POD4A | Š A4.3 | 52000 | [8 empty] | 1
84 | POD4A | 8 | Rezerva
85 | POD4A | 9 | Rezerva
86 | POD4A | 10 | Rezerva
87 | POD4A | 11 | Rezerva
88 | POD4A | 12 | Rezerva
89 | POD4A | 13 | DZN 4 Pokles výstupného napätia 12VDC | SA | Previs DZN 13,8V/5A |  |  |  |  | 500 | [15 empty] | Prepoj do modulu
90 | POD4A | 14 | DZN 4 Strata sieťového napätia 230VAC | SA | [5 empty] | 500 | [15 empty] | Prepoj do modulu
91 | POD4A | 15 | DZN 4 Poistka akumulátora | SA | [5 empty] | 500 | [15 empty] | Prepoj do modulu
92 | POD4A | 16 | DZN 4 Kryt zdroja | SA | [5 empty] | 500 | [15 empty] | Prepoj do modulu
[7 empty] | LÍNIA 09 | POD4A | POD5A |  |  | 97000 | 97000 | [12 empty] | Prepoj medzi modulmi - línia, v kovovom žľabe SLP
93 | POD5A | 1 | T2.11, | PD | Sentrol 6155Al-E |  | TRASA 21 | POD5A | PIR | 5627.6667 | [6 empty] | 2832.6667 | 4945.6667 |  |  | 2 |  |  |  |  | Trasa uložená v betóne počas liatia skeletu
94 | POD5A | 2 | T2.11, vstupné dvere z T2.09 | MD + SA Š A5.1 | 1078CW*-NVB6 |  |  | POD5A | Š A5.1 | 6244.6667 | [9 empty] | 1
95 | POD5A | 3 | T2.11, vstupné dvere z T2.09 | MD | 1078CW*-NVB6
| CR 6A.1 |  | T2.09, pred vstupnými dverami do T2.11 | ČÍTAČKA | Verex 120-8234W |  |  | RJ6A | ČÍTAČKA |  | 5794.6667
| DS 6A.1 |  | T2.11, vstupné dvere z T2.09 | ELEKTROZÁMOK | 331 URF-E9 | EA281 |  | RJ6A | ELEKTROZÁMOK | 6244.6667
| CR 6A.2 |  | T2.11, pred vstupnými dverami do T2.12 | ČÍTAČKA | Verex 120-8234W |  | TRASA 22 | RJ6A | ČÍTAČKA |  | 1325 | [5 empty] | 2675 |  |  |  | 2 |  |  |  |  | Trasa uložená v betóne počas liatia skeletu
| DS 6A.2 |  | T2.12, vstupné dvere z T2.11 | ELEKTROZÁMOK | 17 RR E4 | EA281 |  | RJ6A | ELEKTROZÁMOK | 2675
| CR 7A.1 |  | T2.12, pred vstupnými dverami do T2.13, T2.14 | ČÍTAČKA | Verex 120-8234W |  | TRASA 23 | RJ7A | ČÍTAČKA |  | 4637.6667 |  |  | 4637.6667 | [8 empty] | 1 |  |  | Trasa sčasti vedená v kovovom žľabe SLP, a sčasti na strope na príchytkách na povrchu.
| DS 7A.1 |  | T2.12, vstupné dvere do chodby k T2.13, T2.14 | ELEKTROZÁMOK | 17 RR E4 | EA281 |  | RJ7A | ELEKTROZÁMOK | 3833.3333
| CR 7A.2 |  | P2.01, pred vstupnými dverami do T2.17 | ČÍTAČKA | Verex 120-8234W |  | TRASA 24 | RJ7A | ČÍTAČKA |  | 28378 |  |  | 29669 | [8 empty] | 1 |  |  | Trasa sčasti vedená v kovovom žľabe SLP, a sčasti na strope na príchytkách na povrchu.
| DS 7A.2 |  | T2.17, vstupné dvere z P2.01 | ELEKTROZÁMOK | 131 RR FF-E3 | EA281 |  | RJ7A | ELEKTROZÁMOK | 29669
96 | POD5A | 4 | T1.1.06, | PD | Sentrol 6155Al-E |  | TRASA 25 | POD5A | PIR | 22124.3333 |  |  |  |  | 9505 |  | 2832.6667 | 11936.3333 |  |  | 6 |  |  |  |  | Trasa uložená v betóne počas liatia skeletu
97 | POD5A | 5 | T1.1.06, vstupné dvere | MD + SA Š A5.2 | 1078CW*-NVB6 |  |  | POD5A | Š A5.2 | 22741.3333 | [9 empty] | 1
98 | POD5A | 6 | T1.1.06, vstupné dvere | MD | 1078CW*-NVB6
| CR 8A.1 |  | T1.1.04, pred vstupnými dverami do T1.1.06 | ČÍTAČKA | Verex 120-8234W |  |  | RJ8A | ČÍTAČKA |  | 22291.3333
| DS 8A.1 |  | T1.1.06, vstupné dvere | ELEKTROZÁMOK | 331 URF-E9 | EA281 |  | RJ8A | ELEKTROZÁMOK | 22741.3333
99 | POD5A | 7 | T1.16, | PD | Sentrol 6155Al-E |  | TRASA 26 | POD5A | PIR | 26324.3333 |  |  |  |  | 13505 |  | 2832.6667 | 12136.3333 |  |  | 6 |  |  |  |  | Trasa uložená v betóne počas liatia skeletu
100 | POD5A | 8 | T1.16, vstupné dvere | MD + SA Š A5.3 | 1078CW*-NVB6 |  |  | POD5A | Š A5.3 | 26941.3333 | [9 empty] | 1
101 | POD5A | 9 | T1.16, vstupné dvere | MD | 1078CW*-NVB6
| CR 8A.2 |  | T1.15, pred vstupnými dverami do T1.16 | ČÍTAČKA | Verex 120-8234W |  |  | RJ8A | ČÍTAČKA |  | 26491.3333
| DS 8A.2 |  | T1.16, vstupné dvere | ELEKTROZÁMOK | 131 RR FF-E3 | EA281 |  | RJ8A | ELEKTROZÁMOK | 26941.3333
102 | POD5A | 10 | T1.15, sabotáž kamery | MD | 1085TW-N6S1 |  | TRASA 27 | POD5A | MD | 39049 |  |  |  |  | 13505 | 24996.3333 | 12351.3333 |  |  |  | 4 |  |  |  |  | Trasa uložená v betóne počas liatia skeletu
103 | POD5A | 11 | T1.15, sabotáž kamery | MD | 1085TW-N6S1 |  |  | POD5A | MD | 38660.3333
104 | POD5A | 12 | T1.13, | PD | Sentrol 6155Al-E |  | TRASA 28 | POD5A | PIR | 64861 |  |  |  | 5750 | 21505 |  |  | 40723.3333 |  |  | 10 | 2 |  |  | 5750 | Trasa sčasti uložená v betóne počas liatia skeletu a sčasti zasekaná pod omietkou
105 | POD5A | 13 | T1.13, vstupné dvere | MD + SA Š A5.4 | 1078CW*-NVB6 |  |  | POD5A | Š A5.4 | 67978.3333 | [8 empty] | 1
106 | POD5A | 14 | T0.08, | PD | Sentrol 6155Al-E |  | TRASA 29 | POD5A | PIR | 30813 |  |  |  |  | 17505 |  | 2832.6667 | 12625 |  |  | 6 |  |  |  |  | Trasa uložená v betóne počas liatia skeletu
107 | POD5A | 15 | T0.08, vstupné dvere | MD + SA Š A5.5 | 1078CW*-NVB6 |  |  | POD5A | Š A5.5 | 31430 | [9 empty] | 1
108 | POD5A | 16 | T0.08, vstupné dvere | MD | 1078CW*-NVB6
| CR 9A.1 |  | T0.04, pred vstupnými dverami do T0.08 | ČÍTAČKA | Verex 120-8234W |  |  | RJ9A | ČÍTAČKA |  | 30980
| DS 9A.1 |  | T0.08, vstupné dvere | ELEKTROZÁMOK | 331 URF-E9 | EA281 |  | RJ9A | ELEKTROZÁMOK | 31430.3333
109 | POD5A | 17 | T0.07, vstupné dvere | MD + SA Š A5.6 | 1078CW*-NVB6 |  | TRASA 30 | POD5A | Š A5.6 | 41838.3333 |  |  |  |  | 17505 | 3970.3333 |  | 28082.3333 | 1 |  | 7 |  |  |  |  | Trasa uložená v betóne počas liatia skeletu
110 | POD5A | 18 | T0.07, vstupné dvere | MD | 1078CW*-NVB6
111 | POD5A | 19 | T0.07, | PD | Sentrol 6155Al-E |  |  | POD5A | PIR | 45870.3333
112 | POD5A | 20 | T0.06, | PD | Sentrol 6155Al-E |  |  | POD5A | PIR | 46653
113 | POD5A | 21 | T0.06, vstupné dvere | MD + SA Š A5.7 | 1078CW*-NVB6 |  |  | POD5A | Š A5.7 | 49558 | [8 empty] | 1
114 | POD5A | 22 | T0.06, vstupné dvere | MD | 1078CW*-NVB6
115 | POD5A | 23 | Rezerva
116 | POD5A | 24 | Rezerva
117 | POD5A | 25 | Rezerva
118 | POD5A | 26 | Rezerva
119 | POD5A | 27 | Rezerva
120 | POD5A | 28 | Rezerva
121 | POD5A | 29 | DZN 5 Pokles výstupného napätia 12VDC | SA | Previs DZN 13,8V/5A |  |  |  |  | 500 | [15 empty] | Prepoj do modulu
122 | POD5A | 30 | DZN 5 Strata sieťového napätia 230VAC | SA | [5 empty] | 500 | [15 empty] | Prepoj do modulu
123 | POD5A | 31 | DZN 5 Poistka akumulátora | SA | [5 empty] | 500 | [15 empty] | Prepoj do modulu
124 | POD5A | 32 | DZN 5 Kryt zdroja | SA | [5 empty] | 500 | [15 empty] | Prepoj do modulu
[7 empty] | LÍNIA 10 | POD5A | RJ6A |  |  | 1000 | [13 empty] | Prepoj medzi modulmi - línia
[7 empty] | LÍNIA 11 | RJ6A | RJ7A |  |  | 1000 | [13 empty] | Prepoj medzi modulmi - línia
[7 empty] | LÍNIA 12 | RJ7A | RJ8A |  |  | 1000 | [13 empty] | Prepoj medzi modulmi - línia
[7 empty] | LÍNIA 13 | RJ8A | RJ9A |  |  | 1000 | [13 empty] | Prepoj medzi modulmi - línia
[7 empty] | LÍNIA 14 | RJ9A | POD6A |  |  | 74262 | 74260 | [12 empty] | Prepoj medzi modulmi - línia, v kovovom žľabe SLP
125 | POD6A | 1 | T2.22, | PD | Sentrol 6155Al-E |  | TRASA 31 | POD6A | PIR | 3927.6667 |  |  | 4115 | [9 empty] | 1 |  |  | Trasa uchytená na príchytkách na povrchu nad podhľadom
126 | POD6A | 2 | T2.22, vstupné dvere | MD + SA Š A6.1 | 1078CW*-NVB6 |  |  | POD6A | Š A6.1 | 2057.5 | [8 empty] | 1
127 | POD6A | 3 | T2.22, vstupné dvere | MD | 1078CW*-NVB6
128 | POD6A | 4 | T2.21, vstupné dvere | MD + SA Š A6.2 | 1078CW*-NVB6 |  | TRASA 32 | POD6A | Š A6.2 | 12990 |  |  |  |  | 12290 | 978.6667 | 2650 |  |  | 1 | 2 |  |  | 2 |  | Trasa sčasti uchytená na príchytkách na povrchu nad podhľadom a sčasti uložená v betóne počas liatia skeletu
129 | POD6A | 5 | T2.21, vstupné dvere | MD | 1078CW*-NVB6
| CR 4B.1 |  | T2.20, pred vstupnými dverami do T2.21 | ČÍTAČKA | Verex 120-8234W |  |  | RJ4B | ČÍTAČKA |  | 14940
| DS 4B.1 |  | T2.21, vstupné dvere | ELEKTROZÁMOK | 331 URF-E9 | EA281 |  | RJ4B | ELEKTROZÁMOK | 12990
130 | POD6A | 6 | T2.21, | PD | Sentrol 6155Al-E |  |  | POD6A | PIR | 13268.6667
| CR 4B.2 |  | P2.01, pred vstupnými dverami do T2.17 | ČÍTAČKA | Verex 120-8234W |  | TRASA 33 | RJ4B | ČÍTAČKA |  | 21960 |  |  | 19690 |  |  | 3220 |  |  |  | 3 |  | 1 |  |  | Trasa sčasti uchytená na príchytkách na povrchu nad podhľadom a sčasti uložená v betóne počas liatia skeletu
| DS 4B.2 |  | T2.17, vstupné dvere z P2.01 | ELEKTROZÁMOK | 17 RR E4 | EA281 |  | RJ4B | ELEKTROZÁMOK | 22910
131 | POD6A | 7 | T1.1.09, | PD | Sentrol 6155Al-E |  | TRASA 34 | POD6A | PIR | 7779.3333 |  |  |  |  | 16703.3333 | [7 empty] | 1 | 2 |  | Trasa uchytená na príchytkách na povrchu nad podhľadom
132 | POD6A | 8 | T1.1.09, vstupné dvere | MD + SA Š A6.3 | 1078CW*-NVB6 |  |  | POD6A | Š A6.3 | 15653.3333
| CR 5B.1 |  | T1.1.08, pred vstupnými dverami do T1,1.09 | ČÍTAČKA | Verex 120-8234W |  |  | RJ5B | ČÍTAČKA |  | 16703.3333
| DS 5B.1 |  | T1.1.09, vstupné dvere | ELEKTROZÁMOK | 131 RR FF-E3 |  |  | RJ5B | ELEKTROZÁMOK | 15653.3333
133 | POD6A | 9 | Rezerva
134 | POD6A | 10 | Rezerva
135 | POD6A | 11 | Rezerva
136 | POD6A | 12 | Rezerva
137 | POD6A | 13 | DZN 6 Pokles výstupného napätia 12VDC | SA | Previs DZN 13,8V/5A |  |  |  |  | 500 | [15 empty] | Prepoj do modulu
138 | POD6A | 14 | DZN 6 Strata sieťového napätia 230VAC | SA | [5 empty] | 500 | [15 empty] | Prepoj do modulu
139 | POD6A | 15 | DZN 6 Poistka akumulátora | SA | [5 empty] | 500 | [15 empty] | Prepoj do modulu
140 | POD6A | 16 | DZN 6 Kryt zdroja | SA | [5 empty] | 500 | [15 empty] | Prepoj do modulu
Ústredňa "B"
01 | UB | 1 | T1.38, | PD | Sentrol 6155Al-E |  | TRASA 35 | ústredňa | PIR | 2982.6667 |  |  |  | 4050 | [8 empty] | 1 |  |  | Trasa uchytená na príchytkách na povrchu nad podhľadom
02 | UB | 2 | T1.38, vstupné dvere | MD + SA Š B0.1 | 1078CW*-NVB6 |  |  | ústredňa | Š B0.1 | 4050 | [8 empty] | 1
03 | UB | 3 | T1.38, vstupné dvere | MD | 1078CW*-NVB6
04 | UB | 4 | T1.42, | PD | Sentrol 6155Al-E |  | TRASA 36 | ústredňa | PIR | 39132.6667 |  |  |  | 42195.3333 | [8 empty] | 1 | 2 |  | Trasa uchytená na príchytkách na povrchu na strope
05 | UB | 5 | T1.42, vstupné dvere | MD + SA Š B0.2 | 1078CW*-NVB6 |  |  | ústredňa | Š B0.2 | 42195.3333 | [8 empty] | 1
06 | UB | 6 | T1.42, vstupné dvere | MD | 1078CW*-NVB6
07 | UB | 7 | O1.12, | PD | Sentrol 6155Al-E |  | TRASA 37 | ústredňa | PIR | 72022 |  |  |  | 81753 | [8 empty] | 1 | 2 |  | Trasa sčasti vedená v kovovom žľabe SLP, a sčasti na strope na príchytkách na povrchu.
08 | UB | 8 | O1.12, vstupné dvere z exteriéru | MD + SA Š B0.3 | 1078CW*-NVB6 |  |  | ústredňa | Š B0.3 | 74747 | [8 empty] | 1
09 | UB | 9 | O1.12, vstupné dvere z exteriéru | MD | 1078CW*-NVB6
10 | UB | 10 | O1.12, sabotáž kamery | MD |  |  |  | ústredňa | MD | 81753
11 | UB | 11 | P1.01, vstupné dvere | MD + SA Š B0.4 | 1078CW*-NVB6 |  | TRASA 38 | ústredňa | Š B0.4 | 48643 |  |  |  |  | 62422 |  |  |  | 1 | [6 empty] | Trasa sčasti vedená v kovovom žľabe SLP, a sčasti na strope na príchytkách na povrchu.
12 | UB | 12 | P1.01, vstupné dvere | MD | 1078CW*-NVB6
13 | UB | 13 | P1.01, vstupné dvere - otočné | MD + SA Š B0.5 | 1078CW*-NVB6 |  |  | ústredňa | Š B0.05 | 56164 | [8 empty] | 1
14 | UB | 14 | P1.01, vstupné dvere | MD + SA Š B0.6 | 1078CW*-NVB6 |  |  | ústredňa | Š B0.4 | 60443 | [8 empty] | 1
15 | UB | 15 | P1.01, vstupné dvere | MD | 1078CW*-NVB6
16 | UB | 16 | P1.01, | PD | Sentrol 6155Al-E |  |  | ústredňa | PIR | 62422
17 | UB | 17 | DZN 7 Pokles výstupného napätia 12VDC | SA | Previs DZN 13,8V/5A |  |  |  |  | 500 | [15 empty] | Prepoj do modulu
18 | UB | 18 | DZN 7 Strata sieťového napätia 230VAC | SA | [5 empty] | 500 | [15 empty] | Prepoj do modulu
19 | UB | 19 | DZN 7 Poistka akumulátora | SA | [5 empty] | 500 | [15 empty] | Prepoj do modulu
20 | UB | 20 | DZN 7 Kryt zdroja + kryt ACC | SA | [5 empty] | 500 | [15 empty] | Prepoj do modulu
[7 empty] | LÍNIA 17 | ústredňa | POD1B |  |  | 1000 | [13 empty] | Prepoj medzi modulmi
| CR 1B.1 |  | O1.14, pred vstupom do T1.37 | ČÍTAČKA | Verex 120-8234W |  | TRASA 39 | RJ1B | ČÍTAČKA |  | 8965 |  |  |  | 13029.3333 | [7 empty] | 2 |  |  | Trasa uchytená na príchytkách na povrchu nad podhľadom
| DS 1B.1 |  | T1.37, vstupné dvere z O1.14 | ELEKTROZÁMOK | 17 RR E4 | EA281 |  | RJ1B | ELEKTROZÁMOK | 10452.6667
| CR 1B.2 |  | T1.37, pred vstupnými dverami do T1.33 | ČÍTAČKA | Verex 120-8234W |  |  | RJ1B | ČÍTAČKA |  | 12338.3333
| DS 1B.2 |  | T1.33, vstupné dvere z T1.37 | ELEKTROZÁMOK | 131 RR FF-E3 | EA281 |  | RJ1B | ELEKTROZÁMOK | 13029.3333
21 | POD1B | 1 | T1.36, vstupné dvere | MD + SA Š B1.1 | 1078CW*-NVB6 |  | TRASA 40 | POD1B | Š B1.1 | 12277.3333 |  |  |  |  | 14365 |  |  |  | 1 |  |  |  | 1 | 2 |  | Trasa uchytená na príchytkách na povrchu nad podhľadom
22 | POD1B | 2 | T1.36, | PD | Sentrol 6155Al-E |  |  | POD1B | PIR | 14022.6667
| CR 2B.1 |  | T1.37, pred vstupnými dverami do T1.36 | ČÍTAČKA | Verex 120-8234W |  |  | RJ2B | ČÍTAČKA |  | 14365
| DS 2B.1 |  | T1.36, vstupné dvere z T1.37 | ELEKTROZÁMOK | 331 URF-E9 |  |  | RJ2B | ELEKTROZÁMOK | 12277.3333
23 | POD1B | 3 | T1.33, | PD | Sentrol 6155Al-E |  | TRASA 41 | POD2B | PIR | 21295.6667 |  |  |  |  | 21350.3333 | [7 empty] | 2 | 2 |  | Trasa uchytená na príchytkách na povrchu nad podhľadom
24 | POD1B | 4 | T1.33, vstupné dvere z T1.19 | MD + SA Š B1.2 | 1078CW*-NVB6 |  |  | POD2B | Š B1.2 | 21363 | [9 empty] | 1
25 | POD1B | 5 | T1.33, vstupné dvere z T1.19 | MD | 1078CW*-NVB6
| CR 2B.2 |  | T1.19, pred vstupnými dverami do T1.33 | ČÍTAČKA | Verex 120-8234W |  |  | RJ2B | ČÍTAČKA |  | 21350.3333
| DS 2B.2 |  | T1.33, vstupné dvere z T1.19 | ELEKTROZÁMOK | 131 RR FF-E3 | EA281 |  | RJ2B | ELEKTROZÁMOK | 21363
26 | POD1B | 6 | T1.34, vstupné dvere | MD + SA Š B1.3 | 1078CW*-NVB6 |  | TRASA 42 | POD1B | Š B1.3 | 23263 |  |  |  |  | 44583 |  |  |  | 1 |  |  |  |  | 5 |  | Trasa uchytená na príchytkách na povrchu na strope
27 | POD1B | 7 | T1.34, vstupné dvere | MD | 1078CW*-NVB6
28 | POD1B | 8 | T1.23, vstupné dvere | MD + SA Š B1.4 | 1078CW*-NVB6 |  |  | POD1B | Š B1.4 | 37363 | [8 empty] | 1
29 | POD1B | 9 | T1.23, vstupné dvere | MD | 1078CW*-NVB6
30 | POD1B | 10 | T1.24, vstupné dvere | MD + SA Š B1.5 | 1078CW*-NVB6 |  |  | POD1B | Š B1.5 | 41583 | [8 empty] | 1
31 | POD1B | 11 | T1.24, vstupné dvere | MD | 1078CW*-NVB6
32 | POD1B | 12 | T1.25, vstupné dvere | MD + SA Š B1.6 | 1078CW*-NVB6 |  |  | POD1B | Š B1.6 | 44583 | [8 empty] | 1
33 | POD1B | 13 | T1.25, vstupné dvere | MD | 1078CW*-NVB6
34 | POD1B | 14 | T1.26, vstupné dvere | MD + SA Š B1.7 | 1078CW*-NVB6 |  | TRASA 43 | POD1B | Š B1.7 | 47532.6667 |  |  |  |  | 57003 |  |  |  | 1 |  |  |  |  | 9 |  | Trasa uchytená na príchytkách na povrchu na strope
35 | POD1B | 15 | T1.26, vstupné dvere | MD | 1078CW*-NVB6
36 | POD1B | 16 | T1.27, vstupné dvere | MD + SA Š B1.8 | 1078CW*-NVB6 |  |  | POD1B | Š B1.8 | 50532.6667 | [8 empty] | 1
37 | POD1B | 17 | T1.27, vstupné dvere | MD | 1078CW*-NVB6
38 | POD1B | 18 | T1.28, vstupné dvere | MD + SA Š B1.9 | 1078CW*-NVB6 |  |  | POD1B | Š B1.9 | 53722.6667 | [8 empty] | 1
39 | POD1B | 19 | T1.28, vstupné dvere | MD | 1078CW*-NVB6
40 | POD1B | 20 | T1.29, vstupné dvere | MD + SA Š B1.10 | 1078CW*-NVB6 |  |  | POD1B | Š B1.10 | 57003 | [8 empty] | 1
41 | POD1B | 21 | T1.29, vstupné dvere | MD | 1078CW*-NVB6
42 | POD1B | 22 | T1.30, vstupné dvere | MD + SA Š B1.11 | 1078CW*-NVB6 |  | TRASA 44 | POD1B | Š B1.11 | 60853 |  |  |  | 12530.3333 | 62113 |  |  |  | 1 |  |  |  | 1 | 11 |  | Trasa uchytená na príchytkách na povrchu na strope
43 | POD1B | 23 | T1.30, vstupné dvere | MD | 1078CW*-NVB6
44 | POD1B | 24 | T1.30, sabotáž kamery | MD | 1085TW-N6S1 |  |  | POD1B | MD | 63560.3333
45 | POD1B | 25 | T1.32, vstupné dvere | MD + SA Š B1.12 | 1078CW*-NVB6 |  |  | POD1B | Š B1.12 | 70113 | [8 empty] | 1
46 | POD1B | 26 | T1.32, vstupné dvere | MD | 1078CW*-NVB6
47 | POD1B | 27 | T1.32, | PD | Sentrol 6155Al-E |  |  | POD1B | PIR | 73195.6667
48 | POD1B | 28 | T1.19, sabotáž kamery | MD | 1085TW-N6S1 |  | TRASA 45 | POD1B | MD | 28141 |  |  | 7824.6667 |  | 25638 | [7 empty] | 1 | 3 |  | Trasa uchytená na príchytkách na povrchu na strope
49 | POD1B | 29 | T1.19, sabotáž kamery | MD | 1085TW-N6S1 |  |  | POD1B | MD | 27552
50 | POD1B | 30 | O1.37b, | PD | Sentrol 6155Al-E |  |  | POD1B | PIR | 25920.6667
51 | POD1B | 31 | O1.37b, vstupné dvere | MD + SA Š B1.13 | 1078CW*-NVB6 |  |  | POD1B | Š B1.13 | 28763 | [8 empty] | 1
52 | POD1B | 32 | O1.37b, vstupné dvere | MD | 1078CW*-NVB6
[7 empty] | LÍNIA 18 | POD1B | POD2B |  |  | 1000 | [13 empty] | Prepoj medzi modulmi - línia
53 | POD2B | 1 | O1.37b, vstupné dvere z T1.19 | MD + SA Š B2.1 | 1078CW*-NVB6 |  | TRASA 46 | POD2B | Š B2.1 | 35046.3333 |  |  |  |  | 38263 |  |  |  | 1 |  |  |  | 1 | 3 |  | Trasa uchytená na príchytkách na povrchu na strope
54 | POD2B | 2 | O1.37b, vstupné dvere z T1.19 | MD | 1078CW*-NVB6
55 | POD2B | 3 | O1.37b, | PD | Sentrol 6155Al-E |  |  | POD2B | PIR | 36594
56 | POD2B | 4 | T1.20, | PD | Sentrol 6155Al-E |  |  | POD2B | PIR | 37278.6667
57 | POD2B | 5 | T1.20, vstupné dvere z T1.19 | MD + SA Š B2.2 | 1078CW*-NVB6 |  |  | POD2B | Š B2.2 | 38263 | [8 empty] | 1
58 | POD2B | 6 | T1.20, vstupné dvere z T1.19 | MD | 1078CW*-NVB6
59 | POD2B | 7 | O1.35c, vstupné dvere z T1.19 | MD + SA Š B2.3 | 1078CW*-NVB6 |  | TRASA 47 | POD2B | Š B2.3 | 44940.6667 |  |  |  |  | 50494 |  |  |  | 1 |  |  |  | 1 |  |  | Trasa uchytená na príchytkách na povrchu na strope
60 | POD2B | 8 | O1.35c, vstupné dvere z T1.19 | MD | 1078CW*-NVB6
61 | POD2B | 9 | O1.35c, | PD | Sentrol 6155Al-E |  |  | POD2B | PIR | 47756.3333
62 | POD2B | 10 | T1.17, | PD | Sentrol 6155Al-E |  |  | POD2B | PIR | 47073.6667
63 | POD2B | 11 | T1.17, vstupné dvere | MD + SA Š B2.4 | 1078CW*-NVB6 |  |  | POD2B | Š B2.4 | 48293 | [8 empty] | 1
64 | POD2B | 12 | T1.19, sabotáž kamery | MD | 1085TW-N6S1 |  |  | POD2B | MD | 50494
65 | POD2B | 13 | T0.12, | PD | Sentrol 6155Al-E |  | TRASA 48 | POD2B | PIR | 15572.6667 |  |  |  |  | 10232.6667 |  |  | 12140 |  |  | 5 |  |  |  |  | Trasa sčasti uchytená na príchytkách na povrchu a sčasti uložená v betóne počas liatia skeletu
66 | POD2B | 14 | T0.12, vstupné dvere | MD + SA Š B2.5 | 1078CW*-NVB6 |  |  | POD2B | Š B2.5 | 20332.6667 | [9 empty] | 1
67 | POD2B | 15 | T0.12, vstupné dvere | MD | 1078CW*-NVB6
| CR 3B.1 |  | T0.09, pred vstupnými dverami do T0.12 | ČÍTAČKA | Verex 120-8234W |  |  | RJ3B | ČÍTAČKA |  | 22372.6667
| DS 3B.1 |  | T0.12, vstupné dvere | ELEKTROZÁMOK | 331 URF-E9 | EA281 |  | RJ3B | ELEKTROZÁMOK | 20332.6667
68 | POD2B | 16 | T0.10, | PD | Sentrol 6155Al-E |  | TRASA 49 | POD2B | PIR | 25497.6667 |  |  |  |  | 9550 |  |  | 19365.3333 |  |  | 5 |  |  |  | 3600.3333 | Trasa sčasti uchytená na príchytkách na povrchu a sčasti uložená v betóne počas liatia skeletu
69 | POD2B | 17 | T0.10, vstupné dvere | MD + SA Š B2.6 | 1078CW*-NVB6 |  |  | POD2B | Š B2.6 | 28915.3333 | [8 empty] | 1
70 | POD2B | 18 | T0.10, vstupné dvere | MD | 1078CW*-NVB6
71 | POD2B | 19 | T0.14, | PD | Sentrol 6155Al-E |  | TRASA 50 | POD2B | PIR | 40057 |  |  |  | 41274 | [8 empty] | 1 | 1 |  | Trasa uchytená na príchytkách na povrchu na strope
72 | POD2B | 20 | T0.14, vstupné dvere | MD + SA Š B2.7 | 1078CW*-NVB6 |  |  | POD2B | Š B2.7 | 41274 | [8 empty] | 1
73 | POD2B | 21 | T1.38, | DZAPL | 1450 |  | TRASA 50.1 | POD2B | DZAPL | 1500
74 | POD2B | 22 | Rezerva
75 | POD2B | 23 | Rezerva
76 | POD2B | 24 | Rezerva
[7 empty] | LÍNIA 19 | POD2B | RJ1B |  |  | 1000 | [13 empty] | Prepoj medzi modulmi - línia
[7 empty] | LÍNIA 20 | RJ1B | RJ2B |  |  | 1000 | [13 empty] | Prepoj medzi modulmi - línia
[7 empty] | LÍNIA 21 | RJ2B | RJ3B |  |  | 1000 | [13 empty] | Prepoj medzi modulmi - línia
[7 empty] | LÍNIA 21.1 | RJ3B | RJ4B |  |  | 15000 | 15000 | [12 empty] | Prepoj medzi modulmi - línia v stupačke
[7 empty] | LÍNIA 21.2 | RJ4B | k RJ3B |  |  | 15000 | 15000 | [12 empty] | Prepoj medzi modulmi - línia v stupačke
[7 empty] | LÍNIA 22 | RJ3B | POD3B |  |  | 67330 | 67330 | [12 empty] | Prepoj medzi modulmi - línia, v kovovom žľabe SLP
77 | POD3B | 1 | T1.47, vstupné dvere | MD + SA Š B3.1 | 1078CW*-NVB6 |  | TRASA 51 | POD3B | Š B3.1 | 2790 |  |  | 2790 | [5 empty] | 1 |  |  |  | 1 |  |  | Trasa uchytená na príchytkách na povrchu na strope
78 | POD3B | 2 | T1.14 , | PD | Sentrol 6155Al-E |  |  | POD3B | PIR | 1532.6667
79 | POD3B | 3 | T1.07, vstupné dvere z T1.08 | MD + SA Š B3.2 | 1078CW*-NVB6 |  | TRASA 52.1 | POD3B | Š B3.2 | 82200 |  |  |  | 27464 | 84800 |  |  |  | 1 |  | 3 |  |  |  |  | Trasa sčasti vedená v kovovom žľabe SLP, a sčasti uložená v betóne počas liatia skeletu
80 | POD3B | 4 | T1.07, vstupné dvere z T1.08 | MD | 1078CW*-NVB6
81 | POD3B | 5 | T1.07, | PD | Sentrol 6155Al-E |  |  | POD3B | PIR | 85225
82 | POD3B | 6 | T1.07, vstupné dvere z exteriéru | MD + SA Š B3.3 | 1078CW*-NVB6 |  | TRASA 53.1 | POD3B | Š B3.3 | 88255 |  |  | 6700 |  | 107907 |  |  |  | 1 |  | 5 |  |  |  | 6700 | Trasa sčasti vedená v kovovom žľabe SLP, a sčasti uložená v betóne počas liatia skeletu
83 | POD3B | 7 | T1.07, vstupné dvere z exteriéru | MD | 1078CW*-NVB6
84 | POD3B | 8 | O1.34, vstupné dvere z exteriéru O1.34a | MD + SA Š B3.4 | 1078CW*-NVB6 |  |  | POD3B | Š B3.4 | 95997 | [8 empty] | 1
85 | POD3B | 9 | O1.34, vstupné dvere z exteriéru O1.34a | MD | 1078CW*-NVB6
86 | POD3B | 10 | T1.07, sabotáž kamery | MD | 1085TW-N6S1 |  | TRASA 52.2 | POD3B | MD | 97856 | [15 empty] | ako TRASA 52.1
87 | POD3B | 11 | T1.12, sabotáž kamery | MD | 1085TW-N6S1 |  |  | POD3B | MD | 90660
88 | POD3B | 12 | T0.27, | PD | Sentrol 6155Al-E |  | TRASA 53.2 | POD3B | PIR | 109831 | [15 empty] | ako TRASA 53.1
89 | POD3B | 13 | T0.27, vstupné dvere | MD + SA Š B3.5 | 1078CW*-NVB6 |  |  | POD3B | Š B3.5 | 114607 | [8 empty] | 1
90 | POD3B | 14 | T0.27, vstupné dvere | MD | 1078CW*-NVB6
91 | POD3B | 15 | Rezerva
92 | POD3B | 16 | Rezerva
93 | POD3B | 17 | Rezerva
94 | POD3B | 18 | Rezerva
95 | POD3B | 19 | Rezerva
96 | POD3B | 20 | Rezerva
97 | POD3B | 21 | DZN 8 Pokles výstupného napätia 12VDC | SA | Previs DZN 13,8V/5A |  |  |  |  | 500 | [15 empty] | Prepoj do modulu
98 | POD3B | 22 | DZN 8 Strata sieťového napätia 230VAC | SA | [5 empty] | 500 | [15 empty] | Prepoj do modulu
99 | POD3B | 23 | DZN 8 Poistka akumulátora | SA | [5 empty] | 500 | [15 empty] | Prepoj do modulu
100 | POD3B | 24 | DZN 8 Kryt zdroja | SA | [5 empty] | 500 | [15 empty] | Prepoj do modulu
[7 empty] | LÍNIA 23 | POD3B | POD4B |  |  | 74775 | 74775 | [12 empty] | Prepoj medzi modulmi - línia, v kovovom žľabe SLP
[7 empty] | LÍNIA 24 | POD4B | RJ6B |  |  | 1000 | [13 empty] | Prepoj medzi modulmi - línia
101 | POD4B | 1 | T1.03, vstupné dvere | MD + SA Š B4.1 | 1078CW*-NVB6 |  | TRASA 54 | POD4B | Š B4.1 | 3317.3333 |  |  | 2457.6667 | [5 empty] | 1 |  |  |  | 1 |  |  | Trasa uchytená na príchytkách na povrchu na strope
102 | POD4B | 2 | T1.03, | PD | Sentrol 6155Al-E |  |  | POD4B | PIR | 2457.6667
103 | POD4B | 3 | T1.04, vstupné dvere z exteriéru | MD + SA Š B4.2 | 1078CW*-NVB6 |  | TRASA 55 | POD4B | Š B4.2 | 24500 |  |  |  | 24500 |  |  |  |  | 1 |  |  |  | 1 |  |  | Trasa uchytená na príchytkách na povrchu nad podhľadom
104 | POD4B | 4 | T1.04, vstupné dvere z exteriéru | MD | 1078CW*-NVB6
105 | POD4B | 5 | T1.04, | PD | Sentrol 6155Al-E |  |  | POD4B | PIR | 23432.6667
106 | POD4B | 6 | P1.01, vstupné dvere z exteriéru | MD + SA Š B4.3 | 1078CW*-NVB6 |  | TRASA 55.1 | POD4B | Š B4.3 | 32325 |  |  |  |  | 44225 |  |  |  | 1 | [6 empty] | Trasa sčasti uchytená na príchytkách na povrchu nad podhľadom a sčasti na príchytkách na povrchu na strope
107 | POD4B | 7 | P1.01, vstupné dvere z exteriéru | MD | 1078CW*-NVB6
108 | POD4B | 8 | P1.01, | PD | Sentrol 6155Al-E |  | TRASA 57.1 | POD4B | PIR | 30157.6667 |  |  | 10575 |  | 30157.6667 | [7 empty] | 1 |  |  | ako TRASA 56.1
109 | POD4B | 9 | P1.01, vstupné dvere z exteriéru - otočné | MD + SA Š B4.4 | 1078CW*-NVB6 |  | TRASA 56.2 | POD4B | Š B4.4 | 33825 | [8 empty] | 1 | [6 empty] | ako TRASA 56.1
110 | POD4B | 10 | P1.01, sabotáž kamery | MD | 1085TW-N6S1 |  | TRASA 57.2 | POD4B | Š B4.4 | 33825 | [8 empty] | 1 | [6 empty] | ako TRASA 56.1
111 | POD4B | 11 | P1.01, vstupné dvere z exteriéru - otočné | MD + SA Š B4.5 | 1078CW*-NVB6 |  | TRASA 56.3 | POD4B | Š B4.5 | 39125 | [8 empty] | 1 | [6 empty] | ako TRASA 56.1
112 | POD4B | 12 | P1.01, vstupné dvere z exteriéru | MD + SA Š B4.6 | 1078CW*-NVB6 |  |  | POD4B | Š B4.6 | 44225 | [8 empty] | 1
113 | POD4B | 13 | P1.01, vstupné dvere z exteriéru | MD | 1078CW*-NVB6
114 | POD4B | 14 | P1.01, | PD | Sentrol 6155Al-E |  | TRASA 58 | POD4B | PIR | 62481.6667 |  |  | 35542 |  | 69419.3333 | [7 empty] | 1 |  |  | Trasa sčasti vedená v kovovom žľabe SLP, a sčasti na strope na príchytkách na povrchu.
115 | POD4B | 15 | P1.01, vstupné dvere z exteriéru | MD + SA Š B4.7 | 1078CW*-NVB6 |  |  | POD4B | Š B4.7 | 64319.3333 | [8 empty] | 1
116 | POD4B | 16 | P1.01, vstupné dvere z exteriéru | MD | 1078CW*-NVB6
117 | POD4B | 17 | P1.01, vstupné dvere z exteriéru - otočné | MD + SA Š B4.8 | 1078CW*-NVB6 |  |  | POD4B | Š B4.8 | 69419.3333 | [8 empty] | 1
118 | POD4B | 18 | O1.07, sabotáž kamery | MD | 1078CW*-NVB6 |  |  | POD4B | MD | 97266
119 | POD4B | 19 | T0.23, | PD | Sentrol 6155Al-E |  | TRASA 59 | POD4B | PIR | 21863 |  |  | 4982.6667 |  | 17730 | [6 empty] | 2 |  | 1 | 13863 | Trasa zasekaná pod omietkou
120 | POD4B | 20 | T0.23, vstupné dvere | MD + SA Š B4.9 | 1078CW*-NVB6 |  |  | POD4B | Š B4.9 | 16680 | [9 empty] | 1
121 | POD4B | 21 | T0.23, vstupné dvere | MD | 1078CW*-NVB6
| CR 6B.1 |  | T0.04, pred vstupnými dverami do T0.23 | ČÍTAČKA | Verex 120-8234W |  |  | RJ4B | ČÍTAČKA |  | 18580
| DS 6B.1 |  | T0.23, vstupné dvere | ELEKTROZÁMOK | 331 URF-E9 | EA281 |  | RJ4B | ELEKTROZÁMOK | 16680
122 | POD4B | 22 | T0.22, | PD | Sentrol 6155Al-E |  | TRASA 60 | POD4B | PIR | 44538 |  |  |  | 45355 | [8 empty] | 2 |  |  | Trasa sčasti uchytená na príchytkách na povrchu nad podhľadom a sčasti na príchytkách na povrchu na strope
123 | POD4B | 23 | T0.22, vstupné dvere | MD + SA Š B4.10 | 1078CW*-NVB6 |  |  | POD4B | Š B4.10 | 45355 | [8 empty] | 1
124 | POD4B | 24 | Rezerva
125 | POD4B | 25 | Rezerva
126 | POD4B | 26 | Rezerva
127 | POD4B | 27 | Rezerva
128 | POD4B | 28 | Rezerva
129 | POD4B | 29 | DZN 9 Pokles výstupného napätia 12VDC | SA | Previs DZN 13,8V/5A |  |  |  |  | 500 | [15 empty] | Prepoj do modulu
130 | POD4B | 30 | DZN 9 Strata sieťového napätia 230VAC | SA | [5 empty] | 500 | [15 empty] | Prepoj do modulu
131 | POD4B | 31 | DZN 9 Poistka akumulátora | SA | [5 empty] | 500 | [15 empty] | Prepoj do modulu
132 | POD4B | 32 | DZN 9 Kryt zdroja | SA | [5 empty] | 500 | [15 empty] | Prepoj do modulu
[7 empty] | LÍNIA 25 | RJ6B | POD5B |  |  | 101729 | 101729 | [12 empty] | Prepoj medzi modulmi - línia, v kovovom žľabe SLP
133 | POD5B | 1 | T0.17, vstupné posuvné dvere | MD + SA Š B5.1 | 1078CW*-NVB6 |  | TRASA 61 | POD5B | Š B5.1 | 24035.6667 |  |  | 24035.6667 | [5 empty] | 1 |  |  |  |  | 2 |  | Trasa uchytená na príchytkách na povrchu na strope
134 | POD5B | 2 | T0.17, vstupné posuvné dvere | MD | 1078CW*-NVB6
135 | POD5B | 3 | T0.17, | PD | Sentrol 6155Al-E |  | TRASA 62 | POD5B | PIR | 19606.6667 |  |  |  | 22023.6667 | [7 empty] | 1 |  | 2 |  | Trasa uchytená na príchytkách na povrchu na strope
136 | POD5B | 4 | T0.17, vstupné posuvné dvere | MD + SA Š B5.2 | 1078CW*-NVB6 |  |  | POD5B | Š B5.2 | 22023.6667 | [8 empty] | 1
137 | POD5B | 5 | T0.17, vstupné posuvné dvere | MD | 1078CW*-NVB6
138 | POD5B | 6 | T0.16, | PD | Sentrol 6155Al-E |  | TRASA 63 | POD5B | PIR | 2508.6667 |  |  | 3791.3333 | [12 empty] | Trasa uchytená na príchytkách na povrchu na strope
139 | POD5B | 7 | T0.16, vstupné dvere | MD + SA Š B5.3 | 1078CW*-NVB6 |  |  | POD5B | Š B5.3 | 3791.3333
140 | POD5B | 8 | Rezerva
141 | POD5B | 9 | Rezerva
142 | POD5B | 10 | Rezerva
143 | POD5B | 11 | Rezerva
144 | POD5B | 12 | Rezerva
145 | POD5B | 13 | DZN 10 Pokles výstupného napätia 12VDC | SA | Previs DZN 13,8V/5A |  |  |  |  | 500 | [15 empty] | Prepoj do modulu
146 | POD5B | 14 | DZN 10 Strata sieťového napätia 230VAC | SA | [5 empty] | 500 | [15 empty] | Prepoj do modulu
147 | POD5B | 15 | DZN 10 Poistka akumulátora | SA | [5 empty] | 500 | [15 empty] | Prepoj do modulu
148 | POD5B | 16 | DZN 10 Kryt zdroja | SA | [5 empty] | 500 | [15 empty] | Prepoj do modulu
MEDZISÚČET | [9 empty] | 5754.1752 | 393.1727 | 772.784 | 1022.437 | 792.195 | 995.2957 | 60.084 | 60.9983 | 226.319 | 61 | 16 | 103 | 5 | 36 | 75 | 29.9133
STRATNÉ A OHYBY | [8 empty] | 35% | 2013.9613 | 137.6104 | 270.4744 | 357.853 | 277.2683 | 348.3535 | 21.0294 | 21.3494 | 79.2117 | 21.35 | 5.6 | 36.05 | 1.75 | 12.6 | 26.25 | 10.4697
SPOLU | [9 empty] | 7768 | 531 | 1043 | 1380 | 1069 | 1344 | 81 | 82 | 306 | 82 | 22 | 139 | 7 | 49 | 101 | 40
|  |  | Riadiaci panel XL s rozširovacím modulom pre SKV s transformátorom | 120-3603E | 2
|  |  | 8 reléových výstupov (len doska elektroniky) - pripojiteľný na VBUS | 120-3641 | 2
|  |  | 8 vstupov (len doska elektroniky) - pripojiteľný na VBUS | 120-3642 | 12
|  |  | Modul IP rozhrania Primary | 120-8102 | 2
|  |  | Rozširovací modul 8 vstupov/ 2 potenciálové výstupy v kovovom kryte (25.7x20.8x7 cm) | 120-3643 | 1
|  |  | Rozširovací modul 16 vstupov / 2 potenciálové výstupy v kovovom kryte | 120-3646 | 10
|  |  | Napájací zdroj 13,8V/5A | Previs DZN 13,8V/5A | 10
|  |  | Priestorový detektor | Sentrol 6155Al-E | 53
|  |  | Magnetický detektor | 1078CW*-NVB6 | 134
|  |  | Magnetický detektor | 1085TW-N6S1 | 17
|  |  | ISM 2 dverový kontrolér s 230V transformátorom (malý kryt) | 120-8209 | 15
|  |  | Široká čítačka prox kariet G-Prox II, logo Verex, 3m kábel, biela farba | Verex 120-8234W | 24
|  |  | Nízkoodberový otvárač 12V AC/DC s monitorovaním pre požiarne odolné dvere | 131 RR FF-E3 | 8
|  |  | Nízkoodberový otvárač inverzný 12V AC/DC s monitorovaním pre požiarne odolné dvere | 331 URF-E9 | 12
|  |  | Nízkoodberový otvárač 12V AC/DC s monitorovaním | 17 RR E4 | 4
|  |  | Káblová prechodka zápustná | EA281 | 20
Note on Z95: na rúrku d20
Note on Z100: na rúrku d32
Note on Z105: na rúrku d32
Note on Z110: na rúrku d20
Note on Z113: na rúrku d32
Note on Z117: na rúrku d32
Note on Z121: na rúrku d20
Note on Z142: na rúrku d20
Note on Z146: na rúrku d20
Note on Z148: na rúrku d20
Note on Z160: na rúrku d20
Note on Z163: na rúrku d20
Note on Z165: na rúrku d20
Note on Z233: na rúrku d32
Note on Z240: na rúrku d32
Note on Z259: na rúrku d25
Note on Z262: na rúrku d25
Note on Z282: na rúrku d32
Note on Z286: na rúrku d32
Note on Z291: na rúrku d32
Note on Z299: na rúrku d32
Note on Z307: na rúrku d32
Note on Z313: na rúrku d32
Note on Z320: na rúrku d32
Note on Z340: na rúrku d25
Note on Z398: na rúrku d20