## Stručný opis PZ
Opis predmetu zákazky - časť č. 1 - úvod
Predmetom zákazky je dodanie: 8 ks dodávkových automobilov s pohonom 4x4 pre potreby Úradu kriminalistickej techniky PPZ (ďalej aj ako "Dodavka1"), ktorých špecifikácia je uvedená v hárku "Dodavka1_spec" aj s realizáciou prestavby vozidla na mobilné laboratórium. Predmetom zákazky je aj príslušenstvo k uvedeným vozidlám, napr. prípravy na montáž rádiostanice, svetelné a zvukové výstražné zariadenie pre skrytú montáž s určením pre Políciu SR
Automobil musí spĺňať všetky požiadavky na verejného obstarávateľa. Všetky požiadavky na predmet zákazky sú v súťažných podkladoch stanovené ako minimálne pokiaľ pri konkrétnej požiadavke nie je výslovne uvedená presná hodnota alebo je explicitne uvedené, že ide o maximálnu hodnotu.
Verejný obstarávateľ požaduje, aby ponúkaný automobil splňal okrem výbavy a špecifikácie stanovenej v týchto súťažných podkladoch aj minimálny stupeň výbavy dostupnej pre bežného spotrebiteľa v Slovenskej republike.

## Dodavka1_spec
Dodávka 1 - špecifikácia
p.č. | požiadavka na predmet zákazky/parameter | požadovaná hodnota parametra | skutočná hodnota parametra ponúkaného riešenia (ak nie je uvedené inak uchádzač uvedie slovo "áno" ak ponúkaný parameter spĺňa)
1 | Obstarávaný počet automobilov | 8 | do tejto bunky uchádzač doplní výrobcu, model, označenie motorizácie a stupňa výbavy ponúkaného automobilu
2 | všeobecné požiadavky | všetky automobily musia byť rovnaký model kategórie N a do 3,5 t.
3 |  | všetky automobily musia byť nové, nepoužívané s údajom na počítadle km nie vyšším ako 40 km.
4 |  | Automobily nesmú byť vyrobené viac ako 10 mesiacov pred momentom dodania
5 |  | Záruka na vozidlo vrátane prestavby min. 5 rokov / min. 150 000 km (uplatniteľná v ktoromkoľvek autorizovanom servisnom stredisku)
6 |  | Záruka na prehrdzavenie karosérie sa požaduje min. 6 rokov a na lak min. 3 roky (uplatniteľná v ktoromkoľvek autorizovanom servisnom stredisku)
7 |  | Záruka začína plynúť odo dňa prevzatia tovaru kupujúcim (od dátumu predaja uvedeného na preberacom – odovzdávacom protokole).
8 |  | Vykonávanie bezplatnej aktualizácie máp raz ročne počas obdobia min. 5 rokov (uplatniteľné v ktoromkoľvek autorizovanom servisnom stredisku)
Karoséria
9 | Typ (podľa Nariadenia EP a Rady EÚ 2018/858) | BB - dodávkové vozidlo - Nákladný automobil s priestorom pre vodiča a nákladným priestorom v jednom celku, nákladný priestor bude oddelený pevnou stenou od priestoru pre vodiča. | uchádzač vyplní typ karosérie
10 | Počet sedadiel (miest na sedenie) | 3 (vodič + dvaja spolujazdci) | uchádzač vyplní presnú hodnotu parametra ponúkaného riešenia
11 | Farba automobilu | biela | uchádzač vyplní aké voliteľné farby sú k dispozícii
12 | Počet dverí | zadné krídlové pevné dvere bez okien s otváraním do strán, bočné pravé posuvné pevné dvere bez okien, pravé predné a ľavé predné dvere | uchádzač vyplní presnú hodnotu parametra ponúkaného riešenia
13 | Dĺžka ložného priestoru | min. 3200 mm | uchádzač vyplní presnú hodnotu parametra ponúkaného riešenia
14 | Celková dĺžka vozidla (mm) | max. 6100 mm | uchádzač vyplní presnú hodnotu parametra ponúkaného riešenia
15 | Maximálny ložný priestor (m3) | min. 8,0 | uchádzač vyplní presnú hodnotu parametra ponúkaného riešenia
16 | Svetlá výška vozidla (mm) | min. 170 mm | uchádzač vyplní presnú hodnotu parametra ponúkaného riešenia
Motor
17 | Druh | vznetový | uchádzač vyplní presnú hodnotu parametra ponúkaného riešenia
18 | Maximálny výkon motora | min. 120 kW / 163 k | uchádzač vyplní presnú hodnotu parametra ponúkaného riešenia
19 | Palivo | diesel | uchádzač vyplní presnú hodnotu parametra ponúkaného riešenia
20 | Emisná norma | platná v dobe predkladania ponuky | uchádzač vyplní presnú hodnotu parametra ponúkaného riešenia
21 | Kombinovaná spotreba - podľa normy WLTP (l / 100 km) | horná hranica údaja max. 10,0 l / 100 km | uchádzač vyplní presnú hodnotu parametra ponúkaného riešenia. Pokiaľ výrobca udáva spotrebu v rozptyle, uchádzač uvedenie hodnoty rozptylu
22 | Objem palivovej nádrže (l) | min. 70 l | uchádzač vyplní presnú hodnotu parametra ponúkaného riešenia
23 | Prevodovka | automatická | uchádzač vyplní presnú hodnotu parametra ponúkaného riešenia
24 | Počet prevodových stupňov | min. 7-stupňová | uchádzač vyplní presnú hodnotu parametra ponúkaného riešenia
25 | Pohon | 4x4 (pohon všetkých štyroch kolies, akceptuje sa iba riešenie priamo od výrobcu automobilu - továrenske prevedenie) | uchádzač vyplní presnú hodnotu parametra ponúkaného riešenia
Bezpečnosť
26 | ABS a rozdeľovač brzdového účinku | požaduje sa
27 | Protipreklzový systém s obmedzením výkonu motora | požaduje sa
28 | Elektronický stabilizačný systém | požaduje sa
29 | Kotúčové brzdy vpredu a vzadu | požaduje sa
30 | Asistent rozjazdu do kopca | požaduje sa
33 | Airbagy | min. airbag vodiča, spolujazdca s deaktiváciou, bočné a hlavové airbagy vpredu,
34 | Trojbodové bezpečnostné pásy na všetkých sedadlách | požaduje sa
35 | Bezpečnostné pásy vodiča a spolujazdca s predpínačom | požaduje sa
36 | Signalizácia nezapnutia bezpečnostných pásov | požaduje sa
37 | Denné svietenie svetiel | požaduje sa
39 | Tretie brzdové svetlo | požaduje sa
40 | Hmlové svetlo vzadu | požaduje sa
41 | Alarm (spolu so snímačom pohybu celého priestoru vozidla) | požaduje sa
Komfort
42 | Posilňovač riadenia | požaduje sa
43 | Výškovo a pozdĺžne nastaviteľný volant | požaduje sa
44 | Centrálne zamykanie s dialkovým ovládaním (spolu s 2x sklopným kľúčom) | požaduje sa
45 | Tempomat s obmedzovačom rýchlosti | požaduje sa
46 | Elektrické ovládanie okien | požaduje sa
47 | Elektricky ovládané a nastaviteľné, vyhrievané spätné zrkadlá | požaduje sa
48 | Osvetlenie interiéru | požaduje sa
49 | Min. manuálna klimatizácia v kabíne | požaduje sa
51 | Odkladací / úložný priestor vpredu | požaduje sa
52 | Signalizácia otvorenia dverí | požaduje sa
53 | Svetelný a dažďový senzor | požaduje sa
54 | Parkovacie senzory vzadu spolu s cúvacou kamerou vzadu, ktorá bude prenášať obraz na zobrazovaciu jednotku umiestnenú v zornom poli vodiča, prípadne bude prepojená s autorádiom a navigáciou | požaduje sa
Interiér/sedadlá
56 | Poťah sedadiel | látkový tmavý (čierny alebo tmavošedý)
57 | Sedadlá | sedadlo vodiča sa požaduje výškovo nastaviteľné s integrovanou bedrovou opierkou a lakťovými opierkami na ľavej a pravej strane; sedadlá spolujazdcov budú v prevedení ako dvojsedadlo alebo dve samostatné sedadlá
58 | Opierka hlavy všetkých sedadiel | požaduje sa
59 | Nákladný priestor | požaduje sa oddelenie od kabíny pevnou stenou
Nákladný priestor - mobílné laboratórium (pozostáva z vykonania prestavby vozidla na mobilné laboratórium. Mobilné laboratórium bude obsahovať regálový systém s doplnkovým vybavením a ako celkom bude predstavovať "mobilnú kanceláriu")
60 | Materiály použité pri prestavbe budú vhodné na používanie vo vozidlách na pozemných komunikáciách a budú spĺňať "crash testy". Akceptované materiály: zliatiny hliníka a kov, v kombinácií s pevným plastom pri kufríkov, plastových boxoch a pod.. Kovové časti budú odolné voči korózií. Pri regálovom systéme a aj všetky doplnky musia byť zabezpečené tak, aby nedochádzalo k samovoľnému pohybu týchto častí. | požaduje sa | Uchádzač uvedie popis riešenia
61 | Predloženie 3D vizualizácie | požaduje sa pri predložení ponuky | Uchádzač uvedie popis riešenia
62 | Obloženie a zateplenie ložnej plochy automobilu | požaduje sa z pevného odolného materiálu, ktorý je odolný voči vlhkosti. Obloženie bude slúžiť na ochranu vnútorného priestoru vozidla pred nárazom a poškodením. Zároveň bude umožňovať využiť priestor a vybaviť ho potrebným príslušenstvom jednoduchým pripojením hákov, držiakov a odkladacích priehradok na náradie a materiál. Zateplenie požadujeme vykonať izolačným materiálom s minimálnou hrúbkou 30 mm | Uchádzač uvedie popis riešenia
63 | Elektroinštalácia s revíznou správou vrátane germicídneho žiariča | požaduje sa min. 2 x 230V svietidlo, 2 x 12V svietidlo, vonkajšia zásuvka, 5 x 230 V zásuvka nad pracovným stolom, revízna správa, germicídny žiarič | Uchádzač uvedie popis riešenia
64 | Bezpečnostná podlaha s výškou max. 15 mm | požaduje sa protišmykový pogumovaný povrch, nástupná hliníková lišta pri zadných a bočných dverách, podlaha musí byť mimoriadne stabilná a odolná voči oderu, odolná voči olejom, palivám a väčšine chemikálií, jednoduchá údržba, montáž podlahy bez narušenia podlahy vozidla, min. 9 vrstvová vodeodolná laminátová podlaha, | Uchádzač uvedie popis riešenia
65 | Zadný nástupný schodík s cúvacím senzorom | požaduje sa | Uchádzač uvedie popis riešenia
66 | Bočný pravý nástupný schodík | požaduje sa | Uchádzač uvedie popis riešenia
67 | Pracovný stolík | bude umiestnený na ľavej strane priestoru, oproti bočným otváracím dverám. Stolík bude pozostávať z pevnej konštrukcie zabudovanej do bezpečnostnej podlahy a bočných strán vozidla, vrchná - pracovná časť stolíka bude z pevného materiálu o hrúbke min. 20 mm, na povrchu požadujeme dodať na celú dĺžku protišmykovú podložku. Šírka stolíka bude min. 380 mm. Dĺžka stolíka bude min. 1000 mm. Vrchná pracovná časť stolíka bude osadená vo výške od vrchnej strany bezpečnostnej podlahy min. 750 mm. Z ľavej strany stolíka bude umiestnená stolička s priestorom min. 750 mm tak, aby bolo možné zasunúť stoličku do priestoru pod pracovnou časťou stolíka. Bude obsahovať aj lampičku s polohovateľným ramenom a so samostatným vypínačom, farba LED neutrálna/denná biela v rozsahu 4000k - 5000k. | Uchádzač uvedie popis riešenia
68 | Regál č. 1 | bude umiestnený hneď za pracovným stolíkom na ľavej strane vozidla smerom k zadným krídlovým dverám, pevne zakotvený. Šírku bude mať rovnakú ako pracovný stolík, bude umiestnený v rovnakej línii. Výška regála č. 1 bude min. 1780 mm. Dĺžka bude min. 1400 mm. Všetky časti, ktoré sa budú vysúvať z regálu budú mať pevný koľajničkový systém, ktorý bude prispôsobený záťažovému každodennému používaniu. Regál bude obsahovať podstavec s výklopným čelom a upínacou lištou na podlahe, skrinka s min. 3 zásuvkami, každá zásuvka s gum. podložkou a prest.delením, skrinka s plastovým kufrom na výsuve a 1 zásuvkou - 2ks, regálová vaňa s 3 plastovými kuframi- každý so samostatnou aretáciou, regálová vaňa so zásobníkmi - každý so samostatnou aretáciou, regálová vaňa s prestaviteľným delením a gum. podložkou - 2ks, boky regálovej zostavy obložené dierovaným plechom. | Uchádzač uvedie popis riešenia
69 | Regál č. 2 | bude umiestnený oproti regálu č. 1, pevne zakotvený. Rozmery bude mať totožné s regálom č. 1. Všetky časti, ktoré sa budú vysúvať z regálu budú mať pevný koľajničkový systém, ktorý bude prispôsobený záťažovému každodennému používaniu. Regál č. 2 bude pozostávať a obsahovať podstavec s výklopným čelom a upínacou lištou na podlahe, skrinka s 5 zásuvkami, každá zásuvka s gum. podložkou a prest.delením,priestor pre montáž kompresorovej chladničky, regálová vaňa s 3 plastovými kuframi - každý so samostatnou aretáciou - 3ks, regálová vaňa s prestaviteľným delením a gum. podložkou - 2ks, boky regálovej zostavy obložené dierovaným plechom | Uchádzač uvedie popis riešenia
70 | Stolička s ukotvením počas jazdy, nosnosť min. 120 kg. | požaduje sa | Uchádzač uvedie popis riešenia
71 | Kompresorová chladnička | požaduje sa kompresorová chladnička s objemom min. 60 l. Hmotnosť max. 30 kg. Výška max. 500 mm, šírka max. 700 mm. Napájanie 12 V, 24 V, 230 V. Bude umiestnená a osadenádo regálu č. 2. | Uchádzač uvedie popis riešenia
72 | Powerbanka | požaduje sa zabezpečenie doplnkového napájacieho zdroja - powerbanky - s parametrami: Kapacita batérie: min. 160 Ah; hmotnosť max. 28,0 kg; prevádzková teplota: min. -20 - + 50°C; rozmery výška max. 260 mm x šírka max. 280 mm, dĺžka max. 420 mm; powerbanka bude obsahovať displej, vypínač 12 V a vypínač 230 V, istič poruchového prúdu, 230 výstup - zástrčku, vzduchové chladenie, výstupy a vstupy jednosmerného a striedavého prúdu, | Uchádzač uvedie popis riešenia
73 | Nezávislé prídavné teplovzdušné kúrenie s diaľkovým ovládaním | požaduje sa s minimálny výkonom 2000W, umiestnenie v kabíne automobilu s rozvodom vzduchu do ložnej časti automobilu | Uchádzač uvedie popis riešenia
74 | Závislá klimatizácia | požaduje sa s celkovým chladiacim výkonom min. 7 kW | Uchádzač uvedie popis riešenia
75 | Rozkladací stan | požaduje sa. Bude umiestnený vedľa regála č. 1 bližšie ku krídlovým dverám. Rozmer stanu v rozloženom stave 3x3m. Umiestnenie pri zadných ľavých dverách automobilu. | Uchádzač uvedie popis riešenia
76 | Osvetlenie nákladného priestoru LED technológiou | porovnateľné s denným svetlom, farba LED neutrálna/denná biela v rozsahu 4000k - 5000k, s vypínačom, rovnomerne rozptýlené osvetlenie celého nákladného priestoru aby bola zaistená dobrá viditeľnosť porovnateľná dennému svetlu za jasného počasia | Uchádzač uvedie popis riešenia
77 | Hmotnosť prestavby | max. 700 kg - celková hmotnosť s vybavením | Uchádzač uvedie popis riešenia
78 | Výška priestoru (mm) bez doplnkovej podlahy | min. 1800 mm | Uchádzač uvedie popis riešenia
Iná výbava automobilu
79 | Prestavbársky terminál a programovateľná riadiaca jednotka - určená pre prestavbárov | požaduje sa
80 | Zosilnená autobatéria | požaduje sa
82 | Zosilnený alternátor | požaduje sa
83 | integrovaná zásuvka USB pre dobíjanie elektrických zariadení v priestore medzi vodičom a spolujazdcom (dostupné aj po montáži doplnkovej výbavy). Riešenie redukciou nie je prípustné. | požaduje sa
84 | 12V zásuvka v priestore medzi vodičom a spolujazdcom | požaduje sa
85 | Palubný počítač | požaduje sa
86 | Ukazovateľ vonkajšej teploty | požaduje sa
87 | Lapače nečistôt vpredu a vzadu | požaduje sa
88 | Rádio s displejom s funkciou navigačného systému alebo s možnosťou zrkadlenia smartfónu Apple a Android. Požaduje sa anténa + repro sústava pre ozvučenie vozidla + Bluetooth + USB | požaduje sa
89 | Povinná výstroj a výbava stanovená pre daný druh vozidla (v zmysle zákona č. 106/2018 Z.z., resp. vyhlášky č. 134/2018 Z. z.) - homologizovaný prenosný výstražný trojuholník, plnohodnotné rezervné koleso, lekárnička) | požaduje sa
90 | Ťažné lano | požaduje sa
91 | Štartovacie káble | požaduje sa
92 | Kompresor na 12 V, kompaktné prevedenie vhodné na prepravu vo vozidle, bezolejový, do 12V zásuvky, min.plniaci tlak 10 bar, meranie a zobrazenie tlaku, dĺžka napájacieho kábla min. 3 m no zároveň dostatočne dlhý na nafúkanie všetkých štyroch kolies so zohľadnením umiestnenia 12V zásuviek vo vozidle, flexibilná vzduchová hadica min. 0,5 m s konektorom na hustenie pneumatík | požaduje sa
93 | Ručný hasiaci prístroj práškový (2 kg) umiestnený do držiaku v priestore pre posádku | požaduje sa
94 | Sada snehových reťazí kompatibilných s ponúkaným automobilom (rovnako kompatibilné so sadou kolies a zimných pneu) | požaduje sa
95 | Sada originálnych gumených rohoží na podlahu vpredu (koberčeky sa nepožadujú) | požaduje sa
96 | Podložky na upevnenie tabuliek s evidenčným číslom | požaduje sa
97 | Sada 4 ks letných pneumatík na 4 ks min. plechových diskoch (vrátane originálnych krytov) min. 16" kompatibilné s diskami a s automobilom. (celoročné pneu nie sú prípustné). Montáž na vozidle podľa dátumu dodania (15.10. - 30.3. - zimná sada) | požaduje sa
98 | Sada 4 ks zimných pneumatík na 4 ks min. plechových diskoch min. 16" kompatibilné s diskami a s automobilom. V prípade ak originálne kryty k letnej sade nie sú alebo nie sú kompatibilné so zimnou sadou tak aj samostatné originálne kryty k zimnej sade. (celoročné pneu nie sú prípustné) | požaduje sa
99 | Ťažné zariadenie (pevné alebo sklopné alebo odnímateľné), min. kapacita 3 tony s 13 pinovou elektroinštaláciou a redukciou z 13 pin na 7 pin | požaduje sa
100 | Servis - náklady na výrobcom predpísanú údržbu (pravidelné servisné prehliadky podľa pokynov výrobcu, materiál + cena normovanej práce v autorizovanom servise) min. 5 rokov / min. 150 000 km (uplatniteľný v ktoromkoľvek autorizovanom servisnom stredisku) | požaduje sa
101 | Montáž montážnej sady pre inštaláciu vozidlovej rádiostanice | požaduje sa podľa technickej špecifikácie v hárku "Radiostanica_spec" vrátene montáže
102 | Svetelné a zvukové výstražné zariadenie pre skrytú montáž s určením pre Políciu SR (zostava 2) | požaduje sa podľa technickej špecifikácie v hárku "VRZ_zostava2_spec" vrátane montáže

## Zoznam náradia
Náradie (náradie, okrem nízkoprofilového pojazdného zdviháku, bude uložené v regáloch 1 a 2. Na všetky položky 2.1 až 2.24 sa požaduje záruka min. 3 roky, okrem akumulátorov pri ktorých sa požaduje záruka min. 12 mesiacov. Pokiaľ výrobca zariadenia poskytuje záruku dlhšiu ako v predchádzajúcej vete, uplatňuje sa výrobcom poskytovaná záručná doba)
p.č. | Názov položky | Požiadavky | iné
2.1 | Sada gola | kombinovaná súprava šesťhranných nástrčných kľúčov 1/4 "a 1/2", min. 50-dielna
2.2 | Nízkoprofilový pojazdný zdvihák | požadujeme zdvihák s rýchlozdvihom, nosnosť min. 4 tony
2.3 | aku uhlová brúska | profesionálna AKU uhlová brúska, bezuhlíkový motor, ochrana pred opätovným zapnutím s výstražným svetlom, elektronický obmedzovač prúdu, pre priemer brúsneho kotúča 125 mm, voľnobežné otáčky v rozsahu cca 3000 - 8000 za minútu, rukoväť použiteľná vlavo aj vpravo, ochranný kryt, hmotnosť s akumulátorom max. 3,5 kg, 2ks batéria typu Li-Ion s napätím min. 18V a kapacitou min. 5,0 Ah kompatibilná s použitím v dodávanej AKU vŕtačke-skrutkovači s funkciou príklepu, AKU chvostovej píle, LED svetle na statíve a LED dohľadávacom svetle, rýchlonabíjačka so systémom optimálneho dobíjania | do tejto bunky uchádzač doplní výrobcu, model a produktové číslo ponúkaného zariadenia
2.4 | aku vŕtačka-skrutkovač | profesionálna AKU vŕtačka-skrutkovač s funkciou príklepu, bezuhlíkový motor, motorová brzda, prídavná rokoväť 1ks, odolnosť voči pádu min. z 1 m výšky, celokovová prevodovka vrátane kovového krúžku na zmenu rýchlosti, celokovové púzdro prevodovky, maximálny krútiaci moment min. 120 Nm s min. 20 stupňami krútiaceho momentu, vŕtací výkon pri dreve min. 70 mm, oceli min. 12 mm a betóne min. 15 mm, ochrana proti preťaženiu motora, integrované LED svetlo, hmotnosť s akumulátorom max. 3,5 kg, viac rýchlostná s pravým a ľavým chodom, zvýšená odolnosť voči prachu a vlhkosti, 2ks batéria typu Li-Ion s napätím min. 18V a kapacitou min. 5,0 Ah kompatibilná s použitím v dodávanej AKU uhlovej brúske, AKU chvostovej píle, LED svetle na statíve a LED dohľadávacom svetle, rýchlonabíjačka so systémom oprimálneho dobíjania | do tejto bunky uchádzač doplní výrobcu, model a produktové číslo ponúkaného zariadenia
2.5 | aku chvostová píla | profesionálna AKU chvostová píla, bezuhlíkový motor, motorová brzda, minimálne dve rýchlosti rezu, výmena noža bez použitia nástroja, dĺžka kmitu noža min. 30 mm, plynulá možnosť regulácie kmitov za minútu, min. kapacita rezania 125 mm pri rúrke, 250 mm pri dreve, zvýšená odolnosť proti prachu a vlhkosti, integrované LED svetlo, hmotnosť s akumulátorom max. 4 kg, 2ks batéria typu Li-Ion s napätím min. 18V a kapacitou min. 5,0 Ah kompatibilná s použitím v dodávanej AKU uhlovej brúske, AKU vŕtačke-skrutkovači s funkciou príklepu, LED svetle na statíve a LED dohľadávacom svetle, rýchlonabíjačka so systémom optimálneho dobíjania | do tejto bunky uchádzač doplní výrobcu, model a produktové číslo ponúkaného zariadenia
2.6 | LED svietidlo na statíve 2x | profesionálne AKU LED svetlo s teleskopickým statívom, farba LED v rozsahu 4000k - 5000k neutrálna/denná biela, s minimálne tromi intenzitami svietenia v rozsahu 800 - 2800 lm, nastavenie výšky statívu v rozmedzí cca od 1 m do 2 m, s minimálne tromi samostatnými svetlami s možnosťou nezávislého otáčania, funkcia upozornenia na nízku kapacitu akumulátora, trieda ochrany min. IP 55, možnosť uzamknutia akumulátora proti odcudzeniu, ľahko skladateľná a prenosná konštrukcia, kompatibilné s použitím batérií typu Li-Ion s napätím min. 18V a kapacitou min. 5,0 Ah dodávaných k AKU uhlovej brúske, AKU vŕtačke-skrutkovači s funkciou príklepu, AKU chvostovej píle | do tejto bunky uchádzač doplní výrobcu, model a produktové číslo ponúkaného zariadenia
2.7 | dohľadávacie svietidlo LED 2x | profesionálne LED ručné svietidlo, farba LED v rozsahu 4000k - 5000k neutrálna/denná biela, s minimálne tromi režimami svietenia ako priestorové so svetelným tokom min. 800 lm, bodové so svetelným tokom min. 500 lm, kombinované so svetelným tokom min. 1100 lm, minimálny dosvit v bodovom režime 500 m, otočná hlava minimálne 75 °, pogumovaná rukoväť, remienok na zavesenie, háčik na zavesenie, kompatibilné s použitím batérií typu Li-Ion s napätím min. 18V a kapacitou min. 5,0 Ah dodávaných k AKU uhlovej brúske, AKU vŕtačke-skrutkovači s funkciou príklepu, AKU chvostovej píle | do tejto bunky uchádzač doplní výrobcu, model a produktové číslo ponúkaného zariadenia
2.8 | lopata | odľahčené prevedenie, násada z kompozitného materiálu s uhlom proti čepeli v rozsahu 44° do 46°, násada tvarovaná a ukončená držadlom, hmotnosť lopaty max 2,3 kg, dĺžka v rozsahu od 125 cm do 135 cm
2.9 | zmeták | násada z odlahčeného materiálu, dĺžka násady v rozsahu od 145 cm do 155 cm, šírka pracovnej časti v rozsahu od 25 cm do 35 cm
2.10 | rýl | odľahčené prevedenie, násada z kompozitného materiálu s uhlom proti čepeli v rozsahu od 25° do 28°, násada tvarovaná a ukončená držadlom, hmotnosť rýľa max 2,1 kg, dĺžka v rozsahu od 115 cm do 125 cm, šírka čepele v rozsahu od 18 cm do 22 cm
2.11 | sekera | odľahčené prevedenie, váha hlavy v rozsahu cca od 0,9 kg do 1,1 kg, celková dĺžka v rozsahu od 55 cm do 65 cm, porisko z kompozitného materiálu s pogumovanou rukoväťou, ochranný kryt čepele
2.12 | hrable | násada z odlahčeného materiálu, dĺžka v rozsahu od 150 cm do 160 cm
2.13 | predĺžovací min. 50 m gumený kábel | navinutý na bubne, pogumovaný, min. 50 m dlhý, napätie 230 V, prierez vodiča min. 3 x 1,5 mm, stupeň ochrany min. IP 44, maximálne zaťaženie v rozvinutom stave min. 3kW, tepelná poistka, 4 x zásuvka 230 V typu "E", vyhovujúci norme EU
2.14 | kanister na pohonné hmoty | objem min. 5 l a max. 8 l, s nalievacím hrdlom, plastový, umiestnený pri elektrocentrále a zabezpečený proti pohybu
2.15 | zatvárateľný box na kontaminovaný odpad | vnútorný priestor min. 30 l a max. 40 l, zabudovaný do regálového systému
2.16 | uzatvárateľný a vyberateľný odpadkový kôš | vnútorný priestor min. 10 l a max. 15 l, zabudovaný do regálového systému
2.17 | háčiky na zavesenie odevov - kabátov | sada min. 2 ks
2.18 | teleskopický rebrík | z hliníkového materiálu, dĺžka v maximálnom vysunutom stave min. 3 m, lahká a pevná konštrukcia, nosnosť min. 150 kg, protisklzové priečky, ochrana proti sklapnutiu
2.19 | plastové umývadlo | objem min. 3 l
2.20 | uzatvárateľná vyberateľná nádoba na pitnú vodu | objem min. 10 l s výpustným ventilom a hadičkou vedúcou k umývadlu
2.21 | zásobník na tekuté mydlo | s dávkovacou pumpičkou s objemom min. 250 ml v blízkosti umývadla
2.22 | prenosná elektrocentrála | hlučnosť max. 90 db s hmotnosťou max. 25 kg bez náplní a s výkonom min. 2 kW objem nádrže min. 3,5 l
2.23 | profi set horák | ide o kompaktný vysokovýkonný set s výkonnou náplňou a kyslíkovou fľašou, veľmi tenký a presný plameňa s teplotou viac ako 3300°C, náplne budú uložené v kovovom nosiči, možnosť použitia na potrubiach až do 5 cm, bude teda obsahovať 1x horák, 2x zváracie hroty, 1 x Regulátor kyslíka so spätným ventilom, 1 x regulátor plynu so spätným ventilom, 1 x kyslíková a plynová hadica, 1 x kovový nosič, 1 x ochranné okuliare, 1 x kyslíková kartuša 110 bar min. 950 ml, 1 x plynová kartuša min. 400 g
2.24 | Trezor | vyhotovený z ocele, zabudovaný do regálového systému, vnútorný objem min. 25 l max. 30 l, opatrený bezkontaktným elektronickým zámkom, dodané s minimálne 2 ks bezkontaktných kľúčov, požadovaná bezpečnostná trieda min. pre uschovanie menších obnosov financií a zbraní

## Radiostanica_spec
Montáž montážnej sady pre inštaláciu vozidlovej rádiostanice - špecifikácia
Verejný obstarávateľ požaduje iba montáž montážnej sady pre inštaláciu vozidlovej rádiostanice SITNO / MATRA TPMe a dodanie a montáž napájacej kabeláže zodpovedajúceho typu s istením. Tzn., že uchádzač bude realizovať len montáž komponentov potrebných pre umiestnenie rádiostanice SITNO / MATRA TPMe a dodanie a montáž napájacej kabeláže zodpovedajúceho typu s istením. Tzn., že uchádzač nacení a v ponukovej cene zahrnie len montáž komponentov potrebných pre umiestnenie rádiostanice SITNO / MATRA TPMe a dodanie a montáž napájacej kabeláže zodpovedajúceho typu s istením. Samotnú sadu (t. j. všetky jej komponenty, samozrejme okrem napájacej kabeláže zodpovedajúceho typu s istením) dodá uchádzačovi verejný obstarávateľ.
montáž sady komponentov potrebných pre umiestnenie rádiostanice SITNO / MATRA TPMe zahŕňa | Vymedzenie priestoru vo vozidle pre umiestnenie a upevnenie rádiostanice/rádiostaníc (manipulácia s ovládacími prvkami rádiostanice musí byť ľahko dostupná z miesta vodiča a spolujazdca),
Montáž kabeláže a napájania rádiostanice/rádiostaníc,
Umiestnenie, upevnenie a pripojenie vozidlovej antény rádiostanice/rádiostaníc
Umiestnenie držiaku ovládacieho panela na prístrojovej doske vozidla v jej strednej časti tak, aby bola v dosahu vodiča i spolujazdca. Namontovaný ovládací panel rádiostanice nesmie prekážať airbagu vozidla.
Umiestnenie držiaku rádiobloku „BER" na ľahko prístupnom mieste z dôvodu programovania v určených časových intervaloch.
Montáž celej kabeláže tak, aby nedochádzalo k poškodeniu kabeláže ani rádiobloku.
Konkrétne umiestnenie komponentov a ovládacích prvkov upresní objednávateľ podľa typu dodaného vozidla.
Vypracovanie montážneho predpisu (cca 15 viazaných plnofarebných strán s textom) podľa podmienok uvedených v zmluve.
Obsah sady komponentov potrebných pre umiestnenie rádiostanice SITNO / MATRA TPMe (uchádzačovi ju dodá verejný obstarávateľ podľa podmienok v zmluve) | držiak rádiobloku "BER"
držiak ovládacieho panela
držiak mikrotelefónu
externý reproduktor (4-8 ohm a 10W)
anténa s montážou na strechu vozidla (v prípade skrytej inštalácie: anténa na umiestnenie pod plastové nárazníky, tzv. bumper anténa), UHF (380-420MHz), zaťažiteľnosť min.10W, koaxiálny kábel: RG-58 alebo ekvivalent potrebnej dĺžky, konektor FMA s ukončením TNC.
prepojovacia kabeláž

## VRZ_zostava2_spec
Svetelné a zvukové výstražné zariadenie pre skrytú montáž s určením pre Políciu SR (zostava 2) - technická špecifikácia
skutočná hodnota parametra ponúkaného riešenia (ak nie je uvedené inak uchádzač uvedie slovo "áno" ak ponúkané parameter spĺňa)
zloženie zostavy | Svetelný maják | do tejto bunky uchádzač doplní vlastný návrh riešenia v rozsahu identifikácie výrobcu a modelu ponúkaného riešenia spolu s odkazom na webovú stránku s technickými špecifikáciami riešenia a fotografiami (odkaz je možné nahradiť predložením technických špecifikácií a fotografií v ponuke)
| Doplnkové svetelné výstražné zariadenia | do tejto bunky uchádzač doplní vlastný návrh riešenia v rozsahu identifikácie výrobcu a modelu ponúkaného riešenia spolu s odkazom na webovú stránku s technickými špecifikáciami riešenia a fotografiami (odkaz je možné nahradiť predložením technických špecifikácií a fotografií v ponuke)
| Elektronika (ovládacia časť s elektronikou) a tlakový reproduktor | do tejto bunky uchádzač doplní vlastný návrh riešenia v rozsahu identifikácie výrobcu a modelu ponúkaného riešenia spolu s odkazom na webovú stránku s technickými špecifikáciami riešenia a fotografiami (odkaz je možné nahradiť predložením technických špecifikácií a fotografií v ponuke)
všeobecné požiadavky na zostavu | vhodné pre motorové vozidlá s konštrukčnou rýchlosťou do 250 km/h,
vymeniteľnosť náhradných dielov
Požiadavky na svetelný maják | požadujeme 1 kus červenej farby
aerodynamický tvar s nízkym odporom vzduchu. Výška min. 10 cm max 15 cm. V prípade vozidla s hagusmi min. 10 cm nad ich vrchnú časť
viditeľný zo všetkých strán (360°)
LED technológia so stroboskopickým efektom a čo najvyššou hodnotou efektívnej svietivosti v prípustných hodnotách predpisu EHK č. 65. Homologizácia podľa predpisu EHK č. 65 pre jednu úroveň svietivosti TR1 u červenej farby
napájanie 12V (konektor na pripojenie hlavného svetelného majáku vyviesť v oboch „B" stĺpikoch vozidla, prepojovací kábel od konektora po maják musí byt' flexibilný, špirálový s dostatočnou mechanickou pevnosťou, opletom a odpovedajúcim priemerom vzhľadom na odber prúdu zariadenia)
magnetické uchytenie. Musí zabezpečovať použitie pri prevádzkovej rýchlosti vozidla do 250 km/hod
maximálna hmotnosť 1,5 kg
Požiadavky na svetelné výstražné zariadenia | 1 kus interiérového LED výstražného svetla červenej a modrej farby so stroboskopickým efektom, s možnosťou umiestnenia: - systémom dual-lock alebo iným vhodným priliehajúcim uchytením na čelné sklo s tieniacim krytom voči oslneniu posádky vozidla alebo - iné vhodné inovatívne riešenie umiestnenia a montáže (v tomto prípade si verejný obstarávateľ vyhradzuje právo posúdiť vhodnosť navrhovaného riešenia).
2 kusy priame exteriérové výstražné svetlá, na pravej strane vozidla modrej farby a na ľavej strane vozidla červenej farby. Ide o doplnkové svetelné výstražné znamenie, t.j. doplnkové výstražné svetlá do prednej masky. Svetlá musia byť LED technológie so stroboskopickým efektom, zložené z min. 3 LED diód a čo najvyššou hodnotou efektívnej svietivosti v prípustných hodnotách predpisu EHK č. 65.
2 kusy priame exteriérové výstražné svetlá, na pravej strane vozidla modrej farby a na ľavej strane vozidla červenej farby. Ide o doplnkové svetelné výstražné znamenie, t.j. doplnkové výstražné svetlá do zadnej časti vozidla. Svetlá musia byť LED technológie so stroboskopickým efektom, zložené z min. 3 LED diód a čo najvyššou hodnotou efektívnej svietivosti v prípustných hodnotách predpisu EHK č. 65.
Požiadavky na Elektroniku | zosilňovač
ovládací prepínač a ovládací panel pre ovládanie všetkých funkcií zostavy
ovládanie všetkých funkcií a komponentov zostavy odnímateľným ovládačom na skrútenom kábli s možnosťou pevného uchytenia do držiaku
možnosť nezávislého ovládania predných a zadných výstražných svetiel
tlakový reproduktor s minimálnym výkonom 100W a minimálnym akustickým tlakom (pri menovitom výkone 100W a vzdialenosti 1m od zdroja) 120dB v režime použitia sirény, kompletná montážna sada s príslušenstvom, (pokiaľ by akustický výkon reproduktora kvôli umiestneniu nezodpovedal 120dB je nutné použiť reproduktory dva alebo zmeniť umiestnenie vo vozidle). Požaduje sa skrytá montáž do prednej časti vozidla (vhodne podľa typu vozidla). Reproduktor musí byť vhodný do exterieru s úpravou proti korodovaniu.
napájanie podľa palubnej siete vozidla
možnosť rýchlej zmeny výstražných tónov (minimálne 2 tónov)
stabilita parametrov výstražných tónov
blokovanie funkcie výstražných tónov pri nefunkčnom svetelnom výstražnom zariadení
súlad s predpismi | Zvláštne zvukové a svetelné výstražné zariadenie je určené na motorové vozidlá s právom prednosti jazdy v zmysle § 40 Zákona č. 8/2009 Z. z. a § 13 Vyhlášky č. 9/2009 Z. z.. Výstražné zariadenie musí spĺňať podmienky ustanovené § 18 a 19 Vyhlášky 464/2009 Z. z. , osobitným predpisom Vyhláškou č. 176/1960 Zb. v znení neskorších predpisov a oznámenia Ministerstva zahraničných vecí Slovenskej republiky č. 245/1996 Z. z.. Výstražné zariadenie musí byť homologizované podľa predpisu EHK č. 65, EHK č. 10 alebo Direktívi 72/245/EEC a predávajúci musí tento certifikát ku každému typu zariadenia predložiť pri dodávke. Dodávateľ musí predložiť certifikát na dodávaný typ zariadenia.
iné požiadavky | Predávajúci vyhotoví prvomontáž technických zariadení na každý typ obstarávaného vozidla a prizve objednávateľa na schválenie montáže na ostatné vozidlá. Zároveň dodá návrh montážneho predpisu zvláštneho zvukového a svetelného výstražného zariadenia (celej zostavy podľa jednotlivých komponentov) do 30 dní odo dňa uzavretia zmluvy. Montážny predpis musí obsahovať podrobný popis demontáže a montáže čalúnenia a obkladov interiéru vozidla, montáž elektroniky výstražného zariadenia, blokovú schémou zapojenia, umiestnenie poistiek, fotografie držiakov a prípravkov, ak sú potrebné pre montáž, údržbu a pod. Predávajúci spracuje a dodá schválený (schvaľovanie vykoná OT SITB MV SR, OAI PPZ MV SR, OA SE MV SR) montážny predpis zvláštneho zvukového a svetelného výstražného zariadenia a predprípravy na montáž rádiostanice (celej zostavy podľa jednotlivých komponentov) na každý typ vozidla a v termíne do 10 dní po odovzdaní prvého vozidla odovzdá objednávateľovi.
Zostava je súčasťou vozidla a vzťahuje sa naň rovnaká záruka ako na vozidlo samotné. Montážou zostavy ZVZ na vozidlonesmie dôjsť k strate alebo obmedzeniu záruky na vozidlo. Uchádzač uvedenú skutočnosť preukáže v ponuke a to vyhlásením výrobcu alebo zástupcu výrobcu (uviesť v prílohe vlastného návrhu plnenia), že dodatočnou montážou zvláštneho doplnkového príslušenstva a výbavy nedôjde k strate alebo obmedzeniu záruky na dodávané automobily.
Objednávateľ požaduje, aby predávajúci v lehote do 30 dní od dodania vykonal bezplatné preškolenie max. 20 technických pracovníkov, týkajúce sa technickej obsluhy prístrojov, ich montáže, technickej profylaktickej údržby v záručnej dobe a podmienok pravidelnej pozáručnej technickej údržby. Školenie technikov musí byť uskutočnené na území SR. Predávajúci zabezpečí dodanie kompletnej technickej dokumentácie k zariadeniu (servisný manuál, schémy zapojenia, katalóg náhradných dielov s objednávacími číslami a pod.) v termíne do 10 dní po odovzdaní prvého vozidla.

## štruktúrovaný rozpočet
Štrukturovaný rozpočet (obstarávacia cena vozidiel)
p.č. | Názov položky | poznámka | Počet | jednotková cena v eur bez DPH | jednotková cena v eur s DPH | celková cena v eur s DPH
1 | Dodávkový automobil | cena bez položiek 60 - 78, 98, 100, 101 a 102 | 8 | 0 |  | 0
2 | Prestavba vozidla na mobilné laboratórium. | cena položiek 60 až 78 | 8 | 0 |  | 0
3 | Sada 4 ks zimných pneumatík na 4 ks min. plechových diskoch min. 16" kompatibilné s diskami a s automobilom. V prípade ak originálne kryty k letnej sade nie sú alebo nie sú kompatibilné so zimnou sadou tak aj samostatné originálne kryty k zimnej sade. (celoročné pneu nie sú prípustné) | cena položky 98 | 8 | 0 |  | 0
4 | Servis - náklady na výrobcom predpísanú údržbu (pravidelné servisné prehliadky podľa pokynov výrobcu, materiál + cena normovanej práce v autorizovanom servise) min. 5 rokov / min. 150 000 km (uplatniteľný v ktoromkoľvek autorizovanom servisnom stredisku) | cena položky 100 | 8 | 0 |  | 0
5 | Príprava na montáž rádiostanice | cena položky 101 | 8 | 0 |  | 0
6 | Svetelné a zvukové výstražné zariadenie pre skrytú montáž s určením pre Políciu SR (zostava 2) | cena položky 102 | 8 | 0 |  | 0
7 | Náradie | kumulatívna cena za všetko náradie v hárku Zoznam náradia, t.j. za všetky položky 2.1 až 2.24 | 8 | 0 |  | 0
Celková cena za predmet zákazky v eur s DPH | [5 empty] | 0