## Zdravotno-technické inštalácie
ZADANIE S VÝKAZOM VÝMER
Stavba: Hospodársky Pavilón
Objekt: Zdravotno-technické inštalácie v kuchyni
Objednávateľ:
Zhotoviteľ: |  |  |  |  | Spracoval:
Miesto. |  |  |  |  | Dátum:
Č. | Kód položky | Popis | MJ | Množstvo celkom | Jednotková cena zadania | Celková cena zadania
1 | 2 | 3 | 4 | 5 | 6 | 7
| HSV | Práce a dodávky HSV
| 9 | Ostatné konštrukcie a práce-búranie
35 | 919735126 | Rezanie existujúcej podlahy a jej spätná úprava, vrátane hydroizolácie | sub | 1
| PSV | Práce a dodávky PSV
| 721 | Zdravotechnika - vnútorná kanalizácia
25 | 721172206 | Montáž odpadového HT potrubia vodorovného DN 50 | m | 1.5
26 | 286140037400 | HT rúra hrdlová DN 50 dĺ. 1 m PP systém pre rozvod vnútorného odpadu, PIPELIFE | ks | 1.5
17 | 721172209 | Montáž odpadového HT potrubia vodorovného DN 70 | m | 1.5
18 | 286140038000 | HT rúra hrdlová DN 70 dĺ. 1 m PP systém pre rozvod vnútorného odpadu, PIPELIFE | ks | 1.5
19 | 721172212 | Montáž odpadového HT potrubia vodorovného DN 100 | m | 10
20 | 286140038600 | HT rúra hrdlová DN 100 dĺ. 1 m PP systém pre rozvod vnútorného odpadu, PIPELIFE | ks | 10
21 | 286540001800 | Koleno HT DN 70/45°, PP systém pre beztlakový rozvod vnútorného odpadu, PIPELIFE | ks | 5
22 | 286540005600 | Redukcia HT DN 100/70, PP systém pre beztlakový rozvod vnútorného odpadu, PIPELIFE | ks | 1
23 | 286540002300 | Koleno HT DN 100/45°, PP systém pre beztlakový rozvod vnútorného odpadu, PIPELIFE | ks | 11
24 | 286540010500 | Odbočka HT DN 100/100/45°, PP systém pre beztlakový rozvod vnútorného odpadu, PIPELIFE | ks | 3
34 | 721213015 | Montáž podlahového vpustu s zvislým odtokom DN 110 | ks | 1
4 | 286630025900 | Podlahový vpust HL310N-3020, (0,67 l/s), vertikálny odtok DN 50/75/110, nadstavec, rám 132 x 132? mm, kryt s možnosťou nalepenia dlažby 112 x 112? mm, PP/PE/ABS/nerez | ks | 1
Podlahový vpust DN50/75/110 zvislý s izolačným tanierom, protizápachovým uzáverom PRIMUS, skrátiteľný nadstavec 10 - 80 mm / Nerezový rámik KLICK - KLACK 121 x 121 mm a nerezová vtoková mriežka 115 x 115 mm "QUADRA", ako aj stavebný ochranný rámik. Stavebná krytka je súčasťou dodávky.
3 | 721213015N | Napojenie na ex. rozvody kanalizácie | sub | 1
27 | 998721201 | Presun hmôt pre vnútornú kanalizáciu v objektoch výšky do 6 m | %
| 722 | Zdravotechnika - vnútorný vodovod
29 | 722171312 | Potrubie z viacvrstvových rúr PE Geberit Mepla d20x2,5mm | m | 24
|  | 3*2+3+2*2,5+7+3 |  | 24
30 | 722171312I | tepelné izolacie d20x30mm | m | 24
32 | 722290234 | Prepláchnutie a dezinfekcia vodovodného potrubia do DN 80 | sub | 1
33 | 722290234N | napojenie na ex. rozvody vody | sub | 1
31 | 998722201 | Presun hmôt pre vnútorný vodovod v objektoch výšky do 6 m | %
| 725 | Zdravotechnika - zariaďovacie predmety
11 | 725319111 | Montáž kuchynských drezov jednoduchých, hranatých, s rozmerom do 400x400 mm, bez výtokových armatúr | súb. | 2
12 | 552310000200 | Kuchynský drez nerezový Texas na zapustenie do dosky 340x400 mm, hĺbka 180 mm, sifón, | ks | 2
S doživotnou zárukou.
28 | 725706811 | Demontáž výlevky a zaslepenie kanalizačného odpadu | súb. | 1
5 | 725716121 | Montáž výlevky z chemickej kameniny glazovanej so zápachovou uzávierkou DN 50 zhotovenie | súb. | 1
6 | 642710000100 | Výlevka stojatá keramická | ks | 1
7 | 642710000400 | Mriežka sklopná kovová s upevňovacími skrutkami a plastovými dorazmi k výlevke | ks | 1
13 | 725819201 | Montáž ventilu nástenného G 3/8, vrátene ventilu | súb. | 7
15 | 725829201 | Montáž batérie umývadlovej a drezovej nástennej pákovej alebo klasickej s mechanickým ovládaním | ks | 2
16 | 551450000200 | Batéria drezová nástenná o DN 15, rozmer dxšxv 253x147x103 mm, jednopáková, chróm | ks | 2
8 | 725839216 | Montáž batérie výlevkovej nástennej s roztečou 150 mm | súb. | 1
9 | 551450001200 | Batéria výlevkový nástenná páková rozteč 150 mm, bez sprchovej súpravy, | ks | 1
1 | 725869323 | Montáž zápachovej uzávierky pre zariaďovacie predmety, pračkovej do D 50 (podomietkovej) | ks | 1
2 | 551620012900 | Zápachová uzávierka podomietková HL405, DN 40/50, umývačkový UP sifón, krytka nerez 180x100 mm, prítok/odtok vody R 1/2" vnútorný závit, s kolenom pre pripojenie hadice 3/4", PE | ks | 1
Podomietková zápachová uzávierka DN40/50 s možnosťou pripojenia vody(Stenová časť prítok/odtok R 1/2" vnútorný závit, kolienkom pre pripojenie hadice 3/4" HL19.C, montážnou platňou, šalovacím domčekom s možnosťou skrátenia, stavebnou zátkou a nerezovou krytkou 180x100mm, minimálna hĺba zabudovania 75 mm
14 | 998725201 | Presun hmôt pre zariaďovacie predmety v objektoch výšky do 6 m | %
Celkom