## Zdravotno-technické inštalácie
ZADANIE S VÝKAZOM VÝMER
Stavba: Hospodársky Pavilón
Objekt: Zdravotno-technické inštalácie v práčovni
Objednávateľ:
Zhotoviteľ: |  |  |  |  | Spracoval:
Miesto. |  |  |  |  | Dátum:
Č. | Kód položky | Popis | MJ | Množstvo celkom | Jednotková cena zadania | Celková cena zadania
1 | 2 | 3 | 4 | 5 | 6 | 7
| HSV | Práce a dodávky HSV
| 9 | Ostatné konštrukcie a práce-búranie
21 | 919735126 | Rezanie existujúcej podlahy a jej spätná úprava, vrátane hydroizolácie | sub | 1
| PSV | Práce a dodávky PSV
| 721 | Zdravotechnika - vnútorná kanalizácia
1 | 721172206 | Montáž odpadového HT potrubia vodorovného DN 50 | m | 1
2 | 286140037400 | HT rúra hrdlová DN 50 dĺ. 1 m PP systém pre rozvod vnútorného odpadu, PIPELIFE | ks | 1
3 | 721213015 | Montáž podlahového vpustu s zvislým odtokom DN 110 | ks | 2
4 | 286630025900 | Podlahový vpust HL310N-3020, (0,67 l/s), vertikálny odtok DN 50/75/110, nadstavec, rám 132 x 132? mm, kryt s možnosťou nalepenia dlažby 112 x 112? mm, PP/PE/ABS/nerez | ks | 2
Podlahový vpust DN50/75/110 zvislý s izolačným tanierom, protizápachovým uzáverom PRIMUS, skrátiteľný nadstavec 10 - 80 mm / Nerezový rámik KLICK - KLACK 121 x 121 mm a nerezová vtoková mriežka 115 x 115 mm "QUADRA", ako aj stavebný ochranný rámik. Stavebná krytka je súčasťou dodávky.
5 | 721213015N | Napojenie na ex. rozvody kanalizácie | sub | 1
11 | 721229013 | Montáž podlahového odtokového žlabu dĺžky 1000 mm pre montáž do stredu | ks | 1
12 | 5522400089001 | Žľab s nerezov´m krytom krytu 4000x100mm | ks | 1
Sprchový žľab do sprchových kútov ploché prevedenie “ Flach” - stavebná výška min. 90 mm, zápachová uzávierka 30 mm!!!, zápachová uzávierka nezodpovedá norme STN, montáž do plochy, bez krytu žľabu z nerezovej ocele 1.4301. Zápachová uzávierka s
6 | 998721201 | Presun hmôt pre vnútornú kanalizáciu v objektoch výšky do 6 m | %
| 722 | Zdravotechnika - vnútorný vodovod
18 | 722171311 | Potrubie z viacvrstvových rúr PE Geberit Mepla d16x2,25mm | m | 4
13 | 722171312 | Potrubie z viacvrstvových rúr PE Geberit Mepla d20x2,5mm | m | 6
14 | 722171312I | tepelné izolacie d20x30mm | m | 6
19 | 722171312Io | tepelné izolacie d16x30mm | m | 4
15 | 722290234 | Prepláchnutie a dezinfekcia vodovodného potrubia do DN 80 | sub | 1
16 | 722290234N | napojenie na ex. rozvody vody | sub | 1
17 | 998722201 | Presun hmôt pre vnútorný vodovod v objektoch výšky do 6 m | %
| 725 | Zdravotechnika - zariaďovacie predmety
7 | 725229110 | Montáž vane akrylátovej klasickej 1400x700 mm, bez výtokovej armatúry | súb. | 1
8 | 554210003300 | nová vaňa (doporučený rozmer 1600x700mm), prívod vody osovo vo v.600mm od úrovne schodíka, odpad osovo vo v. 150 mm od úrovne schodíka, napojiť na ex. kanalizáciu - do odtokového žlabu | ks | 1
kompletná vrátane nôh SN7
9 | 725839216 | Montáž batérie vaňovej nástennej s roztečou 150 mm | súb. | 1
10 | 551450001200 | Batéria vaňová nástenná páková rozteč 150 mm, bez sprchovej súpravy, chróm | ks | 1
20 | 998725201 | Presun hmôt pre zariaďovacie predmety v objektoch výšky do 6 m | %
Celkom