## Výmena vykurovacích telies v m.
ZADANIE S VÝKAZOM VÝMER
Stavba: Jasle
Objekt: Výmena vykurovacích telies v m.č.201 a demotnáž výlevky
Objednávateľ:
Zhotoviteľ: |  |  |  |  | Spracoval:
Miesto. |  |  |  |  | Dátum: 9. 6. 2022
Č. | Kód položky | Popis | MJ | Množstvo celkom | Jednotková cena zadania | Celková cena zadania
1 | 2 | 3 | 4 | 5 | 6 | 7
| HSV | Práce a dodávky HSV
14 | 429750000100 | Konzola pre vykurovacie telesá | pár | 3
| PSV | Práce a dodávky PSV
| 725 | Zdravotechnika - zariaďovacie predmety
13 | 725706811 | Demontáž výlevky a zaslepenie kanalizačného odpadu | súb. | 1
| 735 | Ústredné kúrenie - vykurovacie telesá
1 | 735111810 | Demontáž radiátorov článkových, | ks | 3
|  | 0,2 * 15 |  | 3
3 | 735154034 | Montáž vykurovacieho telesa panelového jednoradového 500 mm/ dĺžky 2000-2600 mm | ks | 3
7 | 484530065000 | Teleso vykurovacie doskové dvojpanelové oceľové KORAD 22K, vxl 500x2200 mm | ks | 2
8 | 484530064000 | Teleso vykurovacie doskové dvojpanelové oceľové KORAD 22K, vxl 500x1000 mm s bočným pripojením a dvoma konvektormi, U.S.STEEL KOSICE | ks | 1
Konzola, odvzdušňovacia zátka, záslepka sú zahrnuté v cene.
9 | 551210033600 | Ventil termostatický jednoregulačný rohový 3/8”, GIACOMINI | ks | 3
Max. 16 bar, max. 110°C, max.10 bar pri použití termostatickej hlavice
10 | 551280001400 | Termostatická hlavica kvapalinová T470C, leštený chróm, max. 10 bar, GIACOMINI | ks | 3
max.10bar max.110°C
15 | 5512n80001400 | Napojenie na ex. vykurovací systém vrátanie potrebneho materiálu | sub | 3
max.10bar max.110°C
16 | 5512n80001400V | Projektová dokumentácia hydraulického vyregulovania vykurovacej sústavy | sub | 1
max.10bar max.110°C
2 | 735158120 | Vykurovacie telesá panelové, tlaková skúška telesa vodou U. S. Steel Košice dvojradového | ks | 3
11 | 998735202 | Presun hmôt pre vykurovacie telesá v objektoch výšky nad 6 do 12 m | %
Celkom