## Zadanie
Odberateľ: VZP a.s. Bratislava |  |  |  | Spracoval: |  | Príloha č. 1 zmluvy | [18 empty] | V module | Hlavička1 | Mena | Hlavička2 | Obdobie | Počet des.miest | Formát
|  |  |  | JKSO : | [20 empty] | Rozpočet | Prehľad rozpočtových nákladov v | EUR |  |  | 1 | 123.5
Dodávateľ: |  |  |  | Dátum: | [20 empty] | Čerpanie | Súpis vykonaných prác a dodávok v | EUR | za obdobie | Mesiac 2011 | 2 | 123.46
[25 empty] | VK | Prehľad kalkulovaných nákladov v | EUR |  |  | 3 | 123.457
Stavba : Všeobecná zdravotná poisťovňa - FLAGSHIP pobočka | [24 empty] | VF | Súpis vykonaných prác a dodávok v | EUR | za obdobie | Mesiac 2011 | 4 | 123.4567
Objekt : Stavebná časť spolu s profesiami ZTI, UK, CHL, VZT, EL, HR | [29 empty] | N | 123.46
Ing. Račáková |  |  | Prehľad rozpočtových nákladov v EUR
Por. | Kód | Kód položky | Popis položky, stavebného dielu, remesla, | Množstvo | Merná | Jednotková | Konštrukcie | Špecifikovaný | Spolu | Hmotnosť v tonách |  | Suť v tonách |  | DPH | Pozícia | Množstvo | Množstvo | Množstvo | Vyňatý | Vysoká sadzba | Typ | Nh | X | Y | Klasifikácia | Katalógové | Typ | AC | AD | Jedn. cena | Index JC | Množstvo | Index mn. | Zaradenie | Lev0
číslo | cen. |  | výkaz-výmer | výmera | jednotka | cena bez DPH | a práce | materiál | bez DPH | Jednotková | Spolu | Jednotková | Spolu | % |  | rozpočtované | od začiatku | dodatok | z režimu stavba | DPH ( materiál ) | položky |  |  |  | produkcie | číslo | ceny | [6 empty] | pre KL | pozícia
PRÁCE A DODÁVKY HSV
6 - ÚPRAVY POVRCHOV, PODLAHY, VÝPLNE
1 | 014 | 624601010 | Tmelenie škár 5 x 3 mm tmelom akrylátovým Ceresit CS-biely | 50 | m |  | 0 |  | 0 | 2e-05 | 0.001 |  | 0 | [7 empty] | E |  | 62460-1010 | 624601010 | 45.25.50 | [8 empty] | EK | S
2 | 014 | 62460151R | Tmelenie škár trvale pružným tmelom silikónovým - zárubne,sokle a pod. | 350 | m |  | 0 |  | 0 | 0.00014 | 0.049 |  | 0 | [7 empty] | E |  | 62460-1511 | 62460151R | 45.25.50 | [8 empty] | EK | S
3 | 011 | 632435111 | Penetrácia podkladu Nibogrund G16 pod samonivelizačnú stierku - admin. budova | 160.05 | m2 |  | 0 |  | 0 | 8e-05 | 0.012804 |  | 0 | [7 empty] | E |  | 63243-5111 | 632435111 | 45.25.32 | [8 empty] | EK | S
|  |  | "P1,P2,P3,P4" 74,11+49,14+29,93+6,87 = 160,050 | [17 empty] | a
4 | 014 | 632452411 | Doplnenie cementového poteru pl. 1-4 m2, hr. do 10 mm "N4" | 2.793 | m2 |  | 0 |  | 0 | 0.02604 | 0.07273 |  | 0 | [7 empty] | E |  | 63245-2411 | 632452411 | 45.25.32 | [8 empty] | EK | S
|  |  | "N4 1.01" (2,67*6+2,28+0,15+0,17)*0,15 = 2,793 | [17 empty] | a
|  |  | 6 - ÚPRAVY POVRCHOV, PODLAHY, VÝPLNE spolu: | 0 |  |  | 0 | 0 | 0 |  | 0.13553 |  | 0 | [8 empty] | 0
9 - OSTATNÉ KONŠTRUKCIE A PRÁCE
5 | 272 | 91973421R | Rezanie stávajúceho betónového podkladu hr. do 5 cm | 38.29 | m |  | 0 |  | 0 | 4e-05 | 0.0015316 |  | 0 | [7 empty] | E |  | 91973-4205 | 91973421R | 45.23.12 | [8 empty] | EK | S
|  |  | "N4 1.01" (2,67*6+2,28+0,15+0,17)*2+0,15*7 = 38,290 | [17 empty] | a
6 | 003 | 941955004 | Lešenie ľahké prac. pomocné výš. podlahy do 3,5 m | 560 | m2 |  | 0 |  | 0 | 0.00588 | 3.2928 |  | 0 | [7 empty] | E |  | 94195-5004 | 941955004 | 45.25.10 | [8 empty] | EK | S
7 | 011 | 952901114 | Vyčistenie budov byt. alebo občian. výstavby pri výške podlaž. nad 4 m | 160.05 | m2 |  | 0 |  | 0 | 2e-05 | 0.003201 |  | 0 | [7 empty] | E |  |  | 952901114 | 45.45.13 | [8 empty] | EK | S
8 | 014 | 952902110 | Zametenie v miestnostiach a chodbách | 160.05 | m2 |  | 0 |  | 0 |  | 0 |  | 0 | [7 empty] | E |  | 95290-2110 | 952902110 | 45.45.13 | [8 empty] | EK | S
9 | 011 | 953943111 | Osadenie ostat. výrobkov do 1 kg do vynech. otvorov v murive bez dod. | 1 | kus |  | 0 |  | 0 | 0.0117 | 0.0117 |  | 0 | [7 empty] | E |  | 95394-3111 | 953943111 | 45.45.13 | [8 empty] | EK | S
10 | MAT | 55304371R | Nástenka pre evakuačný plán eloxovaný hliník 450x625mm "R1" | 1 | kus |  |  | 0 | 0 |  | 0 |  | 0 | [7 empty] | D |  | 5530437 | 55304371R | . . | [8 empty] | EZ | S
11 | 013 | 965043341 | Búranie bet. podkladu s poterom hr. do 10 cm nad 4 m2 "B1.1" | 0.112 | m3 |  | 0 |  | 0 |  | 0 | 2.2 | 0.2464 | [7 empty] | E |  | 96504-3341 | 965043341 | 45.11.11 | [8 empty] | EK | S
|  |  | "1.01" (2,67*6+2,28+0,15+0,17)*0,15*0,04 = 0,112 | [17 empty] | a
12 | 013 | 979081111 | Odvoz sute a vybúraných hmôt na skládku do 1 km | 0.35 | t |  | 0 |  | 0 |  | 0 |  | 0 | [7 empty] | E |  | 97908-1111 | 979081111 | 45.11.11 | [8 empty] | EK | S
13 | 013 | 979081121 | Odvoz sute a vybúraných hmôt na skládku každý ďalší 1 km | 10.5 | t |  | 0 |  | 0 |  | 0 |  | 0 | [7 empty] | E |  | 97908-1121 | 979081121 | 45.11.11 | [8 empty] | EK | S
14 | 013 | 979082111 | Vnútrostavenisková doprava sute a vybúraných hmôt do 10 m | 0.35 | t |  | 0 |  | 0 |  | 0 |  | 0 | [7 empty] | E |  | 97908-2111 | 979082111 | 45.11.11 | [8 empty] | EK | S
15 | 013 | 979082121 | Vnútrost. doprava sute a vybúraných hmôt každých ďalších 5 m | 1.05 | t |  | 0 |  | 0 |  | 0 |  | 0 | [7 empty] | E |  | 97908-2121 | 979082121 | 45.11.11 | [8 empty] | EK | S
16 | 211 | 979087113 | Nakladanie vybúraných hmôt | 0.35 | t |  | 0 |  | 0 |  | 0 |  | 0 | [7 empty] | E |  | 97908-7113 | 979087113 | 45.11.11 | [8 empty] | EK | S
17 | 013 | 979131409 | Poplatok za ulož.a znešk.staveb.sute na vymedzených skládkach "O"-ostatný odpad | 0.35 | t |  | 0 |  | 0 |  | 0 |  | 0 | [7 empty] | E |  | 97913-1409 | 979131409 | 45.11.11 | [8 empty] | EK | S
18 | 014 | 999281111 | Presun hmôt pre opravy v objektoch výšky do 25 m | 3.445 | t |  | 0 |  | 0 |  | 0 |  | 0 | [7 empty] | E |  |  | 999281111 | 45.41.10 | [8 empty] | EK | S
19 | 000 | 999990003 | Konštrukcie a práce - bližšie nešpecifikované práce | 50 | hod |  | 0 |  | 0 |  | 0 |  | 0 | [7 empty] | E |  |  | 999990003 | 45.45.13 | [8 empty] | EK | S
|  |  | 9 - OSTATNÉ KONŠTRUKCIE A PRÁCE spolu: | 0 |  |  | 0 | 0 | 0 |  | 3.3092 |  | 0.2464 | [8 empty] | 0
|  |  | PRÁCE A DODÁVKY HSV spolu: | 0 |  |  | 0 | 0 | 0 |  | 3.4448 |  | 0.2464 | [8 empty] | 0
PRÁCE A DODÁVKY PSV
711 - Izolácie proti vode a vlhkosti
20 | 711 | 711251130 | Pružná hydroizolácia Flexdicht (kúpeľne, sprchovacie kúty, práčovne...) "P4" | 8.22 | m2 |  | 0 |  | 0 | 0.0015 | 0.01233 |  | 0 | [7 empty] | I |  | 71125-1130 | 711251130 | 45.22.20 | [8 empty] | IK | S
|  |  | "P4 1.06,1.08" 1,44+5,43 = 6,870 | [17 empty] | a
|  |  | "1.06" (1,8+0,8)*2*0,1-0,6*0,1 = 0,460 | [17 empty] | a
|  |  | "1.08" (1,65+3,1)*2*0,1-0,6*0,1 = 0,890 | [17 empty] | a
|  |  | . | [17 empty] | a
21 | 711 | 998711201 | Presun hmôt pre izolácie proti vode v objektoch výšky do 6 m |  | % |  | 0 |  | 0 |  | 0 |  | 0 | [7 empty] | I |  | 99871-1201 | 998711201 | 45.22.20 | [8 empty] | IK | S
|  |  | 711 - Izolácie proti vode a vlhkosti spolu: | 0 |  |  | 0 | 0 | 0 |  | 0.01233 |  | 0 | [8 empty] | 0
713 - Izolácie tepelné
22 | 713 | 713111111 | Montáž tep. izolácie stropov, položenie na vrch | 5.43 | m2 |  | 0 |  | 0 |  | 0 |  | 0 | [7 empty] | I |  | 71311-1111 | 713111111 | 45.32.11 | [8 empty] | IK | S
|  |  | "Po1/2 1.08" 5,43 = 5,430 | [17 empty] | a
23 | MAT | 631411930 | Doska čadičová NOBASIL MPS 50kg/m3 hr. 15 cm "Po1/2" | 5.539 | m2 |  |  | 0 | 0 | 0.0075 | 0.041543 |  | 0 | [7 empty] | D |  | 631411930 | 631411930 | 26.82.16 | [8 empty] | IZ | S
|  |  | "Po1/2 1.08" 5,43*1,02 = 5,539 | [17 empty] | a
24 | 713 | 998713201 | Presun hmôt pre izolácie tepelné v objektoch výšky do 6 m |  | % |  | 0 |  | 0 |  | 0 |  | 0 | [7 empty] | I |  | 99871-3201 | 998713201 | 45.32.11 | [8 empty] | IK | S
|  |  | 713 - Izolácie tepelné spolu: | 0 |  |  | 0 | 0 | 0 |  | 0.041543 |  | 0 | [8 empty] | 0
721 - Vnútorná kanalizácia
25 | 721 | 72111111R | C1.04 Zdravotechnika | 1 | EUR |  | 0 |  | 0 |  | 0 |  | 0 | [7 empty] | I |  | 721 | 72111111R | . . | [8 empty] | IK | S
|  |  | 721 - Vnútorná kanalizácia spolu: | 0 |  |  | 0 | 0 | 0 |  | 0 |  | 0 | [8 empty] | 0
725 - Zariaďovacie predmety
26 | 721 | 725116241 | Montáž predstenového systému záchodov do ľahkých stien s kovovou konštrukciou | 2 | súbor |  | 0 |  | 0 |  | 0 |  | 0 | [7 empty] | I |  | 72511-6241 | 725116241 | . . | [8 empty] | IK | S
27 | MAT | 6423D911R | Rám nosný pre závesné WC geberit | 2 | kus |  |  | 0 | 0 |  | 0 |  | 0 | [7 empty] | D |  | 6423D9102 | 6423D911R | 28.75.11 | 08031 | [7 empty] | IZ | S
28 | 721 | 998725201 | Presun hmôt pre zariaď. predmety v objektoch výšky do 6 m |  | % |  | 0 |  | 0 |  | 0 |  | 0 | [7 empty] | I |  | 99872-5201 | 998725201 | 45.33.30 | [8 empty] | IK | S
|  |  | 725 - Zariaďovacie predmety spolu: | 0 |  |  | 0 | 0 | 0 |  | 0 |  | 0 | [8 empty] | 0
731 - Kotolne
29 | 731 | 73111111R | C1.05 Vykurovanie | 1 | EUR |  | 0 |  | 0 |  | 0 |  | 0 | [7 empty] | I |  | 73 | 73111111R | . . | [8 empty] | IK | S
|  |  | 731 - Kotolne spolu: | 0 |  |  | 0 | 0 | 0 |  | 0 |  | 0 | [8 empty] | 0
733 - Rozvod potrubia
30 | 731 | 73311111R | C1.06 Chladenie | 1 | EUR |  | 0 |  | 0 |  | 0 |  | 0 | [7 empty] | I |  | 733 | 73311111R | . . | [8 empty] | IK | S
|  |  | 733 - Rozvod potrubia spolu: | 0 |  |  | 0 | 0 | 0 |  | 0 |  | 0 | [8 empty] | 0
763 - Konštrukcie - drevostavby
31 | 763 | 763112117 | Priečky sadrokart. s izol. hr 125 mm RIGIPS jednod. oceľ profil dosky 2x RB 12,5 | 94.853 | m2 |  | 0 |  | 0 | 0.00382 | 0.36234 |  | 0 | [7 empty] | I |  | 76311-2117 | 763112117 | . . | [8 empty] | IK | S
|  |  | (3,5*2+2,14+0,45+1,8*2+2,3+5,2+3,3+1,6+3,3)*3,7 = 106,893 | [17 empty] | a
|  |  | -0,8*2*3-0,6*2*3-0,8*2,3-0,9*2 = -12,040 | [17 empty] | a
32 | 763 | 763113120 | Priečky sadrokart. s izol. hr 255 mm RIGIPS 2x oceľ profil dosky 2xRB 12,5mm | 7.08 | m2 |  | 0 |  | 0 | 0.00156 | 0.011045 |  | 0 | [7 empty] | I |  | 76311-3120 | 763113120 | . . | [8 empty] | IK | S
|  |  | 2,4*3,7-0,9*2 = 7,080 | [17 empty] | a
33 | 763 | 76311911R | Ochrana sadrokartónových hrán Rigips Insula 91 | 101.64 | m |  | 0 |  | 0 | 0.00026 | 0.026426 |  | 0 | [7 empty] | I |  | 76311-9111 | 76311911R | 45.41.10 | [8 empty] | IK | S
|  |  | "Po.4" (8,4+11,9)*2*1,1 = 44,660 | [17 empty] | a
|  |  | "rohy" 3,7*14*1,1 = 56,980 | [17 empty] | a
34 | 763 | 763119210 | Základný penetračný náter Grundierung | 523.008 | m2 |  | 0 |  | 0 | 0.00012 | 0.062761 |  | 0 | [7 empty] | I |  | 76311-9210 | 763119210 | 45.41.10 | [8 empty] | IK | S
|  |  | "priečky" (94,853+7,08)*2 = 203,866 | [17 empty] | a
|  |  | "preds. steny" 15,04+18,8+67,6+39,69+80,756+7,836 = 229,722 | [17 empty] | a
|  |  | "Po.1 podhľad" 89,42 = 89,420 | [17 empty] | a
35 | 763 | 763122040 | Montáž steny Rigips predsadenej lepenej celoplošne z dosiek ostat. | 15.04 | m2 |  | 0 |  | 0 | 0.00055 | 0.008272 |  | 0 | [7 empty] | I |  | 76312-2040 | 763122040 | 45.41.10 | [8 empty] | IK | S
|  |  | "N5 1.01" 0,8*4,7*2*2 = 15,040 | [17 empty] | a
36 | MAT | 5959F0101 | Doska sadrokartónová stavebná Rigips RB(A) hrana PRO 1200x2000mm hr.12,5mm | 16.544 | m2 |  |  | 0 | 0 |  | 0 |  | 0 | [7 empty] | D |  | 5959F0101 | 5959F0101 | . . | [8 empty] | IZ | S
|  |  | "1.01" 15,04*1,1 = 16,544 | [17 empty] | a
37 | 763 | 76312211R | Montáž a demontáž sadrokart. stena 12,5 mm 1xopláštená s 2kr dverami - paravan | 44.8 | m2 |  | 0 |  | 0 | 0.01561 | 0.69933 |  | 0 | [7 empty] | I |  |  | 76312211R | 45.41.10 | [8 empty] | IK | S
|  |  | 11,2*4 = 44,800 | [17 empty] | a
38 | 763 | 763124111 | Predsadená stena W626 2x12,5 mm 2xopláštená GKB 75 mm | 18.8 | m2 |  | 0 |  | 0 | 0.02678 | 0.50346 |  | 0 | [7 empty] | I |  | 76312-4111 | 763124111 | 45.41.10 | [8 empty] | IK | S
|  |  | "N5 1.01" (0,85+0,075*2)*4,7*2*2 = 18,800 | [17 empty] | a
39 | 763 | 763124112 | Predsadená stena W626 2x12,5 mm 2xopláštená GKB 100 mm | 67.6 | m2 |  | 0 |  | 0 | 0.02714 | 1.8347 |  | 0 | [7 empty] | I |  | 76312-4112 | 763124112 | 45.41.10 | [8 empty] | IK | S
|  |  | "1.01" (12,9+0,1)*5,2 = 67,600 | [17 empty] | a
40 | 763 | 763124114 | Predsadená stena W626 2x12,5 mm 2xopláštená GKB 200 mm | 39.69 | m2 |  | 0 |  | 0 | 0.02749 | 1.0911 |  | 0 | [7 empty] | I |  | 76312-4113 | 763124114 | 45.41.10 | [8 empty] | IK | S
|  |  | "1.08" 3,3*4,9 = 16,170 | [17 empty] | a
|  |  | "1.04,1.06" (3,6+1,2)*4,9 = 23,520 | [17 empty] | a
41 | 763 | 76312412R | Predsadená stena 2x12,5 mm 2xopláštená RIGIDUR 100 mm | 80.756 | m2 |  | 0 |  | 0 | 0.02749 | 2.22 |  | 0 | [7 empty] | I |  | 76312-4113 | 76312412R | 45.41.10 | [8 empty] | IK | S
|  |  | "1.01" (13,4+0,1)*5,2 = 70,200 | [17 empty] | a
|  |  | "1.04" 2,03*5,2 = 10,556 | [17 empty] | a
42 | 763 | 763127321 | SDK inštalačná predsadená stena pre sanitárne zariadenia, dvojité opláštenie,2xRBI 12,5mm | 7.836 | m2 |  | 0 |  | 0 | 0.03716 | 0.29119 |  | 0 | [7 empty] | I |  | 76312-7321 | 763127321 | . . | [8 empty] | IK | S
|  |  | "1.08" 1,63*1,2+1,2*4,9 = 7,836 | [17 empty] | a
43 | 763 | 763133010 | Podhľady sadr.RIGIPS zavesený 2x profil UD a CD dosky RB hr. 12,5 mm "Po.4" | 89.42 | m2 |  | 0 |  | 0 | 0.00057 | 0.050969 |  | 0 | [7 empty] | I |  | 76313-3010 | 763133010 | . . | [8 empty] | IK | S
|  |  | "Po.4 1.01" 114,7-37,6 = 77,100 | [17 empty] | a
|  |  | 8,4*0,7+(8,4+11,9*2)*0,2 = 12,320 | [17 empty] | a
44 | 763 | 763135035 | Podhľady sadr. kazet RIGIPS 600x600 mm hrana A viditel.konstr GYPTONE Base "Po.1" | 29.93 | m2 |  | 0 |  | 0 | 0.00023 | 0.0068839 |  | 0 | [7 empty] | I |  | 76313-5035 | 763135035 | . . | [8 empty] | IK | S
|  |  | "Po.1 1.02-1.05,1.07,1.09" 7,35+3+10,41+4,14+2,17+2,86 = 29,930 | [17 empty] | a
45 | 763 | 76314131R | Kazetový podhľad hydrofob. úprava GYPTONE 600x600 mm,hrana A,vzor Base "Po.1/1,1/2" | 6.87 | m2 |  | 0 |  | 0 | 0.02451 | 0.16838 |  | 0 | [7 empty] | I |  | 76314-1310 | 76314131R | 45.41.10 | [8 empty] | IK | S
|  |  | "Po1/1 1.06" 1,44 = 1,440 | [17 empty] | a
|  |  | "Po1/2 1.08" 5,43 = 5,430 | [17 empty] | a
46 | 763 | 763141330 | Kazetový podhľad akustický GYPTONE 600x600 mm,hrana D 1,vzor Base "Po2" | 8.55 | m2 |  | 0 |  | 0 | 0.02435 | 0.20819 |  | 0 | [7 empty] | I |  | 76314-1330 | 763141330 | 45.41.10 | [8 empty] | IK | S
|  |  | "Po2 1.10" 8,55 = 8,550 | [17 empty] | a
47 | 763 | 76317111R | Revízne dvierka pre sadrokart. hr. 12,5 mm, veľkosť 600x600 mm "R5/1" | 10 | kus |  | 0 |  | 0 | 0.00122 | 0.0122 |  | 0 | [7 empty] | I |  | 76317-1111 | 76317111R | 45.41.10 | [8 empty] | IK | S
48 | 763 | 76317112R | Revízne dvierka pre sadrokart. hydrofob. hr. 12,5 mm, veľkosť 600x600 mm "R5/2" | 2 | kus |  | 0 |  | 0 | 0.00122 | 0.00244 |  | 0 | [7 empty] | I |  | 76317-1111 | 76317112R | 45.41.10 | [8 empty] | IK | S
49 | 763 | 763999904 | Konštrukcie - drevostavby, HZS T4 | 20 | hod |  | 0 |  | 0 |  | 0 |  | 0 | [7 empty] | I |  | 76399-9904 | 763999904 | 45.42.13 | [8 empty] | IK | S
50 | 763 | 998763201 | Presun hmôt pre drevostavby v objektoch výšky do 12 m |  | % |  | 0 |  | 0 |  | 0 |  | 0 | [7 empty] | I |  |  | 998763201 | 45.42.13 | [8 empty] | IK | S
|  |  | 763 - Konštrukcie - drevostavby spolu: | 0 |  |  | 0 | 0 | 0 |  | 7.5596 |  | 0 | [8 empty] | 0
766 - Konštrukcie stolárske
51 | 766 | 76641614R | Montáž a dod. oblož. stien zelená stena "1.01" | 1 | kpl |  | 0 |  | 0 | 3e-05 | 3e-05 |  | 0 | [7 empty] | I |  | 76641-6143 | 76641614R | 45.42.13 | [8 empty] | IK | S
52 | 766 | 76641615R | Montáž a dod. oblož. stien zelená stena "1.10" | 1 | kpl |  | 0 |  | 0 | 3e-05 | 3e-05 |  | 0 | [7 empty] | I |  | 76641-6143 | 76641615R | 45.42.13 | [8 empty] | IK | S
53 | 766 | 76642312R | Montáž oblož. podhľadov lamelový | 37.6 | m2 |  | 0 |  | 0 | 4e-05 | 0.001504 |  | 0 | [7 empty] | I |  | 76642-3121 | 76642312R | 45.42.13 | [8 empty] | IK | S
|  |  | "Po.3 1.01" 4,7*8 = 37,600 | [17 empty] | a
54 | MAT | 61191665R | Obloženie drev. lamely DTDL doska EGGER 28x120mm, ABS hrana "Po.3 | 43.24 | m2 |  |  | 0 | 0 | 0.00588 | 0.25425 |  | 0 | [7 empty] | D |  | 611916650 | 61191665R | 20.30.13 | [8 empty] | IZ | S
|  |  | "Po.3 1.01" 37,6*1,15 = 43,240 | [17 empty] | a
55 | 766 | 766427112 | Montáž podkladového roštu pre obloženie podhľadov | 75.2 | m |  | 0 |  | 0 | 4e-05 | 0.003008 |  | 0 | [7 empty] | I |  | 76642-7112 | 766427112 | 45.42.13 | [8 empty] | IK | S
|  |  | "Po.3 1.01" 37,6*2 = 75,200 | [17 empty] | a
56 | MAT | 55300011R | Závesná kov. konštr.- hlavný profil | 86.48 | m |  |  | 0 | 0 | 0.004 | 0.34592 |  | 0 | [7 empty] | D |  | 553000111 | 55300011R | 28.11.23 | [8 empty] | IZ | S
|  |  | "Po.3 1.01" 75,2*1,15 = 86,480 | [17 empty] | a
57 | 766 | 766661112 | Montáž dvier kompl. otvár. do zárubne 1-krídl. do 0,8m | 6 | kus |  | 0 |  | 0 |  | 0 |  | 0 | [7 empty] | I |  | 76666-1112 | 766661112 | 45.42.11 | [8 empty] | IK | S
58 | MAT | 61160126R | Dvere vnútorné hladké plné 60x197cm komplet "D1" | 3 | kus |  |  | 0 | 0 | 0.0138 | 0.0414 |  | 0 | [7 empty] | D |  | 611601260 | 61160126R | 20.30.11 | [8 empty] | IZ | S
59 | MAT | 61160127R | Dvere vnútorné hladké plné 80x197cm komplet "D2" | 3 | kus |  |  | 0 | 0 | 0.0138 | 0.0414 |  | 0 | [7 empty] | D |  | 611601260 | 61160127R | 20.30.11 | [8 empty] | IZ | S
60 | 766 | 766661122 | Montáž dvier kompl. otvár. do zárubne 1-krídl. nad 0,8m | 2 | kus |  | 0 |  | 0 |  | 0 |  | 0 | [7 empty] | I |  | 76666-1122 | 766661122 | 45.42.11 | [8 empty] | IK | S
61 | MAT | 61160128R | Dvere vnútorné hladké plné 80x197cm komplet - pánikové kovanie "D3" | 1 | kus |  |  | 0 | 0 | 0.0138 | 0.0138 |  | 0 | [7 empty] | D |  | 611601260 | 61160128R | 20.30.11 | [8 empty] | IZ | S
62 | MAT | 61160129R | Dvere vnútorné hladké plné 80x197cm komplet "D4" | 1 | kus |  |  | 0 | 0 | 0.0138 | 0.0138 |  | 0 | [7 empty] | D |  | 611601260 | 61160129R | 20.30.11 | [8 empty] | IZ | S
63 | 766 | 766682111 | Montáž zárubní obložkových pre dvere jednokrídl. hr.steny do 170 mm | 8 | kus |  | 0 |  | 0 |  | 0 |  | 0 | [7 empty] | I |  | 76668-2111 | 766682111 | . . | [8 empty] | IK | S
64 | MAT | 6116G0114 | Zárubňa obložková laminat. CPL štandard šírky 125, 145 cm | 8 | kus |  |  | 0 | 0 |  | 0 |  | 0 | [7 empty] | D |  | 6116G0114 | 6116G0114 | 20.30.11 | [8 empty] | IZ | S
65 | 766 | 998766201 | Presun hmôt pre konštr. stolárske v objektoch výšky do 6 m |  | % |  | 0 |  | 0 |  | 0 |  | 0 | [7 empty] | I |  | 99876-6201 | 998766201 | 45.42.13 | [8 empty] | IK | S
|  |  | 766 - Konštrukcie stolárske spolu: | 0 |  |  | 0 | 0 | 0 |  | 0.71514 |  | 0 | [8 empty] | 0
767 - Konštrukcie doplnk. kovové stavebné
66 | 767 | 76713112R | Montáž ľahkých kabín WC s dverami | 5.9 | m2 |  | 0 |  | 0 | 0.00011 | 0.000649 |  | 0 | [7 empty] | I |  | 76713-1121 | 76713112R | 45.42.12 | [8 empty] | IK | S
|  |  | (1,7+1,25)*2 = 5,900 | [17 empty] | a
67 | MAT | 28317000R | Sanitárna ľahká HPL priečka s dverami a kotvením "R4" | 1 | kus |  |  | 0 | 0 |  | 0 |  | 0 | [7 empty] | D |  | 283170008 | 28317000R | . . | [8 empty] | IZ | S
68 | 767 | 76771311R | Montáž a dod. vn. zaskl. stena s 2kr automat. pos. dverami 8825x3500mm "O1" | 1 | kus |  | 0 |  | 0 | 0.00067 | 0.00067 |  | 0 | [7 empty] | I |  | 76771-3101 | 76771311R | 45.42.11 | [8 empty] | IK | S
69 | 767 | 76771312R | Montáž a dod. vn. zaskl. stena s 1kr pos. dverami 319x350cm+žalúzie s el. ovl. "O2" | 1 | kus |  | 0 |  | 0 | 0.00067 | 0.00067 |  | 0 | [7 empty] | I |  | 76771-3101 | 76771312R | 45.42.11 | [8 empty] | IK | S
70 | 767 | 76771313R | Montáž a dod. svetelný pás na priečelie 7625x700x140mm "OP1" | 1 | kus |  | 0 |  | 0 | 0.00067 | 0.00067 |  | 0 | [7 empty] | I |  | 76771-3101 | 76771313R | 45.42.11 | [8 empty] | IK | S
71 | 767 | 76781110R | Montáž vetracích mriežok | 18 | kus |  | 0 |  | 0 |  | 0 |  | 0 | [7 empty] | I |  | 76781-1100 | 76781110R | 45.42.12 | [8 empty] | IK | S
72 | MAT | 5988A111R | Mriežka vetracia nástenná kovová VZT 325x125mm "R2" | 8 | kus |  |  | 0 | 0 |  | 0 |  | 0 | [7 empty] | D |  | 5988A1149 | 5988A111R | . . | [8 empty] | IZ | S
73 | MAT | 5988A112R | Mriežka vetracia nástenná kovová VZT 250x800mm "R3/1" | 2 | kus |  |  | 0 | 0 |  | 0 |  | 0 | [7 empty] | D |  | 5988A1149 | 5988A112R | . . | [8 empty] | IZ | S
74 | MAT | 5988A113R | Mriežka vetracia nástenná kovová VZT 300x400mm "R3/2" | 4 | kus |  |  | 0 | 0 |  | 0 |  | 0 | [7 empty] | D |  | 5988A1149 | 5988A113R | . . | [8 empty] | IZ | S
75 | MAT | 5988A114R | Mriežka vetracia nástenná kovová VZT 300x700mm "R3/3" | 2 | kus |  |  | 0 | 0 |  | 0 |  | 0 | [7 empty] | D |  | 5988A1149 | 5988A114R | . . | [8 empty] | IZ | S
76 | MAT | 5988A115R | Mriežka vetracia nástenná kovová VZT 500x400mm "R3/4" | 2 | kus |  |  | 0 | 0 |  | 0 |  | 0 | [7 empty] | D |  | 5988A1149 | 5988A115R | . . | [8 empty] | IZ | S
77 | 767 | 767999904 | Konštrukcie doplnkové kovové stavebné | 10 | hod |  | 0 |  | 0 |  | 0 |  | 0 | [7 empty] | I |  | 76799-9904 | 767999904 | 45.42.12 | [8 empty] | IK | S
78 | 767 | 998767201 | Presun hmôt pre kovové stav. doplnk. konštr. v objektoch výšky do 6 m |  | % |  | 0 |  | 0 |  | 0 |  | 0 | [7 empty] | I |  | 99876-7201 | 998767201 | 45.42.12 | [8 empty] | IK | S
|  |  | 767 - Konštrukcie doplnk. kovové stavebné spolu: | 0 |  |  | 0 | 0 | 0 |  | 0.002659 |  | 0 | [8 empty] | 0
771 - Podlahy z dlaždíc keramických
79 | 771 | 77107113R | Montáž dlažieb gresových do flexilepidla | 6.87 | m2 |  | 0 |  | 0 | 0.00153 | 0.010511 |  | 0 | [7 empty] | I |  | 77107-1131 | 77107113R | . . | [8 empty] | IK | S
|  |  | "P4 1.06,1.08" 1,44+5,43 = 6,870 | [17 empty] | a
80 | MAT | 59763725R | Dlažba GRES Rako Cemento hr.10mm "P4" | 7.214 | m2 |  |  | 0 | 0 | 0.019 | 0.13707 |  | 0 | [7 empty] | D |  | 597637251 | 59763725R | 26.30.10 | [8 empty] | IZ | S
|  |  | "P4" 6,87*1,05 = 7,214 | [17 empty] | a
81 | 771 | 771601115 | Pružná páska Dichtband-120 | 14.7 | bm |  | 0 |  | 0 |  | 0 |  | 0 | [7 empty] | I |  | 77160-1115 | 771601115 | 45.43.12 | [8 empty] | IK | S
|  |  | "1.06" (1,8+0,8)*2 = 5,200 | [17 empty] | a
|  |  | "1.08" (1,65+3,1)*2 = 9,500 | [17 empty] | a
82 | 771 | 998771201 | Presun hmôt pre podlahy z dlaždíc v objektoch výšky do 6 m |  | % |  | 0 |  | 0 |  | 0 |  | 0 | [7 empty] | I |  | 99877-1201 | 998771201 | 45.43.12 | [8 empty] | IK | S
|  |  | 771 - Podlahy z dlaždíc keramických spolu: | 0 |  |  | 0 | 0 | 0 |  | 0.14758 |  | 0 | [8 empty] | 0
775 - Podlahy vlysové a parketové
83 | 775 | 775419123 | Montáž podlahovej lišty obvodovej laminovanej lepením | 41.24 | m |  | 0 |  | 0 | 1e-05 | 0.0004124 |  | 0 | [7 empty] | I |  | 77541-9123 | 775419123 | 45.43.22 | [8 empty] | IK | S
|  |  | "So2 1.02" (1,8+4,1)*2-0,6-0,8*3-0,9*2 = 7,000 | [17 empty] | a
|  |  | "So2 1.03" (1,4+2,14)*2-0,9 = 6,180 | [17 empty] | a
|  |  | "So2 1.04" (3,6+3,4)*2-0,9-0,8-1,8 = 10,500 | [17 empty] | a
|  |  | "So2 1.05" (1,94+2,14)*2-0,8 = 7,360 | [17 empty] | a
|  |  | "So2 1.07" (1,4+1,6)*2-0,6*2-0,8 = 4,000 | [17 empty] | a
|  |  | "So2 1.09" (1,8+1,6)*2-0,6 = 6,200 | [17 empty] | a
84 | MAT | 61414960R | Lišty soklová parketová MDF biela v.60mm "So2" | 47.426 | m |  |  | 0 | 0 | 0.001 | 0.047426 |  | 0 | [7 empty] | D |  | 614149600 | 61414960R | 20.10.21 | [8 empty] | IZ | S
|  |  | "So2" 41,24*1,15 = 47,426 | [17 empty] | a
85 | 775 | 77542912R | Montáž podlahovej lišty prechodovej a deliacej | 11.625 | m |  | 0 |  | 0 | 3e-05 | 0.00034875 |  | 0 | [7 empty] | I |  | 77542-9124 | 77542912R | 45.43.22 | [8 empty] | IK | S
|  |  | "Z1,Z2,Z3" 0,6*2+0,8*2+8,825 = 11,625 | [17 empty] | a
86 | MAT | 5539A021R | Lišta Al podlahová prechodvá "Z1,Z2" | 3.08 | m |  |  | 0 | 0 |  | 0 |  | 0 | [7 empty] | D |  | 5539A0205 | 5539A021R | 28.75.27 | [8 empty] | IZ | S
|  |  | "Z1,Z2" 2,8*1,1 = 3,080 | [17 empty] | a
87 | MAT | 5539A022R | Lišta nerezová podlahová deliaca "Z3" | 9.708 | m |  |  | 0 | 0 |  | 0 |  | 0 | [7 empty] | D |  | 5539A0205 | 5539A022R | 28.75.27 | [8 empty] | IZ | S
|  |  | "Z3" 8,825*1,1 = 9,708 | [17 empty] | a
88 | 775 | 998775201 | Presun hmôt pre podlahy vlysové v objektoch výšky do 6 m |  | % |  | 0 |  | 0 |  | 0 |  | 0 | [7 empty] | I |  | 99877-5201 | 998775201 | 45.43.22 | [8 empty] | IK | S
|  |  | 775 - Podlahy vlysové a parketové spolu: | 0 |  |  | 0 | 0 | 0 |  | 0.048187 |  | 0 | [8 empty] | 0
776 - Podlahy povlakové
89 | 775 | 77629010R | Úprava podkladu vysávaním "P1-P4" | 160.05 | m2 |  | 0 |  | 0 |  | 0 |  | 0 | [7 empty] | I |  | 77629-0100 | 77629010R | . . | [8 empty] | IK | S
90 | 775 | 77642110R | Lepenie podlahových soklíkov alebo líšt | 47.15 | m |  | 0 |  | 0 | 2e-05 | 0.000943 |  | 0 | [7 empty] | I |  | 77642-1100 | 77642110R | 45.43.21 | [8 empty] | IK | S
|  |  | "So1 1.01" 13,5*2+8,55+0,9*4*2-0,8-3,2 = 38,750 | [17 empty] | a
|  |  | "So1 1.10" 3,3*2+2,6-0,8 = 8,400 | [17 empty] | a
91 | MAT | 5539D0204 | Lišta AL soklová matná biela v.60 mm "So1" | 54.223 | m |  |  | 0 | 0 |  | 0 |  | 0 | [7 empty] | D |  | 5539D0204 | 5539D0204 | 28.75.27 | 173104 | [7 empty] | IZ | S
|  |  | "So1" 47,15*1,15 = 54,223 | [17 empty] | a
92 | 775 | 776521100 | Lepenie povlakových podláh plastových pásov | 29.93 | m2 |  | 0 |  | 0 | 0.00036 | 0.010775 |  | 0 | [7 empty] | I |  | 77652-1100 | 776521100 | 45.43.21 | [8 empty] | IK | S
|  |  | "P3 1.02-1.05,1.07,1.09" 7,35+3+10,41+4,14+2,17+2,86 = 29,930 | [17 empty] | a
93 | MAT | 2841B011R | Krytina podlahová PVC hr.2mm napr. Mipolam Troplan "P3" | 35.916 | m2 |  |  | 0 | 0 |  | 0 |  | 0 | [7 empty] | D |  | 2841B0101 | 2841B011R | . . | [8 empty] | IZ | S
|  |  | "P3" 29,93*1,2 = 35,916 | [17 empty] | a
94 | 775 | 77652110R | Lepenie povlakových podláh vinylových pásov | 74.11 | m2 |  | 0 |  | 0 | 0.00036 | 0.02668 |  | 0 | [7 empty] | I |  | 77652-1100 | 77652110R | 45.43.21 | [8 empty] | IK | S
|  |  | "P1 1.01" 114,7-40,59 = 74,110 | [17 empty] | a
95 | MAT | 2841B051R | Krytina podlahová vinylová hr.4,5mm napr. Takett ID Inspiration "P1" | 88.932 | m2 |  |  | 0 | 0 |  | 0 |  | 0 | [7 empty] | D |  | 2841B0501 | 2841B051R | . . | [8 empty] | IZ | S
|  |  | "P1" 74,11*1,2 = 88,932 | [17 empty] | a
96 | 775 | 776572105 | Lepenie povlakových podlah textilných zo štvorcov | 49.14 | m2 |  | 0 |  | 0 | 2e-05 | 0.0009828 |  | 0 | [7 empty] | I |  | 77657-2105 | 776572105 | . . | [8 empty] | IK | S
|  |  | "P2 1.01,1.10" 4,5*9,02+8,55 = 49,140 | [17 empty] | a
97 | MAT | 69741117R | Koberec záťažový 500x500mm napr. Tarkett Desso Palatino "P2" | 22.692 | m2 |  |  | 0 | 0 | 0.0012 | 0.02723 |  | 0 | [7 empty] | D |  | 697100000 | 69741117R | 17.40.16 | [8 empty] | IZ | S
|  |  | "P2" 18,91*1,2 = 22,692 | [17 empty] | a
98 | MAT | 69741119R | Koberec záťažový 500x500mm napr. Tarkett Desso Statos "P2" | 36.276 | m2 |  |  | 0 | 0 | 0.0012 | 0.043531 |  | 0 | [7 empty] | D |  | 697100000 | 69741119R | 17.40.16 | [8 empty] | IZ | S
|  |  | "P1" 30,23*1,2 = 36,276 | [17 empty] | a
99 | 775 | 776990111 | Vyrovnanie podkladu samonivelačnou stierkou hr 3 mm 15 Mpa | 153.18 | m2 |  | 0 |  | 0 | 0.0066 | 1.011 |  | 0 | [7 empty] | I |  | 77699-0111 | 776990111 | . . | [8 empty] | IK | S
|  |  | "P2 1.01,1.10" 4,5*9,02+8,55 = 49,140 | [17 empty] | a
|  |  | "P1 1.01" 114,7-40,59 = 74,110 | [17 empty] | a
|  |  | "P3 1.02-1.05,1.07,1.09" 7,35+3+10,41+4,14+2,17+2,86 = 29,930 | [17 empty] | a
100 | 775 | 776990191 | Prípl. k vyrovnaniu podkladu samonivel stierkou 15 Mpa ZKD 1mm | 825.76 | m2 |  | 0 |  | 0 | 0.0022 | 1.8167 |  | 0 | [7 empty] | I |  | 77699-0191 | 776990191 | . . | [8 empty] | IK | S
|  |  | "P1,P2" (74,11+49,14)*5 = 616,250 | [17 empty] | a
|  |  | "P3" 29,93*7 = 209,510 | [17 empty] | a
101 | 775 | 998776201 | Presun hmôt pre podlahy povlakové v objektoch výšky do 6 m |  | % |  | 0 |  | 0 |  | 0 |  | 0 | [7 empty] | I |  | 99877-6201 | 998776201 | 45.43.22 | [8 empty] | IK | S
|  |  | 776 - Podlahy povlakové spolu: | 0 |  |  | 0 | 0 | 0 |  | 2.9378 |  | 0 | [8 empty] | 0
781 - Obklady z obkladačiek a dosiek
102 | 781 | 781446344 | Montáž obkladov stien z obkladačiek hutných, keram. do tmelu 200x200 mm | 30.805 | m2 |  |  |  | 0
|  |  | "1.04" 2,03*1,5 = 3,045 | [17 empty] | a
|  |  | "1.06" (1,8+0,8)*2*2-0,6*2 = 9,200 | [17 empty] | a
|  |  | "1.08" (1,65+3,29)*2*2-0,6*2 = 18,560 | [17 empty] | a
103 | MAT | 59774100R | Obklad keramický 200x200mm napr. Marca Corona | 32.345 | m2 |  |  | 0 | 0 | 0.14 | 4.5283 |  | 0 | [7 empty] | D |  | 597741000 | 59774100R | 26.30.10 | [8 empty] | IZ | S
|  |  | 30,805*1,05 = 32,345 | [17 empty] | a
104 | 771 | 998781201 | Presun hmôt pre obklady keramické v objektoch výšky do 6 m |  | % |  | 0 |  | 0 |  | 0 |  | 0 | [7 empty] | I |  | 99878-1201 | 998781201 | 45.43.12 | [8 empty] | IK | S
|  |  | 781 - Obklady z obkladačiek a dosiek spolu: | 0 |  |  | 0 | 0 | 0 |  | 4.5283 |  | 0 | [8 empty] | 0
783 - Nátery
105 | 783 | 783222100 | Nátery kov. stav. doplnk. konštr. syntet. dvojnásobné - predpoklad | 250 | m2 |  | 0 |  | 0 | 0.00016 | 0.04 |  | 0 | [7 empty] | I |  | 78322-2100 | 783222100 | 45.44.21 | [8 empty] | IK | S
|  |  | 783 - Nátery spolu: | 0 |  |  | 0 | 0 | 0 |  | 0.04 |  | 0 | [8 empty] | 0
784 - Maľby
106 | 784 | 78441331R | Penetrácie stien a stropov v miestnostiach a na schodisku | 270.125 | m2 |  | 0 |  | 0 | 0.00026 | 0.070233 |  | 0 | [7 empty] | I |  | 78441-33R | 78441331R | 45.44.21 | [8 empty] | IK | S
|  |  | "1.01" (13,4+8,73)*2*1,7+(0,85+0,95)*2*1,7 = 81,362 | [17 empty] | a
|  |  | "1.04" (3,6+2)*1,7 = 9,520 | [17 empty] | a
|  |  | "1.05" 2,15*1,7 = 3,655 | [17 empty] | a
|  |  | "1.08" (1,65+3,29)*1,7 = 8,398 | [17 empty] | a
|  |  | "1.09" 1,6*1,7 = 2,720 | [17 empty] | a
|  |  | "1.10" 2,6*1,7 = 4,420 | [17 empty] | a
|  |  | "1.01-1.10.stropy" | [17 empty] | a
|  |  | 114,7+7,35+3+10,41+4,14+1,44+2,17+5,43+2,86+8,55 = 160,050 | [17 empty] | a
107 | 784 | 78445257R | Maľba zo zmesí tekut. 1far. biela dvojnás. v miest. do 3,8m | 508.333 | m2 |  | 0 |  | 0 | 0.0003 | 0.1525 |  | 0 | [7 empty] | I |  | 78445-2571 | 78445257R | 45.44.21 | [8 empty] | IK | S
|  |  | "1.01" (13,4*2+8,73)*3,7+(0,85+0,95)*2*3,7*2-3,2*3,7+4 = 150,261 | [17 empty] | a
|  |  | "1.02" (4,1+1,8)*2*3,7 = 43,660 | [17 empty] | a
|  |  | "1.03" (1,4+2,15)*2*3,7 = 26,270 | [17 empty] | a
|  |  | "1.04" (3,6+3,4)*2*3,7 = 51,800 | [17 empty] | a
|  |  | "1.05" (1,94+2,15)*2*3,7 = 30,266 | [17 empty] | a
|  |  | "1.06" (1,8+0,8)*2*1,7 = 8,840 | [17 empty] | a
|  |  | "1.07" (1,4+1,6)*2*3,7 = 22,200 | [17 empty] | a
|  |  | "1.08" (1,65+3,29)*2*1,7 = 16,796 | [17 empty] | a
|  |  | "1.09" (1,8+1,6)*2*3,7 = 25,160 | [17 empty] | a
|  |  | "1.10" (3,3+2,6)*2*3,7 = 43,660 | [17 empty] | a
|  |  | "Po.1 podhľad" 89,42 = 89,420 | [17 empty] | a
108 | 784 | 78445258R | Maľba zo zmesí tekut. 1far. sivá dvojnás. v miest. do 3,8m | 270.125 | m2 |  | 0 |  | 0 | 0.0003 | 0.081037 |  | 0 | [7 empty] | I |  | 78445-2571 | 78445258R | 45.44.21 | [8 empty] | IK | S
|  |  | "1.01" (13,4+8,73)*2*1,7+(0,85+0,95)*2*1,7 = 81,362 | [17 empty] | a
|  |  | "1.04" (3,6+2)*1,7 = 9,520 | [17 empty] | a
|  |  | "1.05" 2,15*1,7 = 3,655 | [17 empty] | a
|  |  | "1.08" (1,65+3,29)*1,7 = 8,398 | [17 empty] | a
|  |  | "1.09" 1,6*1,7 = 2,720 | [17 empty] | a
|  |  | "1.10" 2,6*1,7 = 4,420 | [17 empty] | a
|  |  | "1.01-1.10.stropy" | [17 empty] | a
|  |  | 114,7+7,35+3+10,41+4,14+1,44+2,17+5,43+2,86+8,55 = 160,050 | [17 empty] | a
109 | 784 | 784481010 | Stierka na stenách a stropoch v miestnosti v. do 3,8m | 418.913 | m2 |  | 0 |  | 0 | 0.00162 | 0.67864 |  | 0 | [7 empty] | I |  | 78448-1010 | 784481010 | 45.44.21 | [8 empty] | IK | S
|  |  | "1.01" (13,4*2+8,73)*3,7+(0,85+0,95)*2*3,7*2-3,2*3,7+4 = 150,261 | [17 empty] | a
|  |  | "1.02" (4,1+1,8)*2*3,7 = 43,660 | [17 empty] | a
|  |  | "1.03" (1,4+2,15)*2*3,7 = 26,270 | [17 empty] | a
|  |  | "1.04" (3,6+3,4)*2*3,7 = 51,800 | [17 empty] | a
|  |  | "1.05" (1,94+2,15)*2*3,7 = 30,266 | [17 empty] | a
|  |  | "1.06" (1,8+0,8)*2*1,7 = 8,840 | [17 empty] | a
|  |  | "1.07" (1,4+1,6)*2*3,7 = 22,200 | [17 empty] | a
|  |  | "1.08" (1,65+3,29)*2*1,7 = 16,796 | [17 empty] | a
|  |  | "1.09" (1,8+1,6)*2*3,7 = 25,160 | [17 empty] | a
|  |  | "1.10" (3,3+2,6)*2*3,7 = 43,660 | [17 empty] | a
|  |  | 784 - Maľby spolu: | 0 |  |  | 0 | 0 | 0 |  | 0.98241 |  | 0 | [8 empty] | 0
|  |  | PRÁCE A DODÁVKY PSV spolu: | 0 |  |  | 0 | 0 | 0 |  | 17.0156 |  | 0 | [8 empty] | 0
PRÁCE A DODÁVKY M
M21 - 155 Elektromontáže
110 | 921 | 21011111R | M21 - 155 C1.08 Elektromontáže - umelé osvetlenie,vnút. silnoprúdové rozvody | 1 | EUR |  | 0 |  | 0 |  | 0 |  | 0 | [7 empty] | M |  |  | 21011111R | . . | [8 empty] | MK | S
|  |  | M21 - 155 Elektromontáže spolu: | 0 |  |  | 0 | 0 | 0 |  | 0 |  | 0 | [8 empty] | 0
M22 - 156 Montáž oznam. signal. a zab. zariadení
112 | 922 | 22011111R | M22 - C1.09 Slaboprúd - hudobný rozhlas | 1 | EUR |  | 0 |  | 0 |  | 0 |  | 0 | [7 empty] | M |  |  | 22011111R | . . | [8 empty] | MK | S
|  |  | M22 - 156 Montáž oznam. signal. a zab. zariadení spolu: | 0 |  |  | 0 | 0 | 0 |  | 0 |  | 0 | [8 empty] | 0
M24 - 158 Montáž VZT zariadení a sušiarní
115 | 924 | 24011111R | M24 - C1.07 VZT | 1 | EUR |  | 0 |  | 0 |  | 0 |  | 0 | [7 empty] | M |  |  | 24011111R | . . | [8 empty] | MK | S
|  |  | M24 - 158 Montáž VZT zariadení a sušiarní spolu: | 0 |  |  | 0 | 0 | 0 |  | 0 |  | 0 | [8 empty] | 0
|  |  | PRÁCE A DODÁVKY M spolu: | 0 |  |  | 0 | 0 | 0 |  | 0 |  | 0 | [8 empty] | 0
|  |  | Za rozpočet celkom bez DPH |  |  |  | 0 | 0 | 0 |  | 20.4603 |  | 0.2464 | [8 empty] | 0
|  |  | 20% DPH | [5 empty] | 0
|  |  | Za rozpočet celkom s DPH | [5 empty] | 0

## Figury
Odberateľ: VZP a.s. Bratislava |  |  | Spracoval:
Projektant: Motiondesign s.r.o., Bratislava |  |  | JKSO :
Dodávateľ: |  |  | Dátum:
Stavba :Všeobecná zdravotná poisťovňa - FLAGSHIP pobočka
Objekt : Nájomná jednotka SU A 033, 01.OP.09
Ing. Račáková
Názov figúry | Popis figúry | Aritmetický výraz | Hodnota | Figura