## Hárok1
Príloha č. 1 - Cenová ponuka predávajúceho ako uchádzača vo verejnom obstarávaní
| Obchodné meno uchádzača: |  |  |  | Kontaktná osoba uchádzača:
| Sídlo a miesto podnikania: |  |  |  | Kontakt:
IČO:
IČ DPH:
Základná všeobecná charakteristika laboratórneho nábytku
farebné prevedenie nábytku: DTD U 708 / ABS 17035
Všetky drevené časti nábytku ako sú korpusy skriniek, dvierka a pod. sú vyrobené z drevotrieskovej dosky hrúbky 18mm.
Všetky kontaktné hrany dvierok, skriniek, digestorov a pod. sú chránené ABS hranou hrúbky 2mm
Použité drevotrieskové dosky sú v zhode s európskymi normami EN 14322 a EN 14323
Skrinky a skrine nie sú uzamykateľné.
Závesy na skrinkách sú otvárateľné na 100° s použitím tlmeného zatvárania
Použité závesy na skrinkách - BLUM/HETTICH/HÄFELE, alebo ekvivalent
Použitá drevotriesková doska je typu EGGER Rakúsko, alebo ekvivalent
Zásuvky skriniek sú na plnovýsuvoch s tichým chodom.
Všetky skrinky majú štand.kovové nožičky s nastaviteľnou výškou 120mm
Úchytky sú kovové , komaxitované, RAL čierna 9005.
Pracovné dosky z kompaktného vysokotlakého laminátu (HPL) sú hrúbky 16mm. HPL je v zmysle normy EN 438.
Vysokotlaký laminát sa vyznačuje vynikajúcou odolnosťou voči vode, chemikáliám, kyselinám (okrem HF a HNO3), UV – žiareniu.
Pracovné dosky postforming sú zhotovené z drevotrieskovej dosky hrúbky 38mm s 0,8mm vrstvou vysokotlakého laminátu - predná hrana je zaoblená.
Doska nie je odolná voči kyselinám, ani voči vode.
Pracovné dosky z liatej keramiky sú zhotovené technológiou odlievania do foriem. Každá doska má po
obvode zvýšený okraj, ktorý zabraňuje vyliatiu tekutín mimo pracovný priestor.
Liata keramika odoláva absolútne všetkým kyselinám okrem HF, odoláva vysokým teplotám (nad 700⁰C),
čo je výhodné pri práci s horúcimi keramickými prvkami alebo pri práci s Bunsenovými kahanmi,
má veľmi vysokú odolnosť voči oderu.
Kovové podstavy sú vyrobené z jaklových profilov 20x60x2mm resp. 30x50x2mm. Kovové podstavy sú ošetrené
vrstvou vypaľovaných práškových pigmentov. Podstavy sú výškovo nastaviteľné.
Laboratórny odsávací box certifikovaný podľa EN 14175
Laboratórny odsávací box - nekorozívna vnútorná pracovná komora v nekovovom prevedení
Použité elektroinštalačné prvky – zásuvky, vypínače, prúdové chrániče – sú typu LEGRAND s ochranou proti striekajúcej vode
Všetky elektrické zásuvky sú vyrobené zo samozhášavého odolného termoplastu
Všetky použité armatúry na vodu, plyn a iné médiá sú v zhode s EN 13792 a DIN 12898
Súčasťou dodávky laboratórneho nábytku je doprava, rozmiestnenie v laboratóriách, kompletovanie dielov,
Pripojenie na médiá – voda, odpad, elektrina, vyčistenie, zaškolenie obsluhy.
Stavebné úpravy ani príprava prívodov médií (voda, odpad, plyny, elektro, vzduchotechnika a iné) nie sú predmetom tejto cenovej ponuky.
Technická špecifikácia laboratórneho nábytku podľa miestností
Miestnosť 2.07A
Skratka | Typ laboratórneho nábytku | Technická špecifikácia | Rozmery (Š x H x V) v mm | Počet ks | Identifikácia výrobcu/výrobné označenie výrobku/materiálu | cena bez DPH/ks | cena bez DPH spolu | cena s DPH spolu
SLNS | Skrinka laboratórna nástenná 2-dvierková, presklená | 2x dvierka, 1x výškovo polohovateľná polica, laminovaná drevotriesková doska hrúbky 18 mm, všetky kontaktné hrany sú ošetrené ABS hranou hrúbky 2 mm, kovové segmenty pre fixáciu s plastovým krytom, súbor skrutiek pre uchytenie na stenu, závesy na skrinkách sú otvárateľné na 100° s použitím tlmeného zatvárania, 2-vrstvové bezpečnostné sklo v ráme, skrinky nie sú uzamykateľné. Úchytky sú kovové komaxitované (RAL čierna 9005). Použité drevotrieskové dosky sú v zhode s európskymi normami EN 14322 a EN 14323 | 900 x 340 x 480 | 3
SLNO | Skrinka laboratórna nástenná otvorená | 1x výškovo polohovateľná polica, laminovaná drevotriesková doska hrúbky 18 mm, všetky kontaktné hrany sú ošetrené ABS hranou hrúbky 2 mm, kovové segmenty pre fixáciu s plastovým krytom, súbor skrutiek pre uchytenie na stenu Použité drevotrieskové dosky sú v zhode s európskymi normami EN 14322 a EN 14323 | 600 x 320 x 480 | 2
Miestnosť 2.07B
Skratka | Typ laboratórneho nábytku | Technická špecifikácia | Rozmery (Š x H x V) v mm | Počet ks | Identifikácia výrobcu/výrobné označenie výrobku/materiálu | cena bez DPH/ks | cena bez DPH spolu | cena s DPH spolu
| Laboratórny stôl | 1x pracovná doska z vysokotlakého laminátu hrúbky 16 mm, 2x kovová podstava "C". Pracovná doska z kompaktného vysokotlakého laminátu (HPL) je hrúbky 16 mm. HPL musí byť v zmysle normy EN 438, vyznačuje sa vynikajúcou odolnosťou voči vode, chemikáliám, kyselinám (okrem HF a HNO3), UV – žiareniu. Kovové podstavy sú vyrobené z jaklových profilov 20 x 60 x 2 mm resp. 30 x 50 x 2 mm. Kovové podstavy sú ošetrené vrstvou vypaľovaných práškových pigmentov | 1900 x 800 x 900 | 1
| Laboratórny stôl | 1x pracovná doska z vysokotlakého laminátu hrúbky 16 mm, 2x kovová podstava "C". Pracovná doska z kompaktného vysokotlakého laminátu (HPL) je hrúbky 16 mm. HPL musí byť v zmysle normy EN 438, vyznačuje sa vynikajúcou odolnosťou voči vode, chemikáliám, kyselinám (okrem HF a HNO3), UV – žiareniu. Kovové podstavy sú vyrobené z jaklových profilov 20 x 60 x 2 mm resp. 30 x 50 x 2 mm. Kovové podstavy sú ošetrené vrstvou vypaľovaných práškových pigmentov | 1800 x 700 x 900 | 1
| Laboratórny stôl | 1x pracovná doska z vysokotlakého laminátu hrúbky 16 mm, 1x kovová podstava "H" mobilná, predné kolieska z brzdou. HPL musí byť v zmysle normy EN 438, vyznačuje sa vynikajúcou odolnosťou voči vode, chemikáliám, kyselinám (okrem HF a HNO3), UV – žiareniu. Kovové podstavy sú vyrobené z jaklových profilov 20 x 60 x 2 mm resp. 30 x 50 x 2 mm. Kovové podstavy sú ošetrené vrstvou vypaľovaných práškových pigmentov | 800 x 700 x 500 | 1
SLVK | Skrinka laboratórna kombinovaná nízka | 3x zásuvka, dvierka, polica polohovateľná hrúbky 18 mm s ABS hranou, 1x horná priebežná zásuvka po celej šírke skrinky, laminovaná drevotriesková doska hrúbky 18 mm, všetky kontaktné hrany sú ošetrené ABS hranou hrúbky 2 mm, štandardné kovové nožičky s nastaviteľnou výškou 120mm, závesy na skrinkách sú otvárateľné na 100° s použitím tlmeného zatvárania. Zásuvky skriniek sú na plnovýsuvoch s tichým chodom, skrinky nie sú uzamykateľné. Úchytky sú kovové komaxitované (RAL čierna 9005) Použité drevotrieskové dosky sú v zhode s európskymi normami EN 14322 a EN 14323 | 900 x 530 x 860 | 2
| Skrinka laboratórna kombinovaná nízka | 3x zásuvka, dvierka, polica polohovateľná hrúbky 18 mm s ABS hranou, 1x horná priebežná zásuvka po celej šírke skrinky, laminovaná drevotriesková doska hrúbky 18 mm, všetky kontaktné hrany sú ošetrené ABS hranou hrúbky 2 mm, štandardné kovové nožičky s nastaviteľnou výškou 120 mm, závesy na skrinkách sú otvárateľné na 100° s použitím tlmeného zatvárania. Zásuvky skriniek sú na plnovýsuvoch s tichým chodom, skrinky nie sú uzamykateľné. Úchytky sú kovové komaxitované (RAL čierna 9005). Použité drevotrieskové dosky sú v zhode s európskymi normami EN 14322 a EN 14324 | 1200 x 530 x 860 | 1
SLNS | Skrinka laboratórna nástenná, 2-dvierková, presklená | 2x dvierka, úchytky sú kovové komaxitované (RAL čierna 9005), 1x výškovo polohovateľná polica, laminovaná drevotriesková doska hrúbky 18 mm, všetky kontaktné hrany sú ošetrené ABS hranou hrúbky 2 mm, kovové segmenty pre fixáciu s plastovým krytom, súbor skrutiek pre uchytenie na stenu, závesy na skrinkách sú otvárateľné na 100° s použitím tlmeného zatvárania, 2-vrstvové bezpečnostné sklo v ráme, skrinky nie sú uzamykateľné. Použité drevotrieskové dosky sú v zhode s európskymi normami EN 14322 a EN 14323 | 900 x 340 x 480 | 2
Miestnosť 2.08
Skratka | Typ laboratórneho nábytku | Technická špecifikácia | Rozmery (Š x H x V) v mm | Počet ks | Identifikácia výrobcu/výrobné označenie výrobku/materiálu | cena bez DPH/ks | cena bez DPH spolu | cena s DPH spolu
| Laboratórny stôl | 1x pracovná doska z vysokotlakého laminátu hrúbky 16 mm, 1x kovová podstava "H" pevná. HPL musí byť v zmysle normy EN 438, vyznačuje sa vynikajúcou odolnosťou voči vode, chemikáliám, kyselinám (okrem HF a HNO3), UV – žiareniu. Kovové podstavy sú vyrobené z jaklových profilov 20 x 60 x 2 mm resp. 30 x 50 x 2 mm. Kovové podstavy sú ošetrené vrstvou vypaľovaných práškových pigmentov | 1100 x 800 x 300 | 1
SLNS | Skrinka laboratórna nástenná, 2-dvierková, presklená | 2x dvierka, 1x výškovo polohovateľná polica, laminovaná drevotriesková doska hrúbky 18 mm, všetky kontaktné hrany sú ošetrené ABS hranou hrúbky 2 mm, kovové segmenty pre fixáciu s plastovým krytom, súbor skrutiek pre uchytenie na stenu, závesy na skrinkách sú otvárateľné na 100° s použitím tlmeného zatvárania, 2-vrstvové bezpečnostné sklo v ráme, skrinky nie sú uzamykateľné. Úchytky sú kovové komaxitované (RAL čierna 9005). Použité drevotrieskové dosky sú v zhode s európskymi normami EN 14322 a EN 14323 | 900 x 340 x 480 | 3
SLNO | Skrinka laboratórna nástenná otvorená | 1x výškovo polohovateľná polica, laminovaná drevotriesková doska hrúbky 18 mm, všetky kontaktné hrany sú ošetrené ABS hranou hrúbky 2 mm, kovové segmenty pre fixáciu s plastovým krytom, súbor skrutiek pre uchytenie na stenu Použité drevotrieskové dosky sú v zhode s európskymi normami EN 14322 a EN 14323 | 600 x 320 x 480 | 2
Miestnosť 2.16
Skratka | Typ laboratórneho nábytku | Technická špecifikácia | Rozmery (Š x H x V) v mm | Počet ks | Identifikácia výrobcu/výrobné označenie výrobku/materiálu | cena bez DPH/ks | cena bez DPH spolu | cena s DPH spolu
SLNO | Skrinka laboratórna nástenná otvorená | 1x výškovo polohovateľná polica, laminovaná drevotriesková doska hrúbky 18 mm, všetky kontaktné hrany sú ošetrené ABS hranou hrúbky 2 mm, kovové segmenty pre fixáciu s plastovým krytom, súbor skrutiek pre uchytenie na stenu Použité drevotrieskové dosky sú v zhode s európskymi normami EN 14322 a EN 14323 | 600 x 320 x 480 | 2
SLND | Skrinka laboratórna nástenná, 2-dvierková | 2x dvierka, 1x výškovo polohovateľná polica, laminovaná drevotriesková doska hrúbky 18 mm, všetky kontaktné hrany sú ošetrené ABS hranou hrúbky 2 mm, kovové segmenty pre fixáciu s plastovým krytom, súbor skrutiek pre uchytenie na stenu, závesy na skrinkách sú otvárateľné na 100° s použitím tlmeného zatvárania. Úchytky sú kovové komaxitované (RAL čierna 9005). Použité drevotrieskové dosky sú v zhode s európskymi normami EN 14322 a EN 14323 | 900 x 340 x 480 | 2
Miestnosť 2.17
Skratka | Typ laboratórneho nábytku | Technická špecifikácia | Rozmery (Š x H x V) v mm | Počet ks | Identifikácia výrobcu/výrobné označenie výrobku/materiálu | cena bez DPH/ks | cena bez DPH spolu | cena s DPH spolu
SLNO | Skrinka laboratórna nástenná otvorená | 1x výškovo polohovateľná polica, laminovaná drevotriesková doska hrúbky 18 mm, všetky kontaktné hrany sú ošetrené ABS hranou hrúbky 2 mm, kovové segmenty pre fixáciu s plastovým krytom, súbor skrutiek pre uchytenie na stenu Použité drevotrieskové dosky sú v zhode s európskymi normami EN 14322 a EN 14323 | 600 x 320 x 480 | 2
SLND | Skrinka laboratórna nástenná, 2-dvierková | 2x dvierka, 1x výškovo polohovateľná polica, laminovaná drevotriesková doska hrúbky 18 mm, všetky kontaktné hrany sú ošetrené ABS hranou hrúbky 2 mm, kovové segmenty pre fixáciu s plastovým krytom, súbor skrutiek pre uchytenie na stenu, závesy na skrinkách sú otvárateľné na 100° s použitím tlmeného zatvárania. Úchytky sú kovové komaxitované (RAL čierna 9005). Použité drevotrieskové dosky sú v zhode s európskymi normami EN 14322 a EN 14323 | 900 x 340 x 480 | 2
Miestnosť 1.04
Skratka | Typ laboratórneho nábytku | Technická špecifikácia | Rozmery (Š x H x V) v mm | Počet ks | Identifikácia výrobcu/výrobné označenie výrobku/materiálu | cena bez DPH/ks | cena bez DPH spolu | cena s DPH spolu
| Laboratórny stôl | 1x pracovná doska z postformingu hrúbka 38 mm, 1x kovová podstava "C". Pracovná doska postforming je zhotovená z drevotrieskovej dosky hrúbky 38 mm s 0,8 mm vrstvou vysokotlakého laminátu - predná hrana je zaoblená. Doska nie je odolná voči kyselinám, ani voči vode. Kovová podstava je vyrobená z jaklových profilov 20 x 60 x 2 mm resp. 30 x 50 x 2 mm. Kovové podstavy sú ošetrené vrstvou vypaľovaných práškových pigmentov. | 1500 x 800 x 760 | 1
KO_SLV2 - 500 | Kontajner na kolieskách, 1-dvierkový, hore zásuvka | 1x dvierka, 4x kolieska s možnosťou aspoň 1 páru aretácie pre zabránenie posunu, úchytky sú kovové komaxitované (RAL čierna 9005), 1x výškovo polohovateľná polica, 1x horná priebežná zásuvka, laminovaná drevotriesková doska hrúbky 18 mm, všetky kontaktné hrany sú ošetrené ABS hranou hrúbky 2 mm, závesy na skrinkách sú otvárateľné na 100° s použitím tlmeného zatvárania, Zásuvky skriniek sú na plnovýsuvoch s tichým chodom, skrinky nie sú uzamykateľné. Použité drevotrieskové dosky sú v zhode s európskymi normami EN 14322 a EN 14324 | 500 x 530 x 720 | 1
Miestnosť 1.07B
Skratka | Typ laboratórneho nábytku | Technická špecifikácia | Rozmery (Š x H x V) v mm | Počet ks | Identifikácia výrobcu/výrobné označenie výrobku/materiálu | cena bez DPH/ks | cena bez DPH spolu | cena s DPH spolu
| Administratívny stôl | 1x pracovná doska z postformingu hrúbky 38 mm, 1x kovová podstava "C". Pracovná doska postforming je zhotovená z drevotrieskovej dosky hrúbky 38 mm s 0,8 mm vrstvou vysokotlakého laminátu - predná hrana je zaoblená. Doska nie je odolná voči kyselinám, ani voči vode. Kovová podstava je vyrobená z jaklových profilov 20 x 60 x 2 mm resp. 30 x 50 x 2 mm. Kovové podstavy sú ošetrené vrstvou vypaľovaných práškových pigmentov. | 1500 x 750 x 760 | 1
KO_SLV3 - 500 | Kontajner na kolieskách, 4- zásuvkový | 4x zásuvka, laminovaná drevotriesková doska hrúbky 18 mm, všetky kontaktné hrany sú ošetrené ABS hranou hrúbky 2 mm, 4x kolieska s možnosťou aspoň 1 páru aretácie pre zabránenie posunu, úchytky sú kovové komaxitované (RAL čierna 9005). Zásuvky skriniek sú na plnovýsuvoch s tichým chodom, skrinky nie sú uzamykateľné. Použité drevotrieskové dosky sú v zhode s európskymi normami EN 14322 a EN 14324 | 500 x 530 x 720 | 1
SLS | Skriňa laboratórna, 1-dvierková, hore presklená | 2x dvierka, horná časť s presklenými dvierkami s bezpečnostným sklom v rámoch, 3x výškovo polohovateľná polica v hornej časti, 1x v dolnej časti, laminovaná drevotriesková doska hrúbky 18 mm, všetky kontaktné hrany sú ošetrené ABS hranou hrúbky 2 mm, úchytky sú kovové komaxitované (RAL čierna 9005). Závesy na skrinkách sú otvárateľné na 100° s použitím tlmeného zatvárania, skrine nie sú uzamykateľné. Použité drevotrieskové dosky sú v zhode s európskymi normami EN 14322 a EN 14324 | 600 x 550 x 2020 | 2
| Laboratórny stôl | 1x pracovná doska z vysokotlakého laminátu hr.16mm, 1x kovová podstava "C". Pracovná doska z kompaktného vysokotlakého laminátu (HPL) je hrúbky 16 mm. HPL musí byť v zmysle normy EN 438, vyznačuje sa vynikajúcou odolnosťou voči vode, chemikáliám, kyselinám (okrem HF a HNO3), UV – žiareniu. Kovové podstavy sú vyrobené z jaklových profilov 20 x 60 x 2 mm resp. 30 x 50 x 2 mm. Kovové podstavy sú ošetrené vrstvou vypaľovaných práškových pigmentov | 1200 x 600 x 760 | 1
Miestnosť 1.07C
Skratka | Typ laboratórneho nábytku | Technická špecifikácia | Rozmery (Š x H x V) v mm | Počet ks | Identifikácia výrobcu/výrobné označenie výrobku/materiálu | cena bez DPH/ks | cena bez DPH spolu | cena s DPH spolu
| Administratívny stôl | 1x pracovná doska z postformingu hr.38mm, 1x kovová podstava "C". Pracovná doska postforming je zhotovená z drevotrieskovej dosky hrúbky 38 mm s 0,8 mm vrstvou vysokotlakého laminátu - predná hrana je zaoblená. Doska nie je odolná voči kyselinám, ani voči vode. Kovová podstava je vyrobená z jaklových profilov 20 x 60 x 2 mm resp. 30 x 50 x 2 mm. Kovové podstavy sú ošetrené vrstvou vypaľovaných práškových pigmentov. | 1500 x 600 x 760 | 1
KO_SLV3 - 500 | Kontajner na kolieskách, 4- zásuvkový | 4x zásuvka, laminovaná drevotriesková doska hrúbky 18 mm, všetky kontaktné hrany sú ošetrené ABS hranou hrúbky 2 mm, 4x kolieska s možnosťou aspoň 1 páru aretácie pre zabránenie posunu, úchytky sú kovové komaxitované (RAL čierna 9005). Zásuvky skriniek sú na plnovýsuvoch s tichým chodom, skrinky nie sú uzamykateľné. Použité drevotrieskové dosky sú v zhode s európskymi normami EN 14322 a EN 14324 | 500 x 530 x 720 | 1
SLS | Skriňa laboratórna 4-dvierková, hore presklená | 4x dvierka, horná časť s presklenými dvierkami s bezpečnostným sklom v rámoch, 3x výškovo polohovateľná polica v hornej časti, 1x v dolnej časti, laminovaná drevotriesková doska hrúbky 18 mm, všetky kontaktné hrany sú ošetrené ABS hranou hrúbky 2 mm, úchytky sú kovové komaxitované (RAL čierna 9005). Závesy na skrinkách sú otvárateľné na 100° s použitím tlmeného zatvárania, skrine nie sú uzamykateľné. Použité drevotrieskové dosky sú v zhode s európskymi normami EN 14322 a EN 14324 | 900 x 550 x 2020 | 1
SLD | Skriňa laboratórna 1-dvierková, s policami | 1x dvierka, 4x výškovo polohovateľná polica, laminovaná drevotriesková doska hrúbky 18 mm, všetky kontaktné hrany sú ošetrené ABS hranou hrúbky 2 mm, úchytky sú kovové komaxitované (RAL čierna 9005). Závesy na skrinkách sú otvárateľné na 100° s použitím tlmeného zatvárania, skrine nie sú uzamykateľné, pravé alebo ľavé prevedenie Použité drevotrieskové dosky sú v zhode s európskymi normami EN 14322 a EN 14324 | 600 x 550 x 2020 | 1
| Laboratórny stôl | 1x pracovná doska z vysokotlakého laminátu hrúbky 16 mm, 1x kovová podstava "C". Pracovná doska z kompaktného vysokotlakého laminátu (HPL) je hrúbky 16 mm. HPL musí byť v zmysle normy EN 438, vyznačuje sa vynikajúcou odolnosťou voči vode, chemikáliám, kyselinám (okrem HF a HNO3), UV – žiareniu. Kovové podstavy sú vyrobené z jaklových profilov 20 x 60 x 2 mm resp. 30 x 50 x 2 mm. Kovové podstavy sú ošetrené vrstvou vypaľovaných práškových pigmentov | 1200 x 600 x 760 | 1
Miestnosť 1.07A
Skratka | Typ laboratórneho nábytku | Technická špecifikácia | Rozmery (Š x H x V) v mm | Počet ks | Identifikácia výrobcu/výrobné označenie výrobku/materiálu | cena bez DPH/ks | cena bez DPH spolu | cena s DPH spolu
| Administratívny stôl | 1x pracovná doska z postformingu hrúbky 38 mm, 1x kovová podstava "C". Pracovná doska postforming je zhotovená z drevotrieskovej dosky hrúbky 38 mm s 0,8 mm vrstvou vysokotlakého laminátu - predná hrana je zaoblená. Doska nie je odolná voči kyselinám, ani voči vode. Kovová podstava je vyrobená z jaklových profilov 20 x 60 x 2 mm resp. 30 x 50 x 2 mm. Kovové podstavy sú ošetrené vrstvou vypaľovaných práškových pigmentov. | 1400 x 750 x 760 | 1
KO_SLV3 - 500 | Kontajner na kolieskách, 4- zásuvkový | 4x zásuvka, laminovaná drevotriesková doska hrúbky 18 mm, všetky kontaktné hrany sú ošetrené ABS hranou hrúbky 2 mm, 4x kolieska s možnosťou aspoň 1 páru aretácie pre zabránenie posunu, úchytky sú kovové komaxitované (RAL čierna 9005). Zásuvky skriniek sú na plnovýsuvoch s tichým chodom, skrinky nie sú uzamykateľné. Použité drevotrieskové dosky sú v zhode s európskymi normami EN 14322 a EN 14324 | 500 x 530 x 720 | 1
| Administratívny stôl | 1x pracovná doska z postformingu hrúbky 38 mm, 1x kovová podstava "C". Pracovná doska postforming je zhotovená z drevotrieskovej dosky hrúbky 38 mm s 0,8 mm vrstvou vysokotlakého laminátu - predná hrana je zaoblená. Doska nie je odolná voči kyselinám, ani voči vode. Kovová podstava je vyrobená z jaklových profilov 20 x 60 x 2 mm resp. 30 x 50 x 2 mm. Kovové podstavy sú ošetrené vrstvou vypaľovaných práškových pigmentov. | 1400 x 600 x 760 | 1
KO_SLV3 - 500 | Kontajner na kolieskách, 4- zásuvkový | 4x zásuvka, laminovaná drevotriesková doska hrúbky 18 mm, všetky kontaktné hrany sú ošetrené ABS hranou hrúbky 2 mm, 4x kolieska s možnosťou aspoň 1 páru aretácie pre zabránenie posunu, úchytky sú kovové komaxitované (RAL čierna 9005). Zásuvky skriniek sú na plnovýsuvoch s tichým chodom, skrinky nie sú uzamykateľné. Použité drevotrieskové dosky sú v zhode s európskymi normami EN 14322 a EN 14324 | 500 x 530 x 720 | 1
| Administratívny stôl | 1x pracovná doska z postformingu hrúbky 38 mm, 1x kovová podstava "C". Pracovná doska postforming je zhotovená z drevotrieskovej dosky hrúbky 38 mm s 0,8 mm vrstvou vysokotlakého laminátu - predná hrana je zaoblená. Doska nie je odolná voči kyselinám, ani voči vode. Kovová podstava je vyrobená z jaklových profilov 20 x 60 x 2 mm resp. 30 x 50 x 2 mm. Kovové podstavy sú ošetrené vrstvou vypaľovaných práškových pigmentov. | 1000 x 600 x 760 | 1
KO_SLV3 - 400 | Kontajner na kolieskách, 4- zásuvkový | 4x zásuvka, laminovaná drevotriesková doska hrúbky 18 mm, všetky kontaktné hrany sú ošetrené ABS hranou hrúbky 2 mm, 4x kolieska s možnosťou aspoň 1 páru aretácie pre zabránenie posunu, úchytky sú kovové komaxitované (RAL čierna 9005). Zásuvky skriniek sú na plnovýsuvoch s tichým chodom, skrinky nie sú uzamykateľné. Použité drevotrieskové dosky sú v zhode s európskymi normami EN 14322 a EN 14324 | 400 x 530 x 720 | 1
Miestnosť 1.11
Skratka | Typ laboratórneho nábytku | Technická špecifikácia | Rozmery (Š x H x V) v mm | Počet ks | Identifikácia výrobcu/výrobné označenie výrobku/materiálu | cena bez DPH/ks | cena bez DPH spolu | cena s DPH spolu
SLO | Skriňa laboratórna otvorená, s policami | 4x výškovo polohovateľná polica, laminovaná drevotriesková doska hrúbky 18 mm, všetky kontaktné hrany sú ošetrené ABS hranou hrúbky 2 mm. Použité drevotrieskové dosky sú v zhode s európskymi normami EN 14322 a EN 14324 | 900 x 320 x 2020 | 1
| Skriňa laboratórna otvorená, s policami | 2x výškovo polohovateľná polica, laminovaná drevotriesková doska hrúbky 18 mm, všetky kontaktné hrany sú ošetrené ABS hranou hrúbky 2 mm. Použité drevotrieskové dosky sú v zhode s európskymi normami EN 14322 a EN 14325 | 550 x 400 x 1200 | 1
| Laboratórny stôl | 1x pracovná doska z vysokotlakého laminátu hr.16mm, 1x kovová podstava "C". Pracovná doska z kompaktného vysokotlakého laminátu (HPL) je hrúbky 16 mm. HPL musí byť v zmysle normy EN 438, vyznačuje sa vynikajúcou odolnosťou voči vode, chemikáliám, kyselinám (okrem HF a HNO3), UV – žiareniu. Kovové podstavy sú vyrobené z jaklových profilov 20 x 60 x 2 mm resp. 30 x 50 x 2 mm. Kovové podstavy sú ošetrené vrstvou vypaľovaných práškových pigmentov | 1700 x 600 x 760 | 2
Miestnosť 1.12
Skratka | Typ laboratórneho nábytku | Technická špecifikácia | Rozmery (Š x H x V) v mm | Počet ks | Identifikácia výrobcu/výrobné označenie výrobku/materiálu | cena bez DPH/ks | cena bez DPH spolu | cena s DPH spolu
| Laboratórny stôl | 1x pracovná doska z vysokotlakého laminátu hrúbka 16 mm, 2x kovová podstava "C". Pracovná doska z kompaktného vysokotlakého laminátu (HPL) je hrúbky 16 mm. HPL musí byť v zmysle normy EN 438, vyznačuje sa vynikajúcou odolnosťou voči vode, chemikáliám, kyselinám (okrem HF a HNO3), UV – žiareniu. Kovové podstavy sú vyrobené z jaklových profilov 20 x 60 x 2 mm resp. 30 x 50 x 2 mm. Kovové podstavy sú ošetrené vrstvou vypaľovaných práškových pigmentov | 2480 x 600 x 900 | 1
| Laboratórny stôl | 1x pracovná doska z vysokotlakého laminátu hrúbka 16 mm, 2x kovová podstava "C". Pracovná doska z kompaktného vysokotlakého laminátu (HPL) je hrúbky 16 mm. HPL musí byť v zmysle normy EN 438, vyznačuje sa vynikajúcou odolnosťou voči vode, chemikáliám, kyselinám (okrem HF a HNO3), UV – žiareniu. Kovové podstavy sú vyrobené z jaklových profilov 20 x 60 x 2 mm resp. 30 x 50 x 2 mm. Kovové podstavy sú ošetrené vrstvou vypaľovaných práškových pigmentov | 2000 x 750 x 760 | 1
Miestnosť 1.14
Skratka | Typ laboratórneho nábytku | Technická špecifikácia | Rozmery (Š x H x V) v mm | Počet ks | Identifikácia výrobcu/výrobné označenie výrobku/materiálu | cena bez DPH/ks | cena bez DPH spolu | cena s DPH spolu
| Administratívny stôl | 1x pracovná doska z postformingu hrúbky 38 mm, 2x kovová podstava "C". Pracovná doska postforming je zhotovená z drevotrieskovej dosky hrúbky 38 mm s 0,8 mm vrstvou vysokotlakého laminátu - predná hrana je zaoblená. Doska nie je odolná voči kyselinám, ani voči vode. Kovová podstava je vyrobená z jaklových profilov 20 x 60 x 2 mm resp. 30 x 50 x 2 mm. Kovové podstavy sú ošetrené vrstvou vypaľovaných práškových pigmentov. | 2000 x 750 x 760 | 1
KO_SLV3 - 500 | Kontajner na kolieskách, 4- zásuvkový | 4x zásuvka, laminovaná drevotriesková doska hrúbky 18 mm, všetky kontaktné hrany sú ošetrené ABS hranou hrúbky 2 mm, 4x kolieska s možnosťou aspoň 1 páru aretácie pre zabránenie posunu, úchytky sú kovové komaxitované (RAL čierna 9005). Zásuvky skriniek sú na plnovýsuvoch s tichým chodom, skrinky nie sú uzamykateľné. Použité drevotrieskové dosky sú v zhode s európskymi normami EN 14322 a EN 14324 | 500 x 530 x 720 | 1
Miestnosť 3.08B
Skratka | Typ laboratórneho nábytku | Technická špecifikácia | Rozmery (Š x H x V) v mm | Počet ks | Identifikácia výrobcu/výrobné označenie výrobku/materiálu | cena bez DPH/ks | cena bez DPH spolu | cena s DPH spolu
SLVO | Skrinka laboratórna otvorená nízka | delená medzistenou , 2+2x polica, laminovaná drevotriesková doska hrúbky 18 mm, všetky kontaktné hrany sú ošetrené ABS hranou hrúbky 2 mm, štandardné kovové nožičky s nastaviteľnou výškou 120 mm. Použité drevotrieskové dosky sú v zhode s európskymi normami EN 14322 a EN 14324 | 1300 x 400 x 720 | 1
| Laboratórny stôl | 1x pracovná doska z vysokotlakého laminátu hrúbka 16 mm, 1x kovová podstava "C". Pracovná doska z kompaktného vysokotlakého laminátu (HPL) je hrúbky 16 mm. HPL musí byť v zmysle normy EN 438, vyznačuje sa vynikajúcou odolnosťou voči vode, chemikáliám, kyselinám (okrem HF a HNO3), UV – žiareniu. Kovové podstavy sú vyrobené z jaklových profilov 20 x 60 x 2 mm resp. 30 x 50 x 2 mm. Kovové podstavy sú ošetrené vrstvou vypaľovaných práškových pigmentov | 700 x 600 x 900 | 1
SLVO | Skrinka laboratórna otvorená nízka | 4x polica, laminovaná drevotriesková doska hrúbky 18 mm, všetky kontaktné hrany sú ošetrené ABS hranou hrúbky 2 mm, štandardné kovové nožičky s nastaviteľnou výškou 120 mm. Použité drevotrieskové dosky sú v zhode s európskymi normami EN 14322 a EN 14324 | 800 x 400 x 1100 | 1
Miestnosť 3.16
Skratka | Typ laboratórneho nábytku | Technická špecifikácia | Rozmery (Š x H x V) v mm | Počet ks | Identifikácia výrobcu/výrobné označenie výrobku/materiálu | cena bez DPH/ks | cena bez DPH spolu | cena s DPH spolu
KO_SLV3 | Kontajner na kolieskach, 4-zásuvkový | 4x zásuvka, laminovaná drevotriesková doska hrúbky 18 mm, všetky kontaktné hrany sú ošetrené ABS hranou hrúbky 2 mm, 4x kolieska s možnosťou aspoň 1 páru aretácie pre zabránenie posunu, úchytky sú kovové komaxitované (RAL čierna 9005). Zásuvky skriniek sú na plnovýsuvoch s tichým chodom, skrinky nie sú uzamykateľné. Použité drevotrieskové dosky sú v zhode s európskymi normami EN 14322 a EN 14324 | 500 x 400 x 600 | 1
Miestnosť 3.07B
Skratka | Typ laboratórneho nábytku | Technická špecifikácia | Rozmery (Š x H x V) v mm | Počet ks | Identifikácia výrobcu/výrobné označenie výrobku/materiálu | cena bez DPH/ks | cena bez DPH spolu | cena s DPH spolu
SLNO | Skrinka laboratórna nástenná otvorená | 1x výškovo polohovateľná polica, laminovaná drevotriesková doska hrúbky 18 mm, všetky kontaktné hrany sú ošetrené ABS hranou hrúbky 2 mm, kovové segmenty pre fixáciu s plastovým krytom, súbor skrutiek pre uchytenie na stenu Použité drevotrieskové dosky sú v zhode s európskymi normami EN 14322 a EN 14323 | 900 x 320 x 480 | 2
| Skrinka laboratórna nástenná otvorená | 1x výškovo polohovateľná polica, laminovaná drevotriesková doska hrúbky 18 mm, všetky kontaktné hrany sú ošetrené ABS hranou hrúbky 2 mm, kovové segmenty pre fixáciu s plastovým krytom, súbor skrutiek pre uchytenie na stenu Použité drevotrieskové dosky sú v zhode s európskymi normami EN 14322 a EN 14324 | 600 x 320 x 480 | 2
| Laboratórny stôl obojstranný - pracovná doska | pracovná doska z monolitickej liatej keramiky so zvýšeným obvodovým okrajom | 1200 x 650 x 35 | 4
| Laboratórny stôl obojstranný - skrinková časť | v. 860 mm, 1x stredový laminátový prah 2400 x 300 mm |  | 1
SLV3 - 900 | Skrinka laboratórna, 4-zásuvková | 4x zásuvka, laminovaná drevotriesková doska hrúbky 18 mm, všetky kontaktné hrany sú ošetrené ABS hranou hrúbky 2 mm, úchytky sú kovové komaxitované (RAL čierna 9005). Zásuvky skriniek sú na plnovýsuvoch s tichým chodom, skrinky nie sú uzamykateľné. Použité drevotrieskové dosky sú v zhode s európskymi normami EN 14322 a EN 14324 | 900 x 530 x 860 | 4
SLV3 - 500 | Skrinka laboratórna, 4-zásuvková | 4x zásuvka, laminovaná drevotriesková doska hrúbky 18 mm, všetky kontaktné hrany sú ošetrené ABS hranou hrúbky 2 mm, úchytky sú kovové komaxitované (RAL čierna 9005). Zásuvky skriniek sú na plnovýsuvoch s tichým chodom, skrinky nie sú uzamykateľné. Použité drevotrieskové dosky sú v zhode s európskymi normami EN 14322 a EN 14325 | 500 x 530 x 860 | 2
| Laboratórny stôl obojstranný - mediálna nadstavba | v. 750 mm, 3x mediálny stĺpik (MS) bez výbavy (rozmer: 100 x 250 x 734 mm), 1x naložená polica z HPL 16 (rozmer: 1850 x 300 mm), 2x vložená polica z HPL 16 (rozmer: 750 x 250 mm) |  | 1
| Laboratórny stôl | 1x pracovná doska z vysokotlakého laminátu hrúbka 16 mm, 1x kovová podstava "H" mobilná, predné kolieska z brzdou. Pracovná doska z kompaktného vysokotlakého laminátu (HPL) je hrúbky 16 mm. HPL musí byť v zmysle normy EN 438, vyznačuje sa vynikajúcou odolnosťou voči vode, chemikáliám, kyselinám (okrem HF a HNO3), UV – žiareniu. Kovové podstavy sú vyrobené z jaklových profilov 20 x 60 x 2 mm resp. 30 x 50 x 2 mm. Kovové podstavy sú ošetrené vrstvou vypaľovaných práškových pigmentov | 700 x 900 x 800 | 1 ks
Miestnosť 3.08A
Skratka | Typ laboratórneho nábytku | Technická špecifikácia | Rozmery (Š x H x V) v mm | Počet ks | Identifikácia výrobcu/výrobné označenie výrobku/materiálu | cena bez DPH/ks | cena bez DPH spolu | cena s DPH spolu
SLV3 | Skrinka laboratórna 3-zásuvková | 3x zásuvka, 1. a 2. horná zásuvka v. 135 mm, 3. zásuvka v. 300 mm, laminovaná drevotriesková doska hrúbky 18 mm, všetky kontaktné hrany sú ošetrené ABS hranou hrúbky 2 mm, úchytky sú kovové komaxitované (RAL čierna 9005). Zásuvky skriniek sú na plnovýsuvoch s tichým chodom, skrinky nie sú uzamykateľné. Skrinka na plast. rektif. klzákoch v. 30 mm - pod murovaný stôl. Použité drevotrieskové dosky sú v zhode s európskymi normami EN 14322 a EN 14325 | 900 x 530 x 650 | 2
SLV2 | Skrinka laboratórna 2-dvierková, hore so zásuvkou | 2x dvierka, 1x výškovo polohovateľná polica, 1x horná priebežná zásuvka, laminovaná drevotriesková doska hrúbky 18 mm, všetky kontaktné hrany sú ošetrené ABS hranou hrúbky 2 mm, úchytky sú kovové komaxitované (RAL čierna 9005), závesy na skrinkách sú otvárateľné na 100° s použitím tlmeného zatvárania, Zásuvky skriniek sú na plnovýsuvoch s tichým chodom, skrinky nie sú uzamykateľné. Skrinka na plast. rektif. klzákoch v. 30 mm - pod murovaný stôl. Použité drevotrieskové dosky sú v zhode s európskymi normami EN 14322 a EN 14324 | 900 x 530 x 650 | 2
SLV1 | Skrinka laboratórna 1- dvierková | 1x dvierka, 1x výškovo polohovateľná polica, laminovaná drevotriesková doska hrúbky 18 mm, všetky kontaktné hrany sú ošetrené ABS hranou hrúbky 2 mm, úchytky sú kovové komaxitované (RAL čierna 9005), závesy na skrinkách sú otvárateľné na 100° s použitím tlmeného zatvárania, Zásuvky skriniek sú na plnovýsuvoch s tichým chodom, skrinky nie sú uzamykateľné. Skrinka na plast. rektif. klzákoch v. 30 mm - pod murovaný stôl. Použité drevotrieskové dosky sú v zhode s európskymi normami EN 14322 a EN 14324 | 600 x 530 x 650 | 1
SLNO | Skrinka laboratórna nástenná otvorená | 1x výškovo polohovateľná polica, laminovaná drevotriesková doska hrúbky 18 mm, všetky kontaktné hrany sú ošetrené ABS hranou hrúbky 2 mm, kovové segmenty pre fixáciu s plastovým krytom, súbor skrutiek pre uchytenie na stenu Použité drevotrieskové dosky sú v zhode s európskymi normami EN 14322 a EN 14323 | 900 x 320 x 480 | 2
Miestnosť 1.16
Skratka | Typ laboratórneho nábytku | Technická špecifikácia | Rozmery (Š x H x V) v mm | Počet ks | Identifikácia výrobcu/výrobné označenie výrobku/materiálu | cena bez DPH/ks | cena bez DPH spolu | cena s DPH spolu
| Laboratórny stôl | 1x pracovná doska z vysokotlakého laminátu hrúbky 16 mm, 2x kovová podstava "C". Pracovná doska z kompaktného vysokotlakého laminátu (HPL) je hrúbky 16 mm. HPL musí byť v zmysle normy EN 438, vyznačuje sa vynikajúcou odolnosťou voči vode, chemikáliám, kyselinám (okrem HF a HNO3), UV – žiareniu. Kovové podstavy sú vyrobené z jaklových profilov 20 x 60 x 2 mm resp. 30 x 50 x 2 mm. Kovové podstavy sú ošetrené vrstvou vypaľovaných práškových pigmentov. | 2100 x 750 x 800 | 2
SLK1 | Skriňa laboratórna kombinovaná, hore presklená, dole 4- zásuvková | 1x alebo 2x horné dvierka, horná časť s presklenými dvierkami s bezpečnostným sklom v rámoch, 3x výškovo polohovateľná polica, dolná časť 4x zásuvka, laminovaná drevotriesková doska hrúbky 18 mm, všetky kontaktné hrany sú ošetrené ABS hranou hrúbky 2 mm, štandardné kovové nožičky, závesy na skrinkách sú otvárateľné na 100° s použitím tlmeného zatvárania. Zásuvky skriniek sú na plnovýsuvoch s tichým chodom, skrinky nie sú uzamykateľné. Úchytky sú kovové komaxitované (RAL čierna 9005) Použité drevotrieskové dosky sú v zhode s európskymi normami EN 14322 a EN 14323 | 700 x 400 x 2020 | 1
| Závesná ukladacia skrinka so zásuvkami | Kovová závesná skrinka s plastovými zásuvkami pre ukladanie spojovacieho materiálu, hĺbka rámu 145 mm, 30x malá + 6x stredná + 1x veľká zásuvka. Farba červená (RAL 3002) alebo modrá (RAL 5002) | 306 x 155 x 551 | 3
| Závesná ukladacia skrinka so zásuvkami | Kovová závesná skrinka s plastovými zásuvkami pre ukladanie spojovacieho materiálu, hĺbka rámu 145 mm, 8x veľká zásuvka. Farba červená (RAL 3002) alebo modrá (RAL 5002) | 306 x 155 x 551 | 3
Miestnosť 1.09
Skratka | Typ laboratórneho nábytku | Technická špecifikácia | Rozmery (Š x H x V) v mm | Počet ks | Identifikácia výrobcu/výrobné označenie výrobku/materiálu | cena bez DPH/ks | cena bez DPH spolu | cena s DPH spolu
| Administratívny stôl | 1x pracovná doska z postformingu hrúbka 38 mm, 1x kovová podstava "C". Pracovná doska postforming je zhotovená z drevotrieskovej dosky hrúbky 38 mm s 0,8 mm vrstvou vysokotlakého laminátu - predná hrana je zaoblená. Doska nie je odolná voči kyselinám, ani voči vode. Kovová podstava je vyrobená z jaklových profilov 20 x 60 x 2 mm resp. 30 x 50 x 2 mm. Kovové podstavy sú ošetrené vrstvou vypaľovaných práškových pigmentov. | 1000 x 800 x 760 | 1
KO_SLV3 | Kontajner 6+6 zásuvkový, mobilný | 6+6 zásuvkový, mobilný, šírka zásuvky 650 mm, výška zásuvky cca 178 mm, predné kolieska z brzdou. Laminovaná drevotriesková doska hrúbky 18 mm, všetky kontaktné hrany sú ošetrené ABS hranou hrúbky 2 mm, úchytky sú kovové komaxitované (RAL čierna 9005). Zásuvky skriniek sú na plnovýsuvoch s tichým chodom, skrinky nie sú uzamykateľné. Použité drevotrieskové dosky sú v zhode s európskymi normami EN 14322 a EN 14325 | 1300 x 530 x 1150 | 1
Miestnosť 1.06C
Skratka | Typ laboratórneho nábytku | Technická špecifikácia | Rozmery (Š x H x V) v mm | Počet ks | Identifikácia výrobcu/výrobné označenie výrobku/materiálu | cena bez DPH/ks | cena bez DPH spolu | cena s DPH spolu
| Administratívny stôl | 1x pracovná doska z postformingu hrúbky 38 mm, 1x kovová podstava "C". Pracovná doska postforming je zhotovená z drevotrieskovej dosky hrúbky 38 mm s 0,8 mm vrstvou vysokotlakého laminátu - predná hrana je zaoblená. Doska nie je odolná voči kyselinám, ani voči vode. Kovová podstava je vyrobená z jaklových profilov 20 x 60 x 2 mm resp. 30 x 50 x 2 mm. Kovové podstavy sú ošetrené vrstvou vypaľovaných práškových pigmentov. | 1350 x 550 x 780 | 1
KO_SLV3 - 500 | Kontajner na kolieskach, 4-zásuvkový | 4x zásuvka, laminovaná drevotriesková doska hrúbky 18 mm, všetky kontaktné hrany sú ošetrené ABS hranou hrúbky 2 mm, 4x kolieska s možnosťou aspoň 1 páru aretácie pre zabránenie posunu, úchytky sú kovové komaxitované (RAL čierna 9005). Zásuvky skriniek sú na plnovýsuvoch s tichým chodom, skrinky nie sú uzamykateľné. Použité drevotrieskové dosky sú v zhode s európskymi normami EN 14322 a EN 14324 | 500 x 530 x 720 | 1
KO_SLV3 | Kontajner na kolieskach, 4-zásuvkový | 4x zásuvka, laminovaná drevotriesková doska hrúbky 18 mm, všetky kontaktné hrany sú ošetrené ABS hranou hrúbky 2 mm, 4x kolieska s možnosťou aspoň 1 páru aretácie pre zabránenie posunu, úchytky sú kovové komaxitované (RAL čierna 9005). Zásuvky skriniek sú na plnovýsuvoch s tichým chodom, skrinky nie sú uzamykateľné. Použité drevotrieskové dosky sú v zhode s európskymi normami EN 14322 a EN 14325 | 900 x 530 x 750 | 1
Miestnosť 3.06
Skratka | Typ laboratórneho nábytku | Technická špecifikácia | Rozmery (Š x H x V) v mm | Počet ks | Identifikácia výrobcu/výrobné označenie výrobku/materiálu | cena bez DPH/ks | cena bez DPH spolu | cena s DPH spolu
| Laboratórny stôl obojstranný | 1x pracovná doska z vysokotlakého laminátu hrúbky 16 mm, 4x skrinka laboratórna 3-zásuvková (š. 600 mm, hl. prispôsobiť stolu), spodná zásuvka hlbšia - v. 370 mm, 2x skrinka laboratórna 3-zásuvková (š. 500 mm, hl. prispôsobiť stolu), spodná zásuvka hlbšia - v.370 mm. Pracovná doska z kompaktného vysokotlakého laminátu (HPL) je hrúbky 16 mm. HPL musí byť v zmysle normy EN 438, vyznačuje sa vynikajúcou odolnosťou voči vode, chemikáliám, kyselinám (okrem HF a HNO3), UV – žiareniu. Laminovaná drevotriesková doska hrúbky 18 mm, všetky kontaktné hrany sú ošetrené ABS hranou hrúbky 2 mm, úchytky sú kovové komaxitované (RAL čierna 9005). Zásuvky skriniek sú na plnovýsuvoch s tichým chodom, skrinky nie sú uzamykateľné. Použité drevotrieskové dosky sú v zhode s európskymi normami EN 14322 a EN 14325 | 1800 x 1100 x 900 | 1
Miestnosť 3.05B
Skratka | Typ laboratórneho nábytku | Technická špecifikácia | Rozmery (Š x H x V) v mm | Počet ks | Identifikácia výrobcu/výrobné označenie výrobku/materiálu | cena bez DPH/ks | cena bez DPH spolu | cena s DPH spolu
| Laboratórny stôl obojstranný - pracovná doska | Pracovná doska z vysokotlakého laminátu hrúbky 16 mm. Pracovná doska z kompaktného vysokotlakého laminátu (HPL) je hrúbky 16 mm. HPL musí byť v zmysle normy EN 438, vyznačuje sa vynikajúcou odolnosťou voči vode, chemikáliám, kyselinám (okrem HF a HNO3), UV – žiareniu. | 3000 x 1500 x 16 | 1
| Skrinková výbava pre laboratórny stôl obojstranný | 1x skrinka laboratórna 1-dvierková (Š: 600 mm), 1x dvierka, 1x výškovo polohovateľná polica 2x skrinka laboratórna 2-dvierková, hore zásuvka (Š: 900 mm), 2x dvierka, 1x výškovo polohovateľná polica, 1x horná priebežná zásuvka 1x skrinka laboratórna 4-zásuvková (Š: 600 mm) 1x skrinka laboratórna 2-dvierková (Š: 800 mm), 2x dvierka, 1x výškovo polohovateľná polica 1x skrinka laboratórna 2-dvierková (Š: 800 mm), 2x dvierka, 1x výškovo polohovateľná polica 1x skrinka laboratórna 4-zásuvková (Š: 600 mm) 1x kovová podstava "C" (Š: 1500 mm) Laminovaná drevotriesková doska hrúbky 18 mm, všetky kontaktné hrany sú ošetrené ABS hranou hrúbky 2 mm, úchytky sú kovové komaxitované (RAL čierna 9005). Zásuvky skriniek sú na plnovýsuvoch s tichým chodom, závesy na skrinkách sú otvárateľné na 100° s použitím tlmeného zatvárania, skrinky nie sú uzamykateľné. Použité drevotrieskové dosky sú v zhode s európskymi normami EN 14322 a EN 14324. Kovové podstavy sú vyrobené z jaklových profilov 20 x 60 x 2 mm resp. 30 x 50 x 2 mm. Kovové podstavy sú ošetrené vrstvou vypaľovaných práškových pigmentov. Laboratórne skrinky sú pevnou súčasťou stola | výška 880 mm | 1
| Mediálna nadstavba obojstranného stola | - 2x mediálny stĺpik elektro (MSE) s 2+2x el.zásuvkou 230V Le, 2x mediálny stĺpik elektro (MSE) s 2+2x el.zásuvkou 230V Le, / 1x PCH 16A, spolu : 16 x 230V, 2 x PCH - 3x vložená polica z HPL 16 (hl. 250 mm) nad stlpikmi: - 2x skrinka laboratórna presklená, obojstranná, vložený plný chrbát, 2x dvierka, 1x výškovo polohovateľná polica (Š:1100 x H:350 x V:400 mm) - 1x skrinka laboratórna obojstranná, otvorená, vložený plný chrbát, 1x výškovo polohovateľná polica (Š:800 x H:310 x V:400 mm) Laminovaná drevotriesková doska hrúbky 18 mm, všetky kontaktné hrany sú ošetrené ABS hranou hrúbky 2 mm, kovové segmenty pre fixáciu s plastovým krytom, závesy na skrinkách sú otvárateľné na 100° s použitím tlmeného zatvárania, 2-vrstvové bezpečnostné sklo v ráme, skrinky nie sú uzamykateľné. Úchytky sú kovové komaxitované (RAL čierna 9005). Použité drevotrieskové dosky sú v zhode s európskymi normami EN 14322 a EN 14323 Zásuvky, vypínače, prúdové chrániče – sú typu LEGRAND s ochranou proti striekajúcej vode Všetky elektrické zásuvky sú vyrobené zo samozhášavého odolného termoplastu Všetky použité armatúry na vodu, plyn a iné médiá sú v zhode s EN 13792 a DIN 12898 | 3000 x 350 x 1000 | 1
| Laboratórny stôl podokenný | 1x pracovná doska z vysokotlakého laminátu hrúbky 16 mm, 2x kovová podstava "C". Pracovná doska z kompaktného vysokotlakého laminátu (HPL) je hrúbky 16 mm. HPL musí byť v zmysle normy EN 438, vyznačuje sa vynikajúcou odolnosťou voči vode, chemikáliám, kyselinám (okrem HF a HNO3), UV – žiareniu. Kovové podstavy sú vyrobené z jaklových profilov 20 x 60 x 2 mm resp. 30 x 50 x 2 mm. Kovové podstavy sú ošetrené vrstvou vypaľovaných práškových pigmentov. | 2300 x 600 x 900 | 1
| Laboratórny stôl prístenný | 1x pracovná doska z vysokotlakého laminátu hrúbky 16 mm 1x skrinka laboratórna 2-dvierková (Š: 800 mm), 2x dvierka, 1x výškovo polohovateľná polica 1x skrinka laboratórna 2-dvierková, hore zásuvka (Š: 800 mm), 2x dvierka, 1x výškovo polohovateľná polica, 1x horná priebežná zásuvka 1x skrinka laboratórna 4-zásuvková (Š: 800 mm) 1x skrinka laboratórna 2-dvierková (Š: 800 mm), 2x dvierka, 1x výškovo polohovateľná polica Laboratórne skrinky sú pevnou súčasťou laboratórneho stola, laminovaná drevotriesková doska hrúbky 18 mm, všetky kontaktné hrany sú ošetrené ABS hranou hrúbky 2 mm, úchytky sú kovové komaxitované (RAL čierna 9005). Zásuvky skriniek sú na plnovýsuvoch s tichým chodom, skrinky nie sú uzamykateľné, závesy na skrinkách sú otvárateľné na 100° s použitím tlmeného zatvárania. Použité drevotrieskové dosky sú v zhode s európskymi normami EN 14322 a EN 14325 Pracovná doska z kompaktného vysokotlakého laminátu (HPL) je hrúbky 16 mm. HPL musí byť v zmysle normy EN 438, vyznačuje sa vynikajúcou odolnosťou voči vode, chemikáliám, kyselinám (okrem HF a HNO3), UV – žiareniu. | 3300 x 750 x 900 | 1
SLND | Skrinka laboratórna nástenná 2-dvierková | 2x dvierka, 1x výškovo polohovateľná polica, laminovaná drevotriesková doska hrúbky 18 mm, všetky kontaktné hrany sú ošetrené ABS hranou hrúbky 2 mm, kovové segmenty pre fixáciu s plastovým krytom, súbor skrutiek pre uchytenie na stenu, závesy na skrinkách sú otvárateľné na 100° s použitím tlmeného zatvárania. Úchytky sú kovové komaxitované (RAL čierna 9005). Použité drevotrieskové dosky sú v zhode s európskymi normami EN 14322 a EN 14323 | 850 x 340 x 480 | 2
SLNS | Skrinka laboratórna nástenná 2-dvierková, presklená | 2x dvierka, 1x výškovo polohovateľná polica, laminovaná drevotriesková doska hrúbky 18 mm, všetky kontaktné hrany sú ošetrené ABS hranou hrúbky 2 mm, kovové segmenty pre fixáciu s plastovým krytom, súbor skrutiek pre uchytenie na stenu, závesy na skrinkách sú otvárateľné na 100° s použitím tlmeného zatvárania, 2-vrstvové bezpečnostné sklo v ráme, skrinky nie sú uzamykateľné. Úchytky sú kovové komaxitované (RAL čierna 9005). Použité drevotrieskové dosky sú v zhode s európskymi normami EN 14322 a EN 14323 | 800 x 340 x 480 | 2
| Laboratórny odsávací 2-box na kovovej podstave | 1x nadstavba Š:2100 x H:1000 x V:1640 mm Rozmer vnútorného pracovného priestoru:(š x h x v) 2038 x 850 x 1200 mm Nekorozívna vnútorná pracovná komora v nekovovom prevedení Výška pracovnej dosky od podlahy: 900 mm Výška zdvihu okna od podlahy: 1750 mm Výška ods.boxu pri maximálne zdvihnutom okne: 2750 mm Laboratórny odsávací box certifikovaný podľa EN 14175 | 2100 x 1000 x 2500 | 1
| Výbava - laboratórny odsávací 2-box | 2x vertikálny posuv čelnej clony s bezpečnostným sklom, v ráme z komaxitovaného eloxovaného hliníka 2x samočinná bezpečnostná poistka vertikálneho posuvu skla 2x bočný ovládací elektro panel - vpravo a vľavo š. 150 mm 2x kovová podstava "H" 2x predný spodný panel - HPL 2x PP hrdlo odsávania 1x súbor PVC potrubí k dopojeniu odsávania Nekorozívna vnútorná pracovná komora v nekovovom prevedení |  | 1
| Pracovná doska - laboratórny odsávací 2-box | 1x pracovná doska z monolitickej liatej keramiky zloženej z 2 častí,so zvýšeným obvodovým okrajom možnosť práce s HNO3 |  | 2
| Mediálna výbava - laboratórny odsávací 2-box | 2x LED osvetlenie 4+4x el.zásuvka 230V / 1x PCH 16A 1x vývod plynu na prac.doske vpravo 1x vývod N2 1x vývod O2 3x ovládací ventil 1x vypínač osvetlenia Použité elektroinštalačné prvky – zásuvky, vypínače, prúdové chrániče – sú typu LEGRAND s ochranou proti striekajúcej vode Všetky elektrické zásuvky sú vyrobené zo samozhášavého odolného termoplastu Všetky použité armatúry na vodu, plyn a iné médiá sú v zhode s EN 13792 a DIN 12898 |  | 1
| Signalizácia - svetelná indikácia výšky zdvihu čelnej clony pre laboratórny odsávací 2-box | signalizácia podľa EN14175- zelená signalizácia pre rýchlosť vzduchu OK signalizácia podľa EN14175- červená signalizácia pre rýchlosť vzduchu NÍZKA akustická signalizácia pre rýchlosť vzduchu NÍZKA |  | 2
SCH | Skrinka na chemikálie, 2-dvierková pre laboratórny odsávací 2-box | odsávaná v režime s odsávacím boxom celopropylénová, mobilná (1x na zásady, 1x na kyseliny) | 900 x 500 x 600 | 2
| Laboratórny stôl pre umývačku | 1x pracovná doska z vysokotlakého laminátu hrúbky 16 mm, 1x kovová podstava "H". Pracovná doska z kompaktného vysokotlakého laminátu (HPL) je hrúbky 16 mm. HPL musí byť v zmysle normy EN 438, vyznačuje sa vynikajúcou odolnosťou voči vode, chemikáliám, kyselinám (okrem HF a HNO3), UV – žiareniu. Kovové podstavy sú vyrobené z jaklových profilov 20 x 60 x 2 mm resp. 30 x 50 x 2 mm. Kovové podstavy sú ošetrené vrstvou vypaľovaných práškových pigmentov. | 1300 x 750 x 900 | 1
Miestnosť 3.18A
Skratka | Typ laboratórneho nábytku | Technická špecifikácia | Rozmery (Š x H x V) v mm | Počet ks | Identifikácia výrobcu/výrobné označenie výrobku/materiálu | cena bez DPH/ks | cena bez DPH spolu | cena s DPH spolu
SLV3 | Skrinka laboratórna 3-zásuvková | na kovových nohách v.120 mm, spodná zásuvka výška čela 370 mm. 3x zásuvka, laminovaná drevotriesková doska hrúbky 18 mm, všetky kontaktné hrany sú ošetrené ABS hranou hrúbky 2 mm, úchytky sú kovové komaxitované (RAL čierna 9005). Zásuvky skriniek sú na plnovýsuvoch s tichým chodom, skrinky nie sú uzamykateľné. Použité drevotrieskové dosky sú v zhode s európskymi normami EN 14322 a EN 14325 | 500 x 530 x 720 | 3
SLNO | Skrinka laboratórna nástenná otvorená | 1x výškovo polohovateľná polica, laminovaná drevotriesková doska hrúbky 18 mm, všetky kontaktné hrany sú ošetrené ABS hranou hrúbky 2 mm, kovové segmenty pre fixáciu s plastovým krytom, súbor skrutiek pre uchytenie na stenu Použité drevotrieskové dosky sú v zhode s európskymi normami EN 14322 a EN 14323 | 600 x 320 x 480 | 3
Miestnosť 3.04A
Skratka | Typ laboratórneho nábytku | Technická špecifikácia | Rozmery (Š x H x V) v mm | Počet ks | Identifikácia výrobcu/výrobné označenie výrobku/materiálu | cena bez DPH/ks | cena bez DPH spolu | cena s DPH spolu
SLV3 | Skrinka laboratórna 3-zásuvková | na kovových nohách v.120 mm, spodná zásuvka výška čela 370 mm. 3x zásuvka, laminovaná drevotriesková doska hrúbky 18 mm, všetky kontaktné hrany sú ošetrené ABS hranou hrúbky 2 mm, úchytky sú kovové komaxitované (RAL čierna 9005). Zásuvky skriniek sú na plnovýsuvoch s tichým chodom, skrinky nie sú uzamykateľné. Použité drevotrieskové dosky sú v zhode s európskymi normami EN 14322 a EN 14325 | 600 x 530 x 860 | 3
Miestnosť 3.05A
Skratka | Typ laboratórneho nábytku | Technická špecifikácia | Rozmery (Š x H x V) v mm | Počet ks | Identifikácia výrobcu/výrobné označenie výrobku/materiálu | cena bez DPH/ks | cena bez DPH spolu | cena s DPH spolu
SLV3 | Skrinka laboratórna 3-zásuvková | na kovových nohách v.120 mm, spodná zásuvka výška čela 250 mm. 3x zásuvka, laminovaná drevotriesková doska hrúbky 18 mm, všetky kontaktné hrany sú ošetrené ABS hranou hrúbky 2 mm, úchytky sú kovové komaxitované (RAL čierna 9005). Zásuvky skriniek sú na plnovýsuvoch s tichým chodom, skrinky nie sú uzamykateľné. Použité drevotrieskové dosky sú v zhode s európskymi normami EN 14322 a EN 14325 | 600 x 530 x 720 | 2
SLV3 | Skrinka laboratórna 3-zásuvková | na kovových nohách v.120 mm, spodná zásuvka výška čela 250 mm. 3x zásuvka, laminovaná drevotriesková doska hrúbky 18 mm, všetky kontaktné hrany sú ošetrené ABS hranou hrúbky 2 mm, úchytky sú kovové komaxitované (RAL čierna 9005). Zásuvky skriniek sú na plnovýsuvoch s tichým chodom, skrinky nie sú uzamykateľné. Použité drevotrieskové dosky sú v zhode s európskymi normami EN 14322 a EN 14326 | 900 x 530 x 720 | 2
SLNO | Skrinka laboratórna nástenná otvorená | 1x výškovo polohovateľná polica, laminovaná drevotriesková doska hrúbky 18 mm, všetky kontaktné hrany sú ošetrené ABS hranou hrúbky 2 mm, kovové segmenty pre fixáciu s plastovým krytom, súbor skrutiek pre uchytenie na stenu Použité drevotrieskové dosky sú v zhode s európskymi normami EN 14322 a EN 14323 | 900 x 320 x 480 | 8
SLNO | Skrinka laboratórna nástenná otvorená | 1x výškovo polohovateľná polica, laminovaná drevotriesková doska hrúbky 18 mm, všetky kontaktné hrany sú ošetrené ABS hranou hrúbky 2 mm, kovové segmenty pre fixáciu s plastovým krytom, súbor skrutiek pre uchytenie na stenu Použité drevotrieskové dosky sú v zhode s európskymi normami EN 14322 a EN 14323 | 600 x 320 x 480 | 1
| Laboratórny stôl umývací | 1x pracovná doska z vysokotlakého laminátu hrúbky 16 mm 1x Skrinka laboratórna dvierková, inštalačná (Š: 580 mm) 1x keramická výlevka , sifón (Š:445 x H:445 x V:265 mm) 1x zmiešavacia batéria poplastovaná, stojanková Pracovná doska z kompaktného vysokotlakého laminátu (HPL) je hrúbky 16 mm. HPL musí byť v zmysle normy EN 438, vyznačuje sa vynikajúcou odolnosťou voči vode, chemikáliám, kyselinám (okrem HF a HNO3), UV – žiareniu. Laboratórna skrinka - laminovaná drevotriesková doska hrúbky 18 mm, všetky kontaktné hrany sú ošetrené ABS hranou hrúbky 2 mm, úchytky sú kovové komaxitované (RAL čierna 9005), skrinka nie je uzamykateľná. Použité drevotrieskové dosky sú v zhode s európskymi normami EN 14322 a EN 14326 | 600 x 800 x 900 | 1
| Laboratórny stôl | 1x pracovná doska z vysokotlakého laminátu hrúbky 16 mm, 1x kovová podstava "C". Pracovná doska z kompaktného vysokotlakého laminátu (HPL) je hrúbky 16 mm. HPL musí byť v zmysle normy EN 438, vyznačuje sa vynikajúcou odolnosťou voči vode, chemikáliám, kyselinám (okrem HF a HNO3), UV – žiareniu. Kovové podstavy sú vyrobené z jaklových profilov 20 x 60 x 2 mm resp. 30 x 50 x 2 mm. Kovové podstavy sú ošetrené vrstvou vypaľovaných práškových pigmentov. | 1200 x 750 x 760 | 1
KO_SLV3 | Kontajner na kolieskach, 4-zásuvkový | 4x zásuvka, laminovaná drevotriesková doska hrúbky 18 mm, všetky kontaktné hrany sú ošetrené ABS hranou hrúbky 2 mm, 4x kolieska s možnosťou aspoň 1 páru aretácie pre zabránenie posunu, úchytky sú kovové komaxitované (RAL čierna 9005). Zásuvky skriniek sú na plnovýsuvoch s tichým chodom, skrinky nie sú uzamykateľné. Použité drevotrieskové dosky sú v zhode s európskymi normami EN 14322 a EN 14324 | 400 x 530 x 660 | 1
Formex KV VO64 CAB | Laboratórna stolička | Laboratórna stolička s pevnou chrómovanou konštrukciou, kruhové podnož, stolička čalúnená kvalitnou zdravotnou koženkou, nastavenie výšky sedenia plynovým perom, nastavenie výšky operadla aretačnou skrutkou, pogumované kolieska na tvrdé podlahy. Výška: 890 – 1020 mm Sedacia výška: 490 – 620 mm Šírka: 500 mm Sedák: priemer 400 mm Hrúbka sedadla: 110 mm Hmotnosť: 10 kg |  | 1
| Laboratórny stôl | 1x pracovná doska z vysokotlakého laminátu hrúbky 16 mm 2x skrinka laboratórna, 4-zásuvková (Š: 900 mm) 1. a 2. horná zásuvka v. 120mm 3.zásuvka v. 200mm 4.zásuvka v. 300mm na kovových nohách v. 120 mm Laboratórna skrinka - laminovaná drevotriesková doska hrúbky 18 mm, všetky kontaktné hrany sú ošetrené ABS hranou hrúbky 2 mm, úchytky sú kovové komaxitované (RAL čierna 9005). Zásuvky skriniek sú na plnovýsuvoch s tichým chodom, skrinky nie sú uzamykateľné. Použité drevotrieskové dosky sú v zhode s európskymi normami EN 14322 a EN 143252. Pracovná doska z kompaktného vysokotlakého laminátu (HPL) je hrúbky 16 mm. HPL musí byť v zmysle normy EN 438, vyznačuje sa vynikajúcou odolnosťou voči vode, chemikáliám, kyselinám (okrem HF a HNO3), UV – žiareniu. | 1800 x 600 x 900 | 2
CENA SPOLU bez DPH
CENA SPOLU s DPH