## CHLOR tbl
Dezinfekčné prostriedky - plochy pre FNsP Nové Zámky časť 1 - CHLÓR tbl
A | B | C | D | E | F | G | H | I | J | K | L | M | N | O
P.Č. | OPIS POŽADOVANÉHO PRODUKTU NA DEZINFEKCIU URČENÚ NA MALÉ PLOCHY | splnenie ÁNO /NIE vyplniť | Požadované spektrá účinnosti | Ponúkané spektrá účinnosti vyplniť konkrétne ponúkané | Expozičný čas | Požadovaná forma | Merná jednotka | PREDPOKLADANÉ MNOŽSTVO NA 32 MESIACOV (Minimum) | JEDNOTKOVÁ CENA BEZ DPH (max . 4 desatinné miesta) | CENA SPOLU BEZ DPH (zaokrúhlené na 2 desat. miesta) | Ponúkané balenie | Počet balení | NÁZOV PRODUKTU + uviesť množstvo gramov akívneho chlóru v 1 tbl pri položke 1.1 | Poznámky
Dezinfekné prostriedky - dezinfekcia malých plôch bez nutnosti následného oplachu po expozícii. Prípravok musí byť biocíd registrovaný v registri chemických látok CCHLP alebo ZP registrovaná v ŠUKL |  | ÁNO / NIE
NORMY: EN 13727, EN 14476, EN16615, EN 16777, EN17126, EN14348, EN13697 (modifikované podmienky pre použitie pre použitie v zdravotníctve) príp. EN17387, EN13624 |  | ÁNO / NIE
2021-01-01 | Dezinfekčný prostriedok na báze chlóru. (Uvedený počet tbl. je počítaný ako 1,5 g aktívneho chlóru na 1 tbl (ak iné tak prepočítať na požadované množstvo tbl a upraviť množstvo - uviesť prepoč. množstva do stĺpca I6). |  | min. A,B,M,T,C,V | vyplniť ponúkané spektrá účinnosti | do 60 min. | tbl | ks * | 660 000 ks (Uvedený počet tbl. je počítaný ako 1,5 g aktívneho chlóru na 1 tbl (ak iné tak prepočítať na požadované množstvo tbl a upraviť množstvo) | sem uviesť jedn. cenu za 1 balenie ktoré ponúkate a uvádzate v stĺpci "L" | sem uviesť cenu celkom za počet balení uvedených v stĺpci "M" tzn. počet balení stĺpec "M" x jednotková cena za balenie stĺpec "J") |  | podľa ks tabliet a ponúkaného balenia prepočítať koľko ks balení. *Ďalšie vysvetlenie v poznámke | Okrem názvu produktu uviesť uviesť koľko g aktívneho chlóru v 1 tbl | V prípade ak vyjde necelé balenie je potrebné zaokrúhliť balenie na celé čśilo tak aby aby bol dosiahnutý min. počet ks tabliet
2021-02-01 | Jednorázové suché utierky. min. plocha utierky 370 cm2. Balenie utierok od 60-200 ks/bal. |  | / | / | / | utierky | ks * | 1 800 000 ks Uvedený počet utierok je počítaný pri rozmere utierky 20 x 20 cm = 400 cm2 = 0,4 m2. Celková plocha (1 800 000 ks x 0,4 m2 = 720 000 m2) , ak iná plocha utierky tak prepočítať počet utierok tak aby bola dosiahnutá min. plocha 720 000 m2 a uviesť toto nové množstvo | sem uviesť cenu za 1 balenie ktoré ponúkate a uvádzate v stĺpci "L" | sem uviesť cenu celkom za počet balení uvedených v stĺpci "M" tzn. počet balení stĺpec "M" x jednotková cena za balenie stĺpec "J") |  | podľa ks utierok a ponúkaného balenia prepočítať koľko ks balení. *Ďalšie vysvetlenie v poznámke | NÁZOV PRODUKTU | V prípade ak vyjde necelé balenie je potrebné zaokrúhliť balenie na celé čśilo tak aby bol dosiahnutý min. počet ks utierok vypočítaných uchádzačom sem do poznámky prosím uviesť rozmer ponúkaných utierok
2021-03-01 | Vedro na jednorázové utierky (box) - kompatibilita s jednorázovými utierkami - možnosť náhrady. Objem od 2l-10l. |  | / | / | / | vedro | ks | 350 | tu "klasicky" cenu za 1 ks | tu "klasicky" cenu spolu za počet kusov spolu |  |  | NÁZOV PRODUKTU
CENA CELKOM | [9 empty] | 0
podmienka |  |  | V cene dezinf. prostriedku žiadame aj dodanie: aktualizačných samolepiacich štítkov v počte 2000 ks (produkt, šarža,použiteľné do,dátum otvorenia orig. balenia,dátum doplnenia,zodpovedný pracovník)
podmienka |  |  | v cene dezinf. prostriedkov je vstupné školenie pre zamestnancov a pravidelné školenie pre nových zamestnancov v podobe nahratého inštruktážneho videa, ktoré bude zverejnené neskôr na intranete objednávateľa , všetky práva vyhradené
Spektrum účinnosti dezinfekčných prostriedkov (označenie):
| A |  | - |  | baktericídny ( vrátane MRSA ), fungicídny – mikroskopické kvasinkové
huby
| (B) |  | - |  | obmedzený virucídny ( na obalené živočíšne vírusy vrátane HBV, HIV,
HCV)
| B |  | - |  | virucídny ( vrátane malých neobalených vírusov )
| C |  | - |  | sporicídny
| M |  | - |  | usmrtenie potenciálne patogénnych mykobaktérií
| T |  | - |  | usmrtenie mykobaktérií komplexu M.tuberculosis
| V |  | - |  | fungicídny na mikroskopické vláknité huby (plesne)
| (V) |  | - |  | obmedzený fungicídny na mikroskopické vláknité huby (plesne)

## KAZ
Dezinfekčné prostriedky - plochy pre FNsP Nové Zámky časť 2 - KAZ
A | B | C | D | E | F | G | H | I | J | K | L | M | N | O | P | Q | R | S
P.Č. | OPIS POŽADOVANÉHO PRODUKTU NA DEZINFEKCIU URČENÚ NA VEĽKÉ A MALÉ PLOCHY | splnenie ÁNO /NIE vyplniť | Požadované spektrá účinnosti | Ponúkané spektrá účinnosti vyplniť konkrétne ponúkané | Expozičný čas | Požadovaná forma | Merná jednotka | PREDPOKLADANÉ MNOŽSTVO NA 32 MESIACOV (Minimum) | JEDNOTKOVÁ CENA BEZ DPH (max . 4 desatinné miesta) | CENA SPOLU BEZ DPH (zaokrúhlené na 2 desat. miesta) | uviesť KONCENTRÁCIU | uviesť celkové množstvo pracovného roztoku v l ( pri prepočítaní vami uvedenej koncentrácie a nami požadovaného množstva koncentrátu DP ) pri dodržaní spektra účinnosti a expozičného času | JEDNOTKOVÁ CENA bez DPH 10 l PRACOVNÉHO ROZTOKU (max. 4 desatinné miesta) | CENA SPOLU BEZ DPH CELKOVÉHO MNOŽSTVA PRACOVNÉHO ROZTOKU uvedeného v stĺpcci "M" (zaokrúhlené na 2 desat. miesta) | PONÚKANÉ BALENIE | POČET BALENÍ | NÁZOV PRODUKTU | Poznámky
Dezinfekné a čistiace prostriedky - dezinfekcia veľkých a malých plôch bez nutnosti následného oplachu po expozícii. Prípravok musí byť biocíd registrovaný v registri chemických látok CCHLP alebo ZP registrovaná v ŠUKL |  | ÁNO / NIE
NORMY: EN13727, EN13697 (modifikované podmienky pre použitie pre použitie v zdravotníctve) poprípade EN 17387, EN13624 príp. EN13624 REV EN 16615, EN14476 |  | ÁNO / NIE
1.1. | Dezinfekčný a čistiaci prostriedok na dezinfekciu veľkých a malých plôch na báze KAZ s prísadami. Dezinfekčný prostriedok s detergentom (čistiaci účinok) určený na plošnú dezinfekciu na báze KAZ s prísadou. Veľkosť balenia od 1l-6l |  | min A,(B),(V) | vyplniť ponúkané spektrá účinnosti | do 30 min. | sol | l | 11250 l koncentrovaného roztoku | uviesť cenu za 1 L koncentrovaného roztoku |  |  |  | uviesť jednotkovú cenu za 10 l PRACOVNÉHO ROZTOKU | CENA SPOLU BEZ DPH CELKOVÉHO MNOŽSTVA PRACOVNÉHO ROZTOKU uvedeného v stĺpci "M"
2022-02-01 | Jednorázové vlhké utierky v boxoch . min. plocha utierky 370cm2 Množstvo v balení od 60ks do 200 ks. |  | min A,(B),(V) | vyplniť ponúkané spektrá účinnosti | do 30 min. | utierky | ks * | 76 000 ks Uvedený počet utierok je počítaný pri rozmere utierky 20 x 20 cm = 400 cm2 = 0,4 m2. Celková plocha (76 000 ks x 0,4 m2 = 30 400 m2) , ak iná plocha utierky tak prepočítať počet utierok tak, aby bola dosiahnutá min. plocha 30 400 m2 a uviesť toto nové množstvo | sem uviesť cenu za 1 balenie ktoré ponúkate a uvádzate v stĺpci "P" | sem uviesť cenu celkom za počet balení uvedených v stĺpci "Q" tzn. počet balení stĺpec "Q" x jednotková cena za balenie stĺpec "J") | [5 empty] | podľa ks utierok prepočítať koľko ks balení/boxov. *Ďalšie vysvetlenie v poznámke . |  | V prípade ak vyjde necelé balenie je potrebné zaokrúhliť balenie na celé čśilo tak aby bol dosiahnutý min. počet ks utierok vypočítaých uchádzačom sem do poznámky prosím uviesť rozmer ponúkaných utierok
2022-03-01 | Dezinfekčný a čistiaci prostriedok na dezinfekciu malých plôch na báze KAZ s prísadami - Flaša s rozprašovačom o objeme od 500 ml do 1l. Odnímateľný rozprašovač |  | min A,(B),(V) | vyplniť ponúkané spektrá účinnosti | do 30 min. | sol | l | 120 | uviesť cenu za 1 l | cena spolu za množstvo v litroch | [5 empty] | V prípade ak vyjde necelý počet fliaš je potrebné zaokrúhliť počet fliaš na celé číslo tak aby bol dosiahnutý min. požadované množstvo
CENA CELKOM | [9 empty] | #VALUE!
podmienka |  | V cene dezinf. prostriedku žiadame aj dodanie: aktualizačných samolepiacich štítkov v počte 2000 ks (produkt, šarža,použiteľné do,dátum otvorenia orig. balenia,dátum doplnenia,zodpovedný pracovník)
podmienka |  | v cene dezinf. prostriedkov je vstupné školenie pre zamestnancov a pravidelné školenie pre nových zamestnancov v podobe nahratého inštruktážneho videa, ktoré bude zverejnené neskôr na intranete objednávateľa , všetky práva vyhradené
Spektrum účinnosti dezinfekčných prostriedkov (označenie):
| A |  | - |  | baktericídny ( vrátane MRSA ), fungicídny – mikroskopické kvasinkové
huby
| (B) |  | - |  | obmedzený virucídny ( na obalené živočíšne vírusy vrátane HBV, HIV,
HCV)
| B |  | - |  | virucídny ( vrátane malých neobalených vírusov )
| C |  | - |  | sporicídny
| M |  | - |  | usmrtenie potenciálne patogénnych mykobaktérií
| T |  | - |  | usmrtenie mykobaktérií komplexu M.tuberculosis
| V |  | - |  | fungicídny na mikroskopické vláknité huby (plesne)
| (V) |  | - |  | obmedzený fungicídny na mikroskopické vláknité huby (plesne)

## ALKOHOL
Dezinfekčné prostriedky - plochy pre FNsP Nové Zámky časť 3 - Malé plochy ALKOHOL
A | B | C | D | E | F | G | H | I | J | K | L | M | N | O
P.Č. | OPIS POŽADOVANÉHO PRODUKTU NA DEZINFEKCIU URČENÚ NA MALÉ PLOCHY | splnenie ÁNO /NIE vyplniť | Spektrum účinnosti | Ponúkané spektrá účinnosti vyplniť konkrétne ponúkané | Expozičný čas | Požadovaná forma | Merná jednotka | PREDPOKLADANÉ MNOŽSTVO NA 32 MESIACOV (Minimum) | JEDNOTKOVÁ CENA BEZ DPH (max . 4 desatinné miesta) | CENA SPOLU BEZ DPH (zaokrúhlené na 2 desat. miesta) | PONÚKANÉ BALENIE | POČET BALENÍ | NÁZOV PRODUKTU | Poznámky
Dezinfekné prostriedky - dezinfekcia malých plôch bez nutnosti následného oplachu po expozícii. Prípravok musí byť biocíd registrovaný v registri chemických látok CCHLP alebo ZP registrovaná v ŠUKL |  | ÁNO / NIE
Normy: EN 13727, EN13697 (modifikované podmienky pre použitie pre použitie v zdravotníctve), poprípade EN17387, EN13624 poprípade EN 13624 REV, EN 16615, EN 14476, EN 14348, 16777(pri DP áno, pri utierkach nie) |  | ÁNO / NIE
1.1. | Dezinfekčný prostriedok na rýchlu dezinfekciu malých plôch na báze alkoholov, balenie od 1l-6l |  | min A,(B),(V),T,M | vyplniť ponúkané spektrá účinnosti | do 5 min. | sol | l | 6030 | uviesť cenu za 1 L | spolu za celé množstvo v litroch
1.2. | Jednorázové vlhké utierky. min. plocha utierky 370 cm2. V balení od 60ks-200 ks |  | min A,(B),(V),T,M | vyplniť ponúkané spektrá účinnosti | do 5 min. | utierky | ks * | 1 105 200 ks Uvedený počet utierok je počítaný pri rozmere utierky 20 x 20 cm = 400 cm2 = 0,4 m2. Celková plocha (1 105 200 ks x 0,4 m2 = 442 080 m2) , ak iná plocha utierky tak prepočítať počet utierok tak, aby bola dosiahnutá min. plocha 442 080 m2 a uviesť toto nové množstvo | sem uviesť cenu za balenie ktoré ponúkate a uvádzate v stĺpci "L" | sem uviesť cenu celkom za počet balení uvedených v stĺpci "M" tzn. počet balení stĺpec "M" x jednotková cena za balenie stĺpec "J") |  | podľa ks utierok prepočítať koľko ks balení *Ďalšie vysvetlenie v poznámke |  | *V prípade ak vyjde necelé balenie je potrebné zaokrúhliť balenie na celé číslo tak aby bol dosiahnutý min. počet ks utierok vypočítaných uchádzačom sem do poznámky prosím uviesť rozmer ponúkaných utierok
1.3. | Dezinfekčný prostriedok na rýchlu dezinfekciu malých plôch na báze alkoholov - Flaša s rozprašovačom o objeme od 500 ml-1l, rozprašovač odnímatelný |  | min A,(B),(V),T,M | vyplniť ponúkané spektrá účinnosti | do 5 min. | sol | l | 630 | uviesť cenu za 1 l | cena spolu za celé množstvo v litroch |  | V prípade ak vyjde necelý počet fliaš je potrebné zaokrúhliť počet fliaš na celé číslo tak aby bol dosiahnutý min. požadované mnosžvo
CENA CELKOM | [9 empty] | 0
podmienka |  | V cene dezinf. prostriedku žiadame aj dodanie: aktualizačných samolepiacich štítkov v počte 2000 ks (produkt, šarža,použiteľné do,dátum otvorenia orig. balenia,dátum doplnenia,zodpovedný pracovník)
podmienka |  | v cene dezinf. prostriedkov je vstupné školenie pre zamestnancov a pravidelné školenie pre nových zamestnancov v podobe nahratého inštruktážneho videa, ktoré bude zverejnené neskôr na intranete objednávateľa , všetky práva vyhradené
Spektrum účinnosti dezinfekčných prostriedkov (označenie):
| A |  | - |  | baktericídny ( vrátane MRSA ), fungicídny – mikroskopické kvasinkové
huby
| (B) |  | - |  | obmedzený virucídny ( na obalené živočíšne vírusy vrátane HBV, HIV,
HCV)
| B |  | - |  | virucídny ( vrátane malých neobalených vírusov )
| C |  | - |  | sporicídny
| M |  | - |  | usmrtenie potenciálne patogénnych mykobaktérií
| T |  | - |  | usmrtenie mykobaktérií komplexu M.tuberculosis
| V |  | - |  | fungicídny na mikroskopické vláknité huby (plesne)
| (V) |  | - |  | obmedzený fungicídny na mikroskopické vláknité huby (plesne)

## KYSLIK
Dezinfekčné prostriedky - plochy pre FNsP Nové Zámky časť 4 - Veľké plochy AK
A | B | C | D | E | F | G | H | I | J | K | L | M | N | O | P | R | S
P.Č. | OPIS POŽADOVANÉHO PRODUKTU NA DEZINFEKCIU URČENÚ NA VEĽKÉ PLOCHY | splnenie ÁNO /NIE vyplniť | Spektrum účinnosti | Ponúkané spektrá účinnosti vyplniť konkrétne ponúkané | Expozičný čas | Požadovaná forma | Merná jednotka | PREDPOKLADANÉ MNOŽSTVO NA 32 MESIACOV (Minimum) | JEDNOTKOVÁ CENA BEZ DPH (za 1 L) max . 4 desatinné miesta | uviesť koncentráciu | uviesť celkové množstvo pracovného roztoku ( pri prepočítaní vami uvedenej koncentrácie a nami požadovaného množstva koncentrovaného roztoku) pri dodržaní spektra účinnosti a expozičného času | JEDNOTKOVÁ CENA bez DPH 10 l PRACOVNÉHO ROZTOKU (max. 4 desatinné miesta) | CENA SPOLU BEZ DPH CELKOVÉHO MNOŽSTVA PRACOVNÉHO ROZTOKU uvedeného v stĺpci "L" (zaokrúhlené na 2 desat. miesta) | PONÚKANÉ BALENIE | POČET BALENÍ | NÁZOV PRODUKTU | Poznámky
Dezinfekčné prostriedky - dezinfekcia veľkých plôch. Prípravok musí byť biocíd registrovaný v registri chemických látok CCHLP alebo ZP registrovaná v ŠUKL |  | ÁNO / NIE
Normy: EN13727, EN13697(modifikované podmienky pre použitie pre použitie v zdravotníctve), poprípade EN 17387, EN 16615, EN14476, EN 14348, EN 13624 poprípade EN 13624 rev |  | ÁNO / NIE
1.1. | Dezinfekčný prostriedok s detergentom (čistiaci účinok) určený na plošnú dezinfekciu na báze aktívneho kyslíka. Tekutá alebo prášková forma. Veľkosť balenia Veľkosť balenia od do 900g,1l - 6kg,6l. V prípade predloženia v plv je potrebné prepočítať 8190 l sol na množstvo v kg pri dodržani expozičného času a spektra účinnosti a množstva 8190 l koncentrovaného roztoku). |  | A, (B), T, M,( V) | vyplniť ponúkané spektrá účinnosti | do 60 min. | sol | l | 8 340 l koncentrovaného roztoku ( sem uviesť prepočítané množstvo v prípade ak ponúkate plv) | uviesť cenu za 1 L koncentrovaného roztoku |  |  | uviesť jednotkovú cenu za 10 l PRACOVNÉHO ROZTOKU | CENA SPOLU BEZ DPH CELKOVÉHO MNOŽSTVA PRACOVNÉHO ROZTOKU uvedeného v stĺpci "L" (zaokrúhlené na 2 desat. miesta)
podmienka |  | v cene dezinf. prostriedkov je vstupné školenie pre zamestnancov a pravidelné školenie pre nových zamestnancov v podobe nahratého inštruktážneho videa, ktoré bude zverejnené neskôr na intranete objednávateľa , všetky práva vyhradené
Spektrum účinnosti dezinfekčných prostriedkov (označenie):
| A |  | - |  | baktericídny ( vrátane MRSA ), fungicídny – mikroskopické kvasinkové
huby
| (B) |  | - |  | obmedzený virucídny ( na obalené živočíšne vírusy vrátane HBV, HIV,
HCV)
| B |  | - |  | virucídny ( vrátane malých neobalených vírusov )
| C |  | - |  | sporicídny
| M |  | - |  | usmrtenie potenciálne patogénnych mykobaktérií
| T |  | - |  | usmrtenie mykobaktérií komplexu M.tuberculosis
| V |  | - |  | fungicídny na mikroskopické vláknité huby (plesne)
| (V) |  | - |  | obmedzený fungicídny na mikroskopické vláknité huby (plesne)