## Analyzátor_spec
Ručné (mobilné) analyzátory dychu pre MV SR
Vlastný návrh plnenia predmetu zákazky
p.č. | Parameter | Požadovaná hodnota parametra a funkcionality | uvedenie Áno/Nie | uvedenie presnej hodnoty, resp. údaj (číslom a/alebo slovom) značka/typ zariadenia
Analyzátor dychu
1 | Ručný analyzátor dychu, ktorý meria hmotnostnú koncentráciu alkoholu vo vydychovanom vzduchu a ktorý sa používa na dokazovanie ako určené meradlo a je schválený v Slovenskej republike podľa § 11 zákona č. 157/2018 Z.z. o metrológii a schválený podľa platných medzinárodných štandardov (európske schválenie typu OIML R-126) | požaduje sa |  | uchádzač uvedie presné označenie ponúkaného zariadenia (výrobca, model, part number)
2 | Celková dĺžka | max. 250 mm
3 | Celková hrúbka | max. 50 mm
4 | Celková šírka | max. 100 mm
5 | Hmotnosť | max. 500 g
6 | Merací princíp | Špecifický elektrochemický snímač na etanol
7 | Meracie režimy | Aktívny aj pasívny
8 | Predohrev | Systém ohrevu vdychovaného vzduchu s cieľom zamedziť vytváraniu vlhkosti pri meraní (resp. iné vhodné riešenie zamedzovania vytvárania vlhkosti).
9 | Prevádzková teplota okolia | -5 ˚C až + 40 ˚C
10 | Optimálna teplota skladovania | -10 ˚C až + 60 ˚C
11 | Vodeodolnosť | min. IP54
12 | Tlak | V rozpätí od 600 hPa do 1100 hPa
13 | Vstavaný vymeniteľný a v tele analyzátora nabíjateľný akumulátor/akumulátory | požaduje sa
14 | Počet meraní na jedno nabitie | min. 900 meraní
15 | Pamäť | Sekvenčná, s udaním čísla testu, časom a dátumom. Pri vyčerpaní kapacity pamäte nastaviteľné automatické premazávanie prvého merania najnovším. Chránené PIN kódom – údaje uložené v pamäti chránené pred zmazaním neoprávnenou osobou resp. hardwarovým kľúčom. Minimálne uchovanie 900 meraní.
16 | Odber vzoriek | Doba fúkania max 6 s.
17 | Objem vzorky - minimálne množstvo exhalovaného vzduchu | max. 1,5 litra
18 | Čas odozvy pri izbovej teplote | Max. 5 s pri negatívnej vzorke Max. 10 s pri vzorke do 0,50 mg/l.
19 | Meracia jednotka | mg/l
20 | Rozsah presného merania | 0,0 – 2,65 mg/l
21 | Rozsah displeja | 0,00 – 9,99 mg/l
22 | Výrobcom stanovený interval justáže | nie menej ako 6 mesiacov
23 | Rozhranie | Prenos údajov z analyzátora dychu na tlačiareň bezkáblovým spôsobom a do PC pomocou USB komunikačného kábla
24 | Výstup | Vytlačený z tlačiarne v slovenskom jazyku podľa predpisu o určených meradlách (bod 3.4 prílohy č. 62 vyhlášky ÚNMS SR č. 161/2018 Z.z.. o meradlách a metrologickej kontrole). Výsledok merania na výstupe z tlačiarne je zhodný s výsledkom, ktorý je zobrazený na displeji, vrátane symbolu meracej jednotky, v ktorej sa vyjadruje meraná veličina
25 | Menu prístroja a hlásenia na displeji v slovenčine | požaduje sa
26 | Signalizácia | Meraná hodnota, dátum, čas, meracia jednotka, číslo merania, chybné či správne meranie, prekročený rozsah merania alebo pekročené dovolené rozsahy teplôt okolia. Stále zobrazený stav nabitia akumulátora a hlásenie vybitia, hlásenie dátovej pamäte, hlásenie o potrebe nasledujúcej kalibrácie.
27 | Softvér | Potrebný k evidencii a archivácii nameraných údajov v PC – v cene prístroja. Umožňuje tlač nameraných výsledkov z pamäte analyzátora celkom alebo v časovom intervale určenom užívateľom
28 | Softvér/firmware | V prípade upgradu softvér/firmware dodavateľ zrealizuje upgrade, a to bezplatne po celú dobu životnosti prístrojov. Po vzájomnej dohode objednávateľa s dodávateľom prispôsobí software podľa platnej legislatívy
29 | Adaptér na nabíjanie v automobile (12V alebo USB) | požaduje sa
30 | PC USB kábel a softvér pre sťahovanie dát do PC | požaduje sa
31 | Návod na používanie v slovenčine | požaduje sa
32 | dodanie analyzátora dychu plne pripraveného na použitie vrátane prvotného overenia v zmysle § 26 zákona č. 157/2018 Z. z. o metrológii a o zmene a doplnení niektorých zákonov preukazujúci platnosť schválenia typu určeného meradla pre používanie v SR | požaduje sa
33 | Záruka na zariadenie min. 24 mesiacov a na alkoholový senzor analyzátoru dychu min. 60 mesiacov zahŕňajúca poskytovanie autorizovaného záručného servisu na náklady predávajúceho vrátane poskytnutia potrebných originálnych náhradných dielov. Ak v súvislosti s uplatnením záručnej opravy alkoholového senzoru analyzátoru dychu súvisí aj potreba opravy/výmeny iných komponentov, predávajúci je povinný opraviť/vymeniť aj tieto kompomenty bezplatne. | požaduje sa
Stolný nabíjací modul na nabíjanie zo siete 230V
34 | kompatibilný s ponúkaným analyzátorom | požaduje sa
Tlačiareň protokolov
35 | Tlačiareň protokolov kompatibilná s ponúkaným analyzátorom dychu | požaduje sa |  | uchádzač uvedie presné označenie ponúkaného zariadenia (výrobca, model, part number)
36 | Nabíjací sieťový adaptér tlačiarne 230V | požaduje sa
37 | Adaptér na napájanie tlačiarne cez autonabíjačku zo siete automobilu (12V) | požaduje sa
38 | Vstavaný vymeniteľný a v tele tlačiarne nabíjateľný akumulátor/akumulátory | požaduje sa
39 | Požiadavky na tlač protokolov | Jednovrstvová termo páska z termocitlivého papiera s technológiou zaručujúcou stálosť tlače, t.j. čitateľnosť min. 7 rokov pri dodržaných správnych skladovacích podmienok
40 |  | Musí spĺňať podmienky dané právnymi predpismi platnými na území SR a EÚ, čo je potrebné dokladovať platnými certifikátmi, technickým listom, resp. iným rovnocenným dokumentom
41 | Šírka termo pásky | od 50 mm do 100 mm
42 | Návod na používanie v slovenčine | požaduje sa
43 | Záruka na zariadenie min. 24 mesiacov zahŕňajúca poskytovanie autorizovaného záručného servisu na náklady predávajúceho vrátane poskytnutia potrebných originálnych náhradných dielov. | požaduje sa
Transportný kufrík
44 | Spôsobilý na uloženie a prepravu celého kompletu (analyzátor, tlačiareň, káble a príslušenstvo, okrem stolného nabíjacieho modulu) | požaduje sa
45 | vnútro s penovou výplňou alebo výplňou chrániacou obsah pre mechanickým poškodením | požaduje sa
Iné požiadavky
46 | Požaduje sa záruka min. 24 mesiacov na všetky zariadenia zahŕňajúca poskytovanie autorizovaného záručného servisu na náklady predávajúceho na všetky zariadenia a príslušenstvo vrátane poskytnutia potrebných originálnych náhradných dielov, pokiaľ nie je nikde v súťažných podkladoch výslovne uvedené inak. | požaduje sa
47 | Jedno bezplatné školenie na prácu s analyzátorom dychu a tlačiarňou. Uskutoční sa do 10 dní po dodaní Hlavného plnenia. Jedná sa o hromadné zaškolenie cca. 30 technických pracovníkov, uskutoční sa v BA a školiacu miestnosť zabezpečuje verejný obstarávateľ. | požaduje sa
48 | Predmetom zákazky je aj dodanie roliek termopapiera kompatibilných s ponúkanou tlačiarňou protokolov. Rolky musia byť jednotlivo balené. Požaduje sa trvanlivosť uchovania zápisu min. 7 rokov
49 | Predmetom zákazky je aj dodanie náustkov kompatibilných s ponúkaným analyzátorom dychu. Náustky musia byť jednotlivo hygienicky balené. Sada náustkov v počte 25 náustkov musí byť balená v plastovom vrecúšku. Musia spĺňať hygienicko-toxikologické normy platné v EÚ

## Servisné služby
Servisné služby
1 | Predmetom zákazky je poskytovanie servisných služieb k ponúkaným analyzátorom dychu po dobu 60 mesiacov, zahŕňajúcich vykonávanie nepravidelných a pravidelných servisných úkonov. Plnenie bude realizované formou objednávok alebo reklamácií.
Nepravidelné servisné úkony
2 | V prípade poruchy tovaru, na ktorú sa vzťahuje záruka, predávajúci zabezpečí bezplatný autorizovaný servis a opravu alebo výmenu tovaru. V prípade ak je v dôsledku takejto opravy potrebné vykonať následné overenie zariadenia, predávajúci zabezpečí následné overenie a justáž zariadenia vo vlastnej réžii a na vlastné náklady. Pri každej záručnej oprave analyzátora sa vykoná jeho profylaxia v cene podľa tejto zmluvy. Pri takomto type servisného úkonu kupujúci hradí dopravu (jedného analyzátora od predávajúceho ku kupujúcemu). Plnenie bude realizované formou reklamácií.
3 | V prípade poruchy tovaru, na ktorú sa nevzťahuje záruka, predávajúci za odplatu podľa tejto zmluvy zabezpečí autorizovaný pozáručný servis a opravu tovaru, vrátane poskytnutia potrebných originálnych náhradných dielov. Plnenie bude realizované formou objednávok.
Pravideľné servisné úkony
4 | V rámci pravidelného servisu predávajúci zabezpečí justáž v časovej perióde jedenkrát za každých 6 po sebe nasledujúcich mesiacov v rozsahu stanovenom výrobcom analyzátora dychu, čiže poskytovanie týchto služieb sa požaduje na každý analyzátor dychu min. 10 x za obdobie 60 mesiacov. Plnenie bude realizované formou objednávok.
5 | Justáž, ktorou sa rozumie nastavenie parametrov prístroja s cieľom zabezpečiť čo najvyššiu presnosť prístroja. Spolu s justážou sa vždy vykoná profylaxia prístroja.
6 | Kupujúci doručí analyzátory dychu do servisného strediska predávajúceho. Predávajúci zabezpečí logistiku spojenú s poskytovaním servisu a následného overenia. Tzn. že a) Predávajúci po vykonaní servisu zabezpečí logistiku spojenú s prepravou zariadenia na miesto následného overenia u tretej osoby na území SR (logistické náklady typ 1). Predávajúci zabezpečí, že zariadenia budú doručené tretej osobe vykonávajúcej následné overenie plne nabité spolu s justážným listom, ak sa justáž vykonávala. b) Na základe požiadavky kupujúceho predávajúci po následnom overení zabezpečí aj prepravu analyzátorov dychu z miesta následného overenia späť ku kupujúcemu na miesto v SR určené kupujúcim (logistické náklady typ 2). c) V prípade ak sa v súvislosti so servisom zariadenia nevykonáva následné overenie poskytovateľ na základe požiadavky kupujúceho zabezpečí dopravu analyzátora od predávajúceho ku kupujúcemu na miesto v SR určené kupujúcim (logistické náklady typ 3).
7 | Termíny plnenia sú uvedené v zmluve.
8 | Verejný obstarávateľ požaduje pri dodaní:
aby pri poskytovaní servisných služieb boli používané výrobcom analyzátorov dychu predpísané, schválené a kalibrované diagnostické zariadenia, meracie prístroje, opravárenské nástroje a boli dodržiavané technologické postupy stanovené výrobcom analyzátorov dychu,
aby pri servisných službách boli používané originálne náhradné diely,
aby vplyvom činnosti poskytovateľa na analyzátoroch dychu nedošlo k strate či obmedzeniu záruk na analyzátoroch alebo ich častiach a príslušenstve.

## Štrukturovaný rozpočet
Štruktúrovaný rozpočet
položka | Typ zariadenia | Poznámka | Merná jednotka (MJ) | Počet MJ | Jednotková cena v EUR bez DPH | Jednotková cena v EUR s DPH | Celková cena v EUR s DPH
1a | Ručný (mobilný) analyzátor dychu (v rozsahu špecifikácie podľa bodov 1 až 33 hárku "Analyzátor_spec") | zariadenia v rámci plnenia podľa bodu 2.1 Zmluvy | ks | 350 | 0 |  | 0
1b |  | zariadenia v rámci plnenia podľa bodu 2.4 Zmluvy | ks | 450 | 0 |  | 0
2a | Tlačiareň protokolov (v rozsahu špecifikácie podľa bodov 35 až 43 hárku "Analyzátor_spec") | zariadenia v rámci plnenia podľa bodu 2.1 Zmluvy | ks | 350 | 0 |  | 0
2b |  | zariadenia v rámci plnenia podľa bodu 2.4 Zmluvy | ks | 450 | 0 |  | 0
3a | Transportný kufrík (v rozsahu špecifikácie podľa bodov 44 až 45 hárku "Analyzátor_spec") | zariadenia v rámci plnenia podľa bodu 2.1 Zmluvy | ks | 350 | 0 |  | 0
3b |  | zariadenia v rámci plnenia podľa bodu 2.4 Zmluvy | ks | 450 | 0 |  | 0
4a | Stolný nabíjací modul | zariadenia v rámci plnenia podľa bodu 2.1 Zmluvy | ks | 350 | 0 |  | 0
4b |  | zariadenia v rámci plnenia podľa bodu 2.4 Zmluvy | ks | 450 | 0 |  | 0
Celková obstarávacia cena analyzátorov dychu s príslušenstvom v EUR s DPH | [6 empty] | 0
položka | Servisné služby a spotrebný materiál |  | Merná jednotka (MJ) | množstvo za 60M | Jednotková cena v EUR bez DPH | Jednotková cena v EUR s DPH | Celková cena v EUR s DPH
5 | Justáž (vrátane profilaxie prístroja) |  | ks | 6500 | 0 |  | 0
6 | Profylaxia prístroja |  | ks | 1300 | 0 |  | 0
7 | Hodinová zúčtovacia sadzba servisného technika analyzátorov dychu |  | hzs | 4000 | 0 |  | 0
8 | Logistické náklady typ 1 – náklady na doručenie jedného zariadenia od k tretej osobe vykonávajúcej následné overenie |  | ks | 6500 | 0 |  | 0
9 | Logistické náklady typ 2 – náklady na doručenie jedného zariadenia od tretej osobe vykonávajúcej následné overenie k objednávateľovi (kdekoľvek v SR) | Logistické náklady typ 2 – náklady na doručenie jedného zariadenia od tretej osobe vykonávajúcej následné overenie k objednávateľovi (kdekoľvek v SR) | ks | 6500 | 0 |  | 0
10 | Logistické náklady typ 3 – náklady na doručenie jedného zariadenia od poskytovateľa k objednávateľovi (kdekoľvek v SR |  | ks | 2500 | 0 |  | 0
11 | Rolka temopapiera (kompatibilná s ponúkanou tlačiarňou protokolov) |  | jedna rolka | 32000 | 0 |  | 0
12 | Sada náustkov (sada = 25 ks) - (kompatibilné s ponúkaným analyzátorom dychu) |  | sada | 250000 | 0 |  | 0
Celková cena za servisné služby v EUR s DPH | [6 empty] | 0
Celková cena za predmet zákazky v EUR s DPH | [6 empty] | 0