## Rekapitulácia stavby (hidden)
Export Komplet | [28 empty] | 2.0 |  |  |  |  | False | False | {7a410dbf-4608-4b95-be12-cfa22000e59f}
[20 empty] | >> skryté stĺpce << | [12 empty] | 0,001 | 20
[33 empty] | 0,001 | 20
|  | REKAPITULÁCIA STAVBY | [18 empty] | v --- nižšie sa nachádzajú doplnkové a pomocné údaje k zostavám --- v | [11 empty] | 0,001
|  | Kód: |  |  |  |  | 0001-2020 | [25 empty] | 0,001
|  | Stavba: |  |  |  |  | Základná škola TULIPÁNOVÁ, Tulipánová 1, Nitra – Rekonštrukcia pavilónu 3 | [25 empty] | 0,001
|  | JKSO: | [13 empty] | KS: | [16 empty] | 0,001
|  | Miesto: | [13 empty] | Dátum: |  | 23. 1. 2020 | [14 empty] | 0,001
0,001
|  | Objednávateľ: | [13 empty] | IČO: | [16 empty] | 0,001
|  |  | Mesto Nitra | [12 empty] | IČ DPH: | [16 empty] | 0,001
0,001
|  | Zhotoviteľ: | [13 empty] | IČO: | [16 empty] | 0,001
[16 empty] | IČ DPH: | [16 empty] | 0,001
False
|  | Projektant: | [13 empty] | IČO: | [16 empty] | False
|  |  | Ing. Imrich CIGÁŇ | [12 empty] | IČ DPH: | [16 empty] | True
0,01
|  | Spracovateľ: | [13 empty] | IČO: | [16 empty] | 0,01
[16 empty] | IČ DPH: | [16 empty] | True
Poznámka:
|  | Cena bez DPH | [13 empty] | 0
[8 empty] | Sadzba dane |  |  | Základ dane |  |  |  |  | Výška dane
|  | DPH |  | základná |  |  |  | 20% |  |  | 0 |  |  |  |  | 0
|  |  |  | znížená |  |  |  | 20% |  |  | 0 |  |  |  |  | 0
|  |  |  | zákl. prenesená |  |  |  | 20% |  |  | 0 |  |  |  |  | 0
|  |  |  | zníž. prenesená |  |  |  | 20% |  |  | 0 |  |  |  |  | 0
|  |  |  | nulová |  |  |  | 0% |  |  | 0 |  |  |  |  | 0
|  | Cena s DPH | [6 empty] | v |  |  | EUR |  |  |  | 0
|  | Projektant | [11 empty] | Spracovateľ
|  | Dátum a podpis: | [7 empty] | Pečiatka |  |  |  | Dátum a podpis: |  |  | Pečiatka
|  | Objednávateľ | [11 empty] | Zhotoviteľ
|  | Dátum a podpis: | [7 empty] | Pečiatka |  |  |  | Dátum a podpis: |  |  | Pečiatka
REKAPITULÁCIA OBJEKTOV STAVBY
| Kód: | [6 empty] | 0001-2020
| Stavba: | [6 empty] | Základná škola TULIPÁNOVÁ, Tulipánová 1, Nitra – Rekonštrukcia pavilónu 3
| Miesto: | [13 empty] | Dátum: |  | 23. 1. 2020
| Objednávateľ: | [6 empty] | Mesto Nitra | [6 empty] | Projektant: |  | Ing. Imrich CIGÁŇ |  |  |  | Informatívne údaje z listov zákaziek
| Zhotoviteľ: | [13 empty] | Spracovateľ:
| Kód |  |  |  | Popis | [7 empty] | Cena bez DPH [EUR] |  |  |  |  | Cena s DPH [EUR] | Typ |  | z toho Ostat. náklady [EUR] | DPH [EUR] | Normohodiny [h] | DPH základná [EUR] | DPH znížená [EUR] | DPH základná prenesená [EUR] | DPH znížená prenesená [EUR] | Základňa DPH základná | Základňa DPH znížená | Základňa DPH zákl. prenesená | Základňa DPH zníž. prenesená | Základňa DPH nulová
| Náklady z rozpočtov | [11 empty] | 0 |  |  |  |  | 0 |  |  | 0 | 0 | 58.3467 | 0 | 0 | 0 | 0 | 0 | 0 | 0 | 0 | 0 | D | 0 | ###NOIMPORT### | IMPORT | {7a410dbf-4608-4b95-be12-cfa22000e59f} | {00000000-0000-0000-0000-000000000000}
|  | D1 |  |  |  | D.1. Základná škola Tulipánová – Rekonštrukcia pavilónu 3 (SO-01 – SO-06) | [6 empty] | 0 |  |  |  |  | 0 | STA |  | 0 | 0 | 58.3467 | 0 | 0 | 0 | 0 | 0 | 0 | 0 | 0 | 0 | D | 1 | ###NOIMPORT### | IMPORT | {0b3b7cde-295b-45c3-bf1a-10257d6ec968} | {7a410dbf-4608-4b95-be12-cfa22000e59f} | 0
/ |  |  | D20 |  |  |  | Pripojovací rozvod teplovodu | [5 empty] | 0 |  |  |  |  | 0 | Časť |  | 0 | 0 | 58.3467 | 0 | 0 | 0 | 0 | 0 | 0 | 0 | 0 | 0 |  | 2 |  | IMPORT | {8c99b911-c1e4-4682-8956-d819d892ebdd} | {0b3b7cde-295b-45c3-bf1a-10257d6ec968}

## D20 - Pripojovací rozvod ...
{8c99b911-c1e4-4682-8956-d819d892ebdd}
0
False
-1
VYKAZ VYMER
Stavba:
0
Objekt:
D1 - D.1. Základná škola Tulipánová – Rekonštrukcia pavilónu 3 (SO-01 – SO-06)
Časť:
0
Miesto: |  |  | 0 |  |  | Dátum:
Objednávateľ: |  |  | 0 |  |  | Projektant: | 0
Zhotoviteľ: | [5 empty] | Spracovateľ: | 0
PČ | Typ | Kód | Popis | MJ | Množstvo | J.cena [EUR] | Cena celkom [EUR] | Cenová sústava | DPH | J. Nh [h] | Nh celkom [h] | J. hmotnosť [t] | Hmotnosť celkom [t] | J. suť [t] | Suť Celkom [t]
[11 empty] | 58.3467 |  | 5.4332 |  | 2.3111 |  |  | D | -1 | [7 empty] | 0
| D | HSV | Práce a dodávky HSV | [7 empty] | 58.3467 |  | 5.4126 |  | 2.3111 |  | 1 | D | 0 | ROZPOCET | [6 empty] | 0
| D | 1 | Zemné práce | [7 empty] | 23.7506 |  | 0 |  | 2.2464 |  | 1 | D | 1 | ROZPOCET | [6 empty] | 0
1 | K | 113106611.S | Rozoberanie zámkovej dlažby všetkých druhov v ploche do 20 m2, -0,2600 t | m2 | 8.64 |  |  |  | znížená | 0.355 | 3.0672 | 0 | 0 | 0.26 | 2.2464 |  | 4 | K | 2 | ROZPOCET | 0 | 0 | 0 | 0 | 0 | 2 | 0 | 4 | 663920086
2 | K | 132201101.S | Výkop ryhy do šírky 600 mm v horn.3 do 100 m3 | m3 | 7.618 |  |  |  | znížená | 2.514 | 19.1517 | 0 | 0 | 0 | 0 |  | 4 | K | 2 | ROZPOCET | 0 | 0 | 0 | 0 | 0 | 2 | 0 | 4 | -829818947
3 | K | 162501102.S | Vodorovné premiestnenie výkopku po spevnenej ceste z horniny tr.1-4, do 100 m3 na vzdialenosť do 3000 m | m3 | 2.417 |  |  |  | znížená | 0.071 | 0.17161 | 0 | 0 | 0 | 0 |  | 4 | K | 2 | ROZPOCET | 0 | 0 | 0 | 0 | 0 | 2 | 0 | 4 | 220318793
4 | K | 162501105.S | Vodorovné premiestnenie výkopku po spevnenej ceste z horniny tr.1-4, do 100 m3, príplatok k cene za každých ďalšich a začatých 1000 m | m3 | 14.502 |  |  |  | znížená | 0.007 | 0.10151 | 0 | 0 | 0 | 0 |  | 4 | K | 2 | ROZPOCET | 0 | 0 | 0 | 0 | 0 | 2 | 0 | 4 | -478585144
5 | K | 171209002.S | Poplatok za skladovanie - zemina a kamenivo (17 05) ostatné | t | 3.626 |  |  |  | znížená | 0 | 0 | 0 | 0 | 0 | 0 |  | 4 | K | 2 | ROZPOCET | 0 | 0 | 0 | 0 | 0 | 2 | 0 | 4 | -1864467675
6 | K | 174101001.S | Zásyp sypaninou so zhutnením jám, šachiet, rýh, zárezov alebo okolo objektov do 100 m3 | m3 | 5.201 |  |  |  | znížená | 0.242 | 1.2586 | 0 | 0 | 0 | 0 |  | 4 | K | 2 | ROZPOCET | 0 | 0 | 0 | 0 | 0 | 2 | 0 | 4 | -1996076242
| D | 3 | Zvislé a kompletné konštrukcie | [7 empty] | 0.598 |  | 0.04264 |  | 0 |  | 1 | D | 1 | ROZPOCET | [6 empty] | 0
7 | K | 388129720 | Montáž dielca prefabrikovaného kanála zo železobetónu, krycia doska hm. do 1 t. | ks | 1 |  |  |  | znížená | 0.598 | 0.598 | 0.04264 | 0.04264 | 0 | 0 |  | 4 | K | 2 | ROZPOCET | 0 | 0 | 0 | 0 | 0 | 2 | 0 | 4 | 1919876122
| D | 4 | Vodorovné konštrukcie | [7 empty] | 3.8745 |  | 4.57 |  | 0 |  | 1 | D | 1 | ROZPOCET | [6 empty] | 0
8 | K | 451572111 | Lôžko pod potrubie, stoky a drobné objekty, v otvorenom výkope z kameniva drobného ťaženého 0-4 mm | m3 | 2.417 |  |  |  | znížená | 1.603 | 3.8745 | 1.8908 | 4.57 | 0 | 0 |  | 4 | K | 2 | ROZPOCET | 0 | 0 | 0 | 0 | 0 | 2 | 0 | 4 | -543924432
| D | 5 | Komunikácie | [7 empty] | 6.6564 |  | 0.7992 |  | 0 |  | 1 | D | 1 | ROZPOCET | [6 empty] | 0
9 | K | 596911141.S | Kladenie betónovej zámkovej dlažby komunikácií pre peších hr. 60 mm pre peších do 50 m2 so zriadením lôžka z kameniva hr. 30 mm | m2 | 8.64 |  |  |  | znížená | 0.77042 | 6.6564 | 0.0925 | 0.7992 | 0 | 0 |  | 4 | K | 2 | ROZPOCET | 0 | 0 | 0 | 0 | 0 | 2 | 0 | 4 | 1759975861
| D | 9 | Ostatné konštrukcie a práce-búranie | [7 empty] | 10.135 |  | 0.0008 |  | 0.06472 |  | 1 | D | 1 | ROZPOCET | [6 empty] | 0
10 | K | 963015141 | Demontáž prefabrikovanej krycej dosky kanála, šachty a žumpy do 1,0 t, -0,05800t | ks | 1 |  |  |  | znížená | 1.391 | 1.391 | 0 | 0 | 0.058 | 0.058 |  | 4 | K | 2 | ROZPOCET | 0 | 0 | 0 | 0 | 0 | 2 | 0 | 4 | 282861589
11 | K | 971045808 | Vrty príklepovým vrtákom do D 45 mm do stien alebo smerom dole do betónu -0.00004t | cm | 68 |  |  |  | znížená | 0.006 | 0.408 | 0 | 0 | 4e-05 | 0.00272 |  | 4 | K | 2 | ROZPOCET | 0 | 0 | 0 | 0 | 0 | 2 | 0 | 4 | 450595652
12 | K | 971056004 | Jadrové vrty diamantovými korunkami do D 50 mm do stien - železobetónových -0,00005t | cm | 80 |  |  |  | znížená | 0.0076 | 0.608 | 1e-05 | 0.0008 | 5e-05 | 0.004 |  | 4 | K | 2 | ROZPOCET | 0 | 0 | 0 | 0 | 0 | 2 | 0 | 4 | 256484401
13 | K | 979081111 | Odvoz sutiny a vybúraných hmôt na skládku do 1 km | t | 2.311 |  |  |  | znížená | 0.598 | 1.382 | 0 | 0 | 0 | 0 |  | 4 | K | 2 | ROZPOCET | 0 | 0 | 0 | 0 | 0 | 2 | 0 | 4 | 1561818892
14 | K | 979081121 | Odvoz sutiny a vybúraných hmôt na skládku za každý ďalší 1 km | t | 18.488 |  |  |  | znížená | 0.007 | 0.12942 | 0 | 0 | 0 | 0 |  | 4 | K | 2 | ROZPOCET | 0 | 0 | 0 | 0 | 0 | 2 | 0 | 4 | -1933806448
15 | K | 979082111 | Vnútrostavenisková doprava sutiny a vybúraných hmôt do 10 m | t | 2.311 |  |  |  | znížená | 0.89 | 2.0568 | 0 | 0 | 0 | 0 |  | 4 | K | 2 | ROZPOCET | 0 | 0 | 0 | 0 | 0 | 2 | 0 | 4 | -154854668
16 | K | 979082121 | Vnútrostavenisková doprava sutiny a vybúraných hmôt za každých ďalších 5 m | t | 41.598 |  |  |  | znížená | 0.1 | 4.1598 | 0 | 0 | 0 | 0 |  | 4 | K | 2 | ROZPOCET | 0 | 0 | 0 | 0 | 0 | 2 | 0 | 4 | -2021552794
17 | K | 979089012 | Poplatok za skladovanie | t | 2.311 |  |  |  | znížená | 0 | 0 | 0 | 0 | 0 | 0 |  | 4 | K | 2 | ROZPOCET | 0 | 0 | 0 | 0 | 0 | 2 | 0 | 4 | 1103858848
| D | 99 | Presun hmôt HSV | [7 empty] | 13.3322 |  | 0 |  | 0 |  | 1 | D | 1 | ROZPOCET | [6 empty] | 0
18 | K | 999281111 | Presun hmôt pre opravy a údržbu objektov vrátane vonkajších plášťov výšky do 25 m | t | 5.413 |  |  |  | znížená | 2.463 | 13.3322 | 0 | 0 | 0 | 0 |  | 4 | K | 2 | ROZPOCET | 0 | 0 | 0 | 0 | 0 | 2 | 0 | 4 | 1462633253
| D | PSV | Práce a dodávky PSV | [7 empty] | 0 |  | 0.01962 |  | 0 |  | 2 | D | 0 | ROZPOCET | [6 empty] | 0
| D | 713 | Izolácie tepelné | [7 empty] | 0 |  | 0.01962 |  | 0 |  | 2 | D | 1 | ROZPOCET | [6 empty] | 0
19 | K | 713400852 | Odstránenie tepelnej izolácie potrubia z tvaroviek a skruží vrátane povrchovej úpravy, -0,03500t | m2 | 2 |  |  |  | znížená | 0 | 0 | 0 | 0 | 0 | 0 |  | 16 | K | 2 | ROZPOCET | 0 | 0 | 0 | 0 | 0 | 2 | 0 | 16 | 2
20 | K | 713400921 | Oprava izolácie potrubia. Príplatok k cene za oprávkový kus opravy fóliami | ks | 4 |  |  |  | znížená | 0 | 0 | 0 | 0 | 0 | 0 |  | 16 | K | 2 | ROZPOCET | 0 | 0 | 0 | 0 | 0 | 2 | 0 | 16 | 4
21 | K | 713421111 | Montáž izolácie tepel.spôsobom Izoma M potrubia, ohybov z vlákn.mater.v čiernom pletive jednovrstv. | m2 | 2 |  |  |  | znížená | 0 | 0 | 0.00173 | 0.00346 | 0 | 0 |  | 16 | K | 2 | ROZPOCET | 0 | 0 | 0 | 0 | 0 | 2 | 0 | 16 | 6
22 | K | 713491111 | Izolácia tepelná - montáž oplechovania pevného - potrubia | m2 | 2 |  |  |  | znížená | 0 | 0 | 8e-05 | 0.00016 | 0 | 0 |  | 16 | K | 2 | ROZPOCET | 0 | 0 | 0 | 0 | 0 | 2 | 0 | 16 | 8
23 | M | 194210000100 | Plech hrxšxl 0,40x500x2000 mm, Al 99,5 mäkký z hliníka a jeho zliatin valcovaný za studena | kg | 8 |  |  |  | znížená | 0 | 0 | 0.001 | 0.008 | 0 | 0 |  | 32 | M | 2 | ROZPOCET | 0 | 0 | 0 | 0 | 0 | 2 | 0 | 16 | 10
24 | M | 631450000800 | Rohož NOBASIL WM 660 GG (R-PPD 100) 40x1000x5000 mm, čadičová minerálna technická izolácia s pozinovaným pletivom do 660°C, KNAUF | m2 | 2 |  |  |  | znížená | 0 | 0 | 0.004 | 0.008 | 0 | 0 |  | 32 | M | 2 | ROZPOCET | 0 | 0 | 0 | 0 | 0 | 2 | 0 | 16 | 12
25 | K | 998713201 | Presun hmôt pre izolácie tepelné v objektoch výšky do 6 m | % | 1.651 |  |  |  | znížená | 0 | 0 | 0 | 0 | 0 | 0 |  | 16 | K | 2 | ROZPOCET | 0 | 0 | 0 | 0 | 0 | 2 | 0 | 16 | 14
| D | M | Práce a dodávky M | [7 empty] | 0 |  | 0.00096 |  | 0 |  | 3 | D | 0 | ROZPOCET | [6 empty] | 0
| D | 23-M | Montáže potrubia | [7 empty] | 0 |  | 0.00096 |  | 0 |  | 3 | D | 1 | ROZPOCET | [6 empty] | 0
26 | K | KZPM-pp | Koeficient na zvýšenú pracnosť montáže predizolovaného potrubia | koeficient | 1.242 |  |  |  | znížená | 0 | 0 | 0 | 0 | 0 | 0 |  | 64 | K | 2 | ROZPOCET | 0 | 0 | 0 | 0 | 0 | 2 | 0 | 64 | 16
27 | K | 230011030 | Montáž potrubia z oceľových rúr trieda 11 - 13 D x t 44.5 x 2.9 | m | 36 |  |  |  | znížená | 0 | 0 | 1e-05 | 0.00036 | 0 | 0 |  | 64 | K | 2 | ROZPOCET | 0 | 0 | 0 | 0 | 0 | 2 | 0 | 64 | 18
28 | K | 230023030 | Montáž rúrových dielov privarovacích, tr. 11-13 do 10 kg D x t 44 x 2.9 | ks | 6 |  |  |  | znížená | 0 | 0 | 0.0001 | 0.0006 | 0 | 0 |  | 64 | K | 2 | ROZPOCET | 0 | 0 | 0 | 0 | 0 | 2 | 0 | 64 | 20
29 | K | 230120042 | Čistenie potrubia prefúkavaním alebo preplachovaním DN 40 | m | 16 |  |  |  | znížená | 0 | 0 | 0 | 0 | 0 | 0 |  | 64 | K | 2 | ROZPOCET | 0 | 0 | 0 | 0 | 0 | 2 | 0 | 64 | 22
30 | K | 230120171 | Montáž upchávok pri prechode potrubia múrom alebo prechodkou DN 300 | ks | 2 |  |  |  | znížená | 0 | 0 | 0 | 0 | 0 | 0 |  | 64 | K | 2 | ROZPOCET | 0 | 0 | 0 | 0 | 0 | 2 | 0 | 64 | 24
31 | K | 230170012 | Skúška tesnosti potrubia podľa STN 13 0020 DN 50 - 80 | m | 16 |  |  |  | znížená | 0 | 0 | 0 | 0 | 0 | 0 |  | 64 | K | 2 | ROZPOCET | 0 | 0 | 0 | 0 | 0 | 2 | 0 | 64 | 26
32 | M | rp-40hdpe | Rúra priama Dn40 HDPE-rad A/110 | m | 36 |  |  |  | znížená | 0 | 0 | 0 | 0 | 0 | 0 |  | 256 | M | 2 | ROZPOCET | 0 | 0 | 0 | 0 | 0 | 2 | 0 | 64 | 28
33 | M | ov-40hdpe | Oblúk vertikálny 90°,Dn40 HDPE-rad A/110 | ks | 2 |  |  |  | znížená | 0 | 0 | 0 | 0 | 0 | 0 |  | 256 | M | 2 | ROZPOCET | 0 | 0 | 0 | 0 | 0 | 2 | 0 | 64 | 30
34 | M | o-40hdpe | Oblúk 90°,Dn40 HDPE-rad A/110 | ks | 2 |  |  |  | znížená | 0 | 0 | 0 | 0 | 0 | 0 |  | 256 | M | 2 | ROZPOCET | 0 | 0 | 0 | 0 | 0 | 2 | 0 | 64 | 32
35 | M | zk-40 | Zmršťovacia koncovka Dn 40 | ks | 4 |  |  |  | znížená | 0 | 0 | 0 | 0 | 0 | 0 |  | 256 | M | 2 | ROZPOCET | 0 | 0 | 0 | 0 | 0 | 2 | 0 | 64 | 34
36 | M | sm-40 | Stenová manžeta Dn 40 | ks | 2 |  |  |  | znížená | 0 | 0 | 0 | 0 | 0 | 0 |  | 256 | M | 2 | ROZPOCET | 0 | 0 | 0 | 0 | 0 | 2 | 0 | 64 | 36
37 | M | ch-zakladna | Chémia základná | ks | 12 |  |  |  | znížená | 0 | 0 | 0 | 0 | 0 | 0 |  | 256 | M | 2 | ROZPOCET | 0 | 0 | 0 | 0 | 0 | 2 | 0 | 64 | 38
38 | M | p-zakladna | Presuvka základná | ks | 12 |  |  |  | znížená | 0 | 0 | 0 | 0 | 0 | 0 |  | 256 | M | 2 | ROZPOCET | 0 | 0 | 0 | 0 | 0 | 2 | 0 | 64 | 40
39 | K | PPV-MV | PPV + MV | % | 0.026 |  |  |  | znížená | 0 | 0 | 0 | 0 | 0 | 0 |  | 64 | K | 2 | ROZPOCET | 0 | 0 | 0 | 0 | 0 | 2 | 0 | 64 | 42
40 | M | MD | Mimostavenisková doprava | % | 0.036 |  |  |  | znížená | 0 | 0 | 0 | 0 | 0 | 0 |  | 256 | M | 2 | ROZPOCET | 0 | 0 | 0 | 0 | 0 | 2 | 0 | 64 | 44
41 | K | vp-1 | Vnútrostaveniskový presun | kpl | 1 |  |  |  | znížená | 0 | 0 | 0 | 0 | 0 | 0 |  | 64 | K | 2 | ROZPOCET | 0 | 0 | 0 | 0 | 0 | 2 | 0 | 64 | 46