## List1
Odberateľ: MESTO NITRA, ŠTEFÁNIKOVÁ 60, NITRA | [6 empty] | Spracoval: Ing. Ján Krutošík |  |  | V module | Hlavička1 | Mena | Hlavička2 | Obdobie
Dodávateľ: | [6 empty] | KS : 1264 |  |  | Rozpočet | Prehľad rozpočtových nákladov v | EUR
Časť: Vzduchotechnika | [6 empty] | Dátum: 01/2020 |  |  | Čerpanie | Súpis vykonaných prác a dodávok v | SKK | za obdobie | Mesiac 1999
Stavba : ZŠ TULIPÁNOVÁ - PAVILÓN 3 | [9 empty] | VK | Prehľad kalkulovaných nákladov v | SKK
[10 empty] | VF | Súpis vykonaných prác a dodávok v | SKK | za obdobie | Mesiac 1999
Prehľad rozpočtových nákladov v EUR
Por. | Kód | Kód položky / | Popis položky, stavebného dielu, remesla, | Množstvo | Merná | Jednotková | Konštrukcie | Špecifikovaný | Spolu
číslo | cenníka | číslo pozície | výkaz-výmer | výmera | jednotka | cena | a práce | materiál
M24 - 158 Montáž vzduchotechnických zariadení a sušiarní
Zariadenie č.1 - Vetranie učební a kabinetov
1 |  | 1.01 | Decentrálna vetracia jednotka s 5 stupňami vetrania vrátane časového obmedzenia intenzívneho vetrania, ovládanie na jednotke, s reguláciou podľa hodnoty vlhkosti, tepelný výmenník s krížovým protiprúdom, materiál: ABS, farba: biela, podobná RAL 9010 Trieda energetické účinnosti: A Porovnateľný fabrikát: M-WRG-II E-M | 10 | ks
Výkon vetrania : 10 - 100m3/h, účinnosť jednotky max., DIN EN 13141-8 (%): 94/91, Akust. tlak pri montáži na omietku (Lp in dB (A) 10 m2) : 17,5 až 48,1
N= 4,1 až 53,1W, 1*230V/ 50Hz, I = 0,41/0,42A, hmotnosť: 8,3kg
Príslušenstvo vetracej jednotky
2 |  |  | Odvádzacie a privádzacie potrubie DN100, 2 x 0,5 m s montážnou sadou | 14 | ks
3 |  |  | Fasádne ukončenie DN100 | 14 | ks
4 |  |  | Montážna pomôcka pre ostenie okien, plochý kanál 110x54 mm dĺžka 1 m 2ks, prechodový diel 90o DN 100 na plochý kanál 110 x 54 mm 2ks, vonkajšie odvádzacie potrubie DN 100 dĺžka 1 m 2 ks, butylová páska ( cievka 20m ), unolník plochého kanálu 90o vertikálny - ( sada ) | 3 | ks
5 |  |  | Fasádne ukončenie ostenia AP, nerezová oceľ | 3 | ks
Zar.č.1 - spolu:
Zariadenie č.2 - Vetranie soc. zariadení
6 |  | 2.01 | Centrálna vetracia jednotka podstropná vyhotovení do vnútorného prostredia, v zostave: prívod- tlmiaca manžeta, regulačná klapka, filter F7, doskový rekuperátor, ventilátor na prívod vzduchu, tlmiaca manžeta, odvod - tlmiaca manžeta, filter M5, doskový rekuperátor, ventilátor na odvod vzduchu, tlmiaca manžeta Porovnateľný fabrikát: DUPLEX 1100 Flexi RD5 | 1 | ks
prívodný ventilátor: V = 900m3/h, N=0.39kW, 1*230V/ 50Hz, I =2.5 A, Δ pex=250Pa, motor ventilátora v prevedení EC
prívodný ventilátor: V = 900m3/h, N=0.39kW, 1*230V/ 50Hz, I =2.5 A, Δ pex=300Pa, motor ventilátora v prevedení EC
7 |  | 2.02 | Elektrický ohrievač veľkosť DN250, N= 3,0kW, 3*400V/ 50Hz Porovnateľný fabrikát: EPO-V250/3,0 | 1 | ks
8 |  |  | Systém merania regulácie systém s digitálnym ovládaním ( rozvádzača vrátane snímačov, čidiel, servopohonou, atď. ), kabeláž, uchytenie inštalačné trubky a žľabou atď. | 1 | ks
9 |  | 2.03 | spirosafe kruhový tlmič hluku STH100-250x1000 | 3 | ks
10 |  | 2.04 | spirosafe kruhový tlmič hluku STH100-200x1000 | 2 | ks
11 |  | 2.05 | Protidažďová žalúzia PZAL-400x400-UR-S | 2 | ks
12 |  | 2.06 | Prívodný tanierový ventil TFF-125 + rámik | 6 | ks
13 |  | 2.07 | Odvodný tanierový ventil EFF-125 + rámik | 6 | ks
14 |  | 2.08 | Odvodný tanierový ventil EFF-100 + rámik | 4 | ks
15 |  | 2.09 | Dverová mriežka NOVA-D-2-425x225-UR | 2 | ks
Potrubie
Štvorhranné potrubie SK.I. z materiálu pozinkovaného plechu Trieda tesnosti A podľa STN EN 1507
16 |  |  | do obvodu 1600 tvaroviek 30% | 3.5 | bm
Kruhové potrubie SPIRO z materiálu pozinkovaného plechu Trieda tesnosti A podľa STN EN 12237
17 |  |  | do priemeru 100 20% tvaroviek | 4 | bm
18 |  |  | do priemeru 125 40% tvaroviek | 4 | bm
19 |  |  | do priemeru 140 40% tvaroviek | 12 | bm
20 |  |  | do priemeru 160 100% tvaroviek | 2 | bm
21 |  |  | do priemeru 180 100% tvaroviek | 1 | bm
22 |  |  | do priemeru 200 30% tvaroviek | 22 | bm
23 |  |  | do priemeru 225 30% tvaroviek | 3 | bm
24 |  |  | do priemeru 250 20% tvaroviek | 26 | bm
25 |  |  | Flexibilné hlinikové potrubie hlukovoizolované SONOFLEX MI 102 | 8 | bm
26 |  |  | Flexibilné hlinikové potrubie hlukovoizolované SONOFLEX MI 125 | 24 | bm
27 |  |  | Flexibilné hlinikové potrubie hlukovoizolované SONOFLEX MI 203 | 8 | bm
28 |  |  | Flexibilné hlinikové potrubie hlukovoizolované SONOFLEX MI 254 | 6 | bm
Tepelné izolácie
29 |  |  | K-flexST duct alu 20 mm samolepiace s hlinikovou fóliou. | 25 | m²
30 |  |  | K-flex ST duct alu 30 mm samolepiace s hlinikovou fóliou. | 30 | m²
Zar.č.2 - spolu:
Ostatné
31 |  |  | Závesný, montážny, spojovací a tesniaci materiál - ( cena za komplet ) | 1 | ks
32 |  |  | Lešenie - ( cena za komplet ) | 1 | ks
33 |  |  | Zaregulovanie systému - ( cena za komplet ) | 1 | ks
34 |  |  | Komplexné skúšky, uvedenie do prevádzky, štart up - ( cena za komplet ) | 1 | ks
35 |  |  | Východia revízia vzduchotechnických zariadení - ( cena za komplet ) | 1 | ks
36 |  |  | Zaškolenie obsluhy | 1 | ks
37 |  |  | Projekt skutočného prevedenia, odovzdávajúca dokumentácia, značenie potrubia, popisy zariadení | 1 | ks
38 |  |  | Doprava | 1 | ks
ostatné - spolu:
M24 - 158 Montáž vzduchotechnických zariadení a sušiarní spolu:
Za rozpočet celkom ( bez DPH )