## Ústredné vykurovanie
ZADANIE
Stavba: |  | PD ZŠ Tulipánová-pavilón 3
Objekt: |  | Ústredné vykurovanie
Objednávateľ:
Zhotoviteľ: |  |  |  |  | Spracoval:
Miesto: |  | Nitra |  |  | Dátum: | 14. 1. 2020
Č. | KCN | Kód položky | Popis | MJ | Množstvo celkom | Cena jednotková | Cena celkom
1 | 2 | 3 | 4 | 5 | 6 | 7 | 8
|  | PSV | Práce a dodávky PSV
|  | 713 | Izolácie tepelné
39 | 713 | 713482121 | Montáž trubíc z PE, hr.15-20 mm,vnút.priemer do 38 mm | m | 205
38 | 713 | 713482131 | Montáž trubíc z PE, hr.30 mm,vnút.priemer do 38 mm | m | 16
43 | 283 | 2837741555 | TUBOLIT izolácia - trubica 28/20-DG (60) ARC-0052 Armacell AZ FLEX | m | 8
60 | 283 | 283310006500 | Izolačná PE trubica TUBOLIT DG 42x30 mm (d potrubia x hr. izolácie), rozrezaná, AZ FLEX | m | 8
45 | 283 | 2837741536 | TUBOLIT izolácia - navlek 18-S-plus (440) ARC-0071 Armacell AZ FLEX | m | 66
46 | 283 | 2837741549 | TUBOLIT izolácia - navlek 22-S-plus (400) ARC-0072 Armacell AZ FLEX | m | 58
47 | 283 | 2837741562 | TUBOLIT izolácia - navlek 28-S-plus (320) ARC-0073 Armacell AZ FLEX | m | 81
65 |  | psecoalu-40 hr40 | Izolácia Thermo-teK PS ECOALU, Dn40, hrúbka 40mm | m | 10
41 |  | p-tbl-pe-50-15-3 | Páska TUBOLIT PE -50mm/15m/3mm | ks | 3
42 |  | l-520/1,0 | Lepidlo 520-1,0 l | ks | 1
63 |  | hlinikfolia | Samolepiaca hliníková fólia | m | 3
62 | 713 | 713482152 | Montáž trubíc z EPDM, hr.38-50,vnút.priemer 39-73 mm | m | 10
40 | 713 | 998713202 | Presun hmôt pre izolácie tepelné v objektoch výšky nad 6 m do 12 m | %
|  | 733 | Ústredné kúrenie, rozvodné potrubie
26 | 731 | 733111104 | Potrubie z rúrok závitových oceľových bezšvových bežných nízkotlakových DN 20 | m | 4
27 | 731 | 733111106 | Potrubie z rúrok závitových oceľových bezšvových bežných nízkotlakových DN 32 | m | 8
28 | 731 | 733111107 | Potrubie z rúrok závitových oceľových bezšvových bežných nízkotlakových DN 40 | m | 10
29 | 731 | 733113114 | Potrubie z rúrok závitových Príplatok k cene za zhotovenie prípojky z oceľ. rúrok závitových DN 20 | ks | 8
30 | 731 | 733190107 | Tlaková skúška potrubia z oceľových rúrok závitových | m | 22
31 | 731 | 733191111 | Manžeta priestupová pre rúrky DN 20 | ks | 18
2 | 731 | 733191301 | Tlaková skúška plastového potrubia do 32 mm | m | 205
3 | 731 | m-3 | Montáž - potrubie HERZ PE-AL-PE s tvarovkami | m | 205
4 | 141 | 141d-13 | Potrubie HERZ PE-AL-PE 16x2 s tvarovkami | m | 66
5 | 141 | 141d-14 | Potrubie HERZ PE-AL-PE 20x2 s tvarovkami | m | 58
6 | 141 | 141d-15 | Potrubie HERZ PE-AL-PE 26x3 s tvarovkami | m | 81
7 | 731 | 998733203 | Presun hmôt pre rozvody potrubia v objektoch výšky nad 6 do 24 m | %
|  | 734 | Ústredné kúrenie - armatúry
20 | 731 | 734209104 | Montáž závitovej armatúry s 1 závitom G 3/4 | ks | 38
21 | 484 | 4849211035 | Príslušenstvo vykurovania HERZ Termostat "H", 6 - 28 °C, priamo na VT M 30 x 1,5 Herz obj.č.1726098 | ks | 38
22 | 731 | 734209112 | Montáž závitovej armatúry s 2 závitmi do G 1/2 | ks | 38
23 | 484 | 4849212035 | Príslušenstvo vykurovania HERZ Pripájací diel -3000, rohový, pre 2-rúrkové sústavy, obojstranne uzatvárateľné, pripojenie vykurovacie telesa Rp 1/2", pripojenie na rúru vonkajším závitom G 3/4" s kužeľ. tesnením, obj.č. 1376612 | ks | 38
32 | 731 | 734209114 | Montáž závitovej armatúry s 2 závitmi G 3/4 | ks | 8
33 | 551 | 551240001800 | Guľový kohút DN 20, obojstranne závitový na horúcu vodu, PN 40, vnútorný závit, oceľový, BALLOMAX | ks | 8
24 | 731 | 734211122 | Ventil odvzdušňovací závitový vykurovacích telies K 1172 do G 3/8 | ks | 38
25 | 731 | 998734203 | Presun hmôt pre armatúry v objektoch výšky nad 6 do 24 m | %
|  | 735 | Ústredné kúrenie - vykurovacie telesá
8 | 731 | 735154041 | Montáž vykurovacieho telesa panelového jednoradového 600 mm/ dĺžky 700-900 mm | ks | 1
18 | 731 | 735154142 | Montáž vykurovacieho telesa panelového dvojradového výšky 600 mm/ dĺžky 1000-1200 mm | ks | 34
19 | 731 | 735154143 | Montáž vykurovacieho telesa panelového dvojradového výšky 600 mm/ dĺžky 1400-1800 mm | ks | 3
9 | 731 | 735158110 | Vykurovacie telesá panelové, tlaková skúška telesa vodou U. S. Steel Košice jednoradového | ks | 1
17 | 731 | 735158120 | Vykurovacie telesá panelové, tlaková skúška telesa vodou U. S. Steel Košice dvojradového | ks | 37
10 | 484 | 4845396150 | Vykurovacie telesá doskové KORAD VKP 21K 600x1600 | ks | 1
12 | 484 | 484530005300 | Teleso vykurovacie doskové jednoradové oceľové RADIK VKM 11, vxlxhĺ 600x800x63 mm, pripojenie stredové spodné, závit G 1/2" vnútorný, KORADO | ks | 1
13 | 484 | 484530015971 | Teleso vykurovacie doskové dvojradové oceľové RADIK KLASIK 21, vxlxhĺ 600x1000x66 mm, s bočným pripojením, závit G 1/2" vnútorný, KORADO | ks | 6
14 | 484 | 484530021500 | Teleso vykurovacie doskové dvojradové oceľové RADIK VK 22, vxlxhĺ 600x1000x100 mm, pripojenie pravé spodné, závit G 1/2" vnútorný, KORADO | ks | 26
15 | 484 | 484530021700 | Teleso vykurovacie doskové dvojradové oceľové RADIK VK 22, vxlxhĺ 600x1200x100 mm, pripojenie pravé spodné, závit G 1/2" vnútorný, KORADO | ks | 2
16 | 484 | 484530021800 | Teleso vykurovacie doskové dvojradové oceľové RADIK VK 22, vxlxhĺ 600x1400x100 mm, pripojenie pravé spodné, závit G 1/2" vnútorný, KORADO | ks | 3
11 | 731 | 998735202 | Presun hmôt pre vykurovacie telesá v objektoch výšky nad 6 do 12 m | %
|  | 767 | Konštrukcie doplnkové kovové
34 | 767 | 767995101 | Montáž ostatných atypických kovových stavebných doplnkových konštrukcií do 5 kg | kg | 50
35 |  | m-4 | Atypické konštrukcie -doplnkové kovové | t | 0.05
36 | 767 | 998767203 | Presun hmôt pre kovové stavebné doplnkové konštrukcie v objektoch výšky nad 12 do 24 m | %
|  | 783 | Nátery
37 | 783 | 783424740 | Nátery kov.potr.a armatúr syntetické potrubie do DN 50 mm základné - 35µm | m | 22
|  | OST | Demontáž
48 | 731 | 733110803 | Demontáž potrubia z oceľových rúrok závitových do DN 15 | m | 70
49 | 731 | 733110806 | Demontáž potrubia z oceľových rúrok závitových nad 15 do DN 32 | m | 134
50 | 731 | 733110808 | Demontáž potrubia z oceľových rúrok závitových nad 32 do DN 50 | m | 88
51 | 731 | 733191816 | Odrezanie strmeňového držiaka do priem. 44.5 -0,00014t | ks | 102
52 | 731 | 733193810 | Rozrezanie konzoly, podpery a výložníka pre potrubie z uholníkov L do 50x50x5 mm, -0,00215t | ks | 51
53 | 731 | 734100811 | Demontáž armatúry prírubovej s dvomi prírubami do DN 50 | ks | 4
54 | 731 | 734200821 | Demontáž armatúry závitovej s dvomi závitmi do G 1/2 -0,00045t | ks | 74
55 | 731 | 735111810 | Demontáž vykurovacích telies liatinových článkových, -0,02300t | m2 | 140
56 | 731 | 735494811 | Vypúšťanie vody z vykurovacích sústav(bez kotlov,ohrievačov,zásobníkov a vyk.telies | m2 | 140
|  | Ostatné | Ostatné
|  | HZS | HZS
59 | R | Dmp | Drobné montážne práce | hod | 10
57 | R | PNS | Prvé napustenie systému | hod | 20
58 | R | ZaSP | Zaregulovanie a skúšobná prevádzka | hod | 72
Celkom