## 1
Vykaz
Názov:: PD ZŠ Tulipánová- Pavilón 3
Investor: Mesto Nitra, Štefánikova 60, Nitra
Miesto stavby |  | : Nitra
Časť:Zdravotechnika
KCN | Kód položky | Názov | MJ | Množstvo
| 1 | Zemné práce |  | 0
001 | 132201201 | Hľbenie rýh šírky nad 600 do 2000 mm v hornine 3 do 100 m3 | M3 | 44
kanal. vetva,prípojky=3*1,0 *1,3=4
kanal. vetva, v objekte=40*1,0 *1,0= 40m3 , spolu=44
001 | 132201209 | Príplatok k cenám za lepivosť horniny 3 | M3 | 44
001 | 161101101 | Zvislé prem.výkopku bez nalož. z horniny 1 až 4, | M3 | 44
6,5+19,5=26
001 | 162301102 | Vodor. premies.výk. po suchu z hor.1 až 4 nad 500 do 1000 m | M3 | 26
001 | 167101102 | Nakladanie neuľahnut. výkopku z hornín 1 až 4 nad 100 m3= | M3 | 26
001 | 171101103 | Uloženie sypaniny do násypov zhutnených zo súdržnej horníny nad 96 do 100 % PS | M3 | 26
001 | PC-SKLADKA | Poplatok za skládku | m3 | 26
44-6=38*0,7=27
001 | 174101101 | Zásyp syp.so zhut. jám, šachiet, rýh,vytlač.-pies.lôž+šachty/ | M3 | 27
001 | 175101101 | Obsyp potrubia sypaninou z vhod. hornín 1 až 4 bez prehod.sypaniny=38-27=11 | M3 | 11
001 | 175101109 | Príplatok k cene za prehodenie sypaniny | M3 | 11
| 4 | Vodorovné konštrukcie |  | 0
271 | 451541111 | Lôžko pod potrubie, v otv.výkope zo štrkodrvy 0-63 mm | M3 | 6.5
3m,kanal. vetva,prípojky=3*1,0 *0,15=0,5
kanal. vetva, v objekte=40*1,0 *0,15= 6m3 , spolu=6,5
MAT | 583371010 | Štrkopiesok 0-8 B-obsyp kan. Potrubia- | m3 | 19.5
3m,kanal. vetva,prípojky=3*1,0 *0,45=1,5
kanal. vetva, v objekte=40*1,0 *0,45= 18 m3 , spolu=19,5
| 8 | Rúrové vedenie-vonkajšia kanalizácia,vodovod |  | 0
271 | 831263195 | Príplatok k cene za zriadenie kanalizačnej prípojky DN od 100 do 300- | KUS | 1
271 | 8773353121 | Montáž tvaroviek na potrubie z rúr z tvrdého PVC tesn. gumovým krúžkom jednoosých DN 200 | KUS | 1
MAT | 286111200 | Rúrka odpadová hrdlová z PVC 160x1,0, | m | 3
MAT | 286508640 | Presuvka kanalizačná šachtová PŠV PVC D 160 | kus | 1
271 | 892351000 | Skúška tesnosti kanalizácie do D 200 | M | 3
271 | pc-01 | Vybúranie, prepoj , potrubia | ks | 1
| 99 | Presun hmôt HSV |  | 0
271 | 998276101 | Presun hmôt pre rúrové vedenie hĺbené z rúr z plast. hmôt alebo sklolamin. v otvorenom výkope | T | 81.4
| 713 | Izolácie tepelné
713 | 713482121 | Montáž trubíc z PE,hr.15-20 mm,vnút.priemer do 38 | m | 104
mat | 2723a8051 | Tepelnoizolačné púzdro pre potrubie D20/2,5, DIZOL60mm, hr=20mm | m | 53
mat | 2723a8051 | Tepelnoizolačné púzdro pre potrubie D26/3,0, DIZOL66mm, hr=20mm | m | 33
mat | 2723a8051 | Tepelnoizolačné púzdro pre potrubie D32/3,0, DIZOL92mm, hr=30mm | m | 18
713 | 713482152 | Montáž trubíc z EPDM,hr.38-50,vnút.priemer 42-73 | m | 24
mat | 2723a8051 | Tepelnoizolačné púzdro pre potrubie D40/3,0, DIZOL100mm, hr=30mm | m | 17
mat | 2723a8051 | Tepelnoizolačné púzdro pre potrubie D50/4,0, DIZOL134mm, hr=42mm | m | 7
MAT | 2837713000 | Lepidlo 520 0,5 l | ks | 3
MAT | 2837713000 | Páska TUBOLIT PE 50mm x 15 m x 3mm | m | 50
713 | 998713101 | Presun hmôt pre izolácie tepelné v objektoch výšky do 6 m | t | 0.03
| 721 | Zdravotech. vnútorná kanalizácia |  | 0
721 | 721171100 | Potrubie z HT rúr odpadové hrdlové D 110 mtz a tvarovkamiô | M | 40
721 | 721171101 | Potrubie z HT rúr odpadové hrdlové D 140 mtz a tvarovkami | M | 3
721 | 721171102 | Potrubie z HT rúr odpadové hrdlové D 160 mtz a tvarovkami- | M | 17
721 | 721171502 | Potrubie z rúr PE 40/3 odpadné prípojné | M | 19
721 | 721171503 | Potrubie z rúr PE 50/3 odpadné prípojné- | M | 8
721 | 721171504 | Potrubie z rúr PE 63/3 odpadné prípojné- | M | 9
96
721 | 721194104 | Vyvedenie a upevnenie kanal. výpustiek D 40x1.8 | kus | 18
721 | 721194105 | Vyvedenie a upevnenie kanal. výpustiek D 50x1.8 | kus | 7
721 | 721194109 | Vyvedenie a upevnenie kanal. výpustiek D 110x2.3 | kus | 10
MAT | 2862303000 | PVC-U čistiaca tvarovka kanalizačná s uzáverom 63 | kus | 1
MAT | 2862303000 | PVC-U čistiaca tvarovka kanalizačná s uzáverom 110 | kus | 3
721 | 721100911 | Opravy potrubia hrdlového zazátkovanie hrdla kanalizačného potrubia | KUS | 2
721 | 721273146 | Ventilačné hlavice novodurové TP 05-002.10.-68 D 110 | KUS | 1
721 | pc | Ružica strešná pre ventilačné potrubie HL 810. 1 D 110 mm | KUS | 1
721 | pc | Privzdušňovací ventil HL 900N s mtz | KUS | 1
mat | pc | Zápachové uzávierky pračková HL404-podomietková s mtz | KUS | 3
mat | pc | lapač splavenín DN100, dodávka , mtz, demmtz | KUS | 4
721 | 721290111 | Ostatné - skúška tesnosti kanalizácie v objektoch vodou do DN 125 | M | 81
721 | 721290112 | Ostatné - skúška tesnosti kanalizácie v objektoch vodou DN 150 alebo DN 200 | M | 17
721 | 998721101 | Presun hmôt pre vnútornú kanalizáciu v objektoch výšky do 6 m | T | 0.31
721 | 998721193 | Príplatok k cene za zväčšený presun nad vymedzenú najväčšiu dopravnú vzdialenosť do 500 m | T | 0.31
| 722 | Zdravotechnika - vnútorný vodovod |  | 0
721 | pc | Potr. z nerezových . rúr . bežných-DN 15 | M | 38
721 | pc | Potr. z nerezových . rúr . bežných-DN 20 | M | 23
721 | pc | Potr. z nerezových . rúr . bežných-DN 25 | M | 12
721 | pc | Potr. z nerezových . rúr . bežných-DN 32- | M | 14
721 | 722173314 | Potrubie z 3-vrstvových rúrok D20- | M | 15
721 | 722173315 | Potrubie z 3-vrstvových rúrok D26- | M | 10
721 | 722173316 | Potrubie z 3-vrstvových rúrok D32- | M | 4
721 | 722173317 | Potrubie z 3-vrstvových rúrok D40- | M | 2
721 | 722173318 | Potrubie z 3-vrstvových rúrok D50- | M | 7
125
721 | 722220111 | Montáž armatúry závitovej s jedným závitom, nástenka pre výtokový ventil G 1/2 | ks | 13
721 | 722220121 | Montáž armatúry závitovej s jedným závitom, nástenka pre batériu G 1/2 | pár | 20
721 | 722230101 | Armatúry závitové s dvoma závitmi ventily priame Ke 83 T G 1/2- | KUS | 9
721 | 722230102 | Armatúry závitové s dvoma závitmi ventily priame Ke 83 T G 3/4- | KUS | 2
721 | 722231022 | Armatúry závitové s dvoma závitmi ventily priame Ke 125 T G 1- | KUS | 2
721 | 722231023 | Armatúry závitové s dvoma závitmi ventily priame Ke 125 T G 5/4- | KUS | 2
721 | 722231045 | Montáž armatúr závitových s dvoma závitmi posúvačov klinových VE 3040 G 6/4, | KUS | 1
721 | 722231192 | Ventily poistné pružinové ON 137031 /V 4343/ PN 0,6/120 stupňov C rohové G3/4 | KUS | 1
721 | 722231193 | Ventily poistné pružinové ON 137031 /V 4343/ PN 0,6/120 stupňov C rohové G1 | KUS | 1
721 | 722231062 | Armatúry závitové s dvoma závitmi ventily spätné Ve 3030 G 3/4 | KUS | 1
721 | 722231063 | Armatúry závitové s dvoma závitmi ventily spätné Ve 3030 G 1 | KUS | 1
721 | 722223113 | Armatúry závitové s jedným závitom ventily privzduš. a odvzduš. pre potrubie T 1070 G 3/4 | KUS | 4
721 | 722224112 | Armatúry závitové s jedným závitom ventily kohútiky plniace a vypúšťacie STN 13 7061 PN 0,6 G 3/4 | KUS | 2
721 | 722254114 | Kontrolovateľná spätná armatúra - BA 295-DN32 s mtz, | KUS | 1
721 | 722254116 | Požiarné príslušenstvo s výzbrojou hydrant DN25 s navyjákom s mtz | KUS | 2
721 | 722290226 | Ostatné tlakové skúšky vodovodného potrubia závitového do DN 50 | M | 125
721 | 722290234 | Prepláchnutie a dezinfekcia vodovodného potrubia do DN 80 | M | 125
721 | 998722101 | Presun hmôt pre vnútorný vodovod v objektoch výšky do 6 m | T | 1.56
721 | 998722193 | Príplatok k cene za zväčšený presun nad vymedzenú najväčšiu dopravnú vzdialenosť do 500 m | T | 1.56
| 725 | Zdravotechnika - zariaď. predmety |  | 0
721 | 72511-9305 | Montáž záchodovým mís kombinovaných | KUS | 9
MAT | 642013573 | Sanitárna keramika WC kombi zadné rovné biele | KUS | 8
721 | 72512-9201 | Montáž zariadenia záchoda, príplatok za použitie silikónového tmelu | KUS | 9
721 | 725112330 | Zariadenie záchodov pre imobilných , sedátkom a misou | KUS | 1
721 | 725111121 | Splachovacie nádrže s rohovým ventilom prípojkou a splach. rúrkou nízkopoložené T 2433 - Beta 1 | KUS | 1
721 | 725119106 | Montáž zariadení záchodov madlo | KUS | 2
MAT | 642328543 | sklopné nerezové madlo otočné | KUS | 2
721 | 725219401 | Montáž umývadiel bez výtok. armatúr z bieleho diturvitu so zápach. uzav. T 1015 na skrutky do muriva | KUS | 19
MAT | 642013665 | Sanitárna keramika umývadlo -biele | KUS | 18
721 | 725212367 | Sanitárna keramika polostĺp -1972.1 biely | KUS | 19
721 | 72521200 | Umývadla bez výt.armatúr z bieleho diturvitu-1335, pre telesne postihnutých | KUS | 1
721 | 725112000 | Podpera C-322-200, pod speciálne umyvadlo- pre imobilných | KUS | 1
721 | 725122113 | Pisoárové záchodky z bieleho diturvitu bez splachovacej nádrže č. 5106/9 | KUS | 5
721 | 725129202 | Montáž pisoárov keramických | KUS | 5
MAT | 551479000 | Súprava pisoárová K 720 | KUS | 5
721 | 725129208 | Montáž splachovača pisoára automatic. | KUS | 5
MAT | 551470220 | Splachovač automatický SLW 01 | KUS | 5
721 | 725819401 | Montáž ventilov rohových s pripojovacou rúrkou G 1/2 | KUS | 14
MAT | 55141000 | Ventil rohový mosadzný T 66 A 1/2" s vrškom T 13 | KUS | 9
MAT | 55141000 | Ventil rohový mosadzný T 70 A 1/2" s vrškom T 13 | KUS | 5
721 | 725332320 | Výlevky bez výtokových armatúr a splachovacej nádrže diturvitové č. 7101/2-4+2=6 | KUS | 1
MAT | 642711000 | mriežka ku Výlevke | KUS | 1
721 | 72533 | Výlevky bez výtokových armatúr . Kombinovaná s umyvadlom, s mtz | KUS | 1
721 | 725829301 | Montáž batérií umývadlových a drezových stojankových G 1/2 | KUS | 53
721 | 725821227 | Batérie umývadlové a drezové nástenné TE 501 G 1/2 x 150.teplá +studená | KUS | 8
721 | 725821227 | Batérie umývadlové a drezové nástenné TE 501 G 1/2 x 150.studená | KUS | 11
721 | 725530925 | Opravy elektrických zásobníkov, spätná montáž tlakových | KUS | 2
721 | pc | Elektrické zásobníky tlakové ,50 L | KUS | 1
721 | pc | Elektrické zásobníky tlakové ,120 L | KUS | 1
721 | 725869101 | Montáž zápachových uzávierok pre zariaďovacie predmety umývadlových do D 40 | KUS | 18
MAT | 551613000 | Uzávierka záp. umyv. T 7105 s vent. D 40mm z AKV | KUS | 18
721 | 725989101 | Montáž dvierok kovových lakových | KUS | 8
MAT | 551675400 | Dvierka krycie 15x15 cm nerezové | KUS | 4
MAT | 551675400 | Dvierka krycie 15x30 cm nerezové | KUS | 4
721 | 998725101 | Presun hmôt pre zariaďovacie predmety v objektoch výšky do 6 m | T | 2.53
721 | 998725193 | Príplatok k cene za zväčšený presun nad vymedzenú najväčšiu dopravnú vzdialenosť do 500 m | T | 2.53
|  | Ostatné práce- v oblekte |  | 0
| pc | vyburanie vzniknutých otvorov v stavebných konštrukciách | m | 40
| pc | domurovanie vzniknutých otvorov v stavebných konštrukciách | m | 40
40m*1m=40m2
221 | 113107132 | Odstránenie podkladu alebo krytu do 200 m2 z betónu prostého, hr. vrstvy 150 do 300 mm 0,500 t | m2 | 40
221 | 58112-1111 91973-4216 pc | Kryt cementobetónový komunikácií skupiny 3 a 4 hr. 150 mm-104*1´104 | m2 | 40
221 | 979082212 | Vodorovná doprava sutiny po suchu s naložením a so zložením na vzdialenosť do 50 m | T | 20
221 | 979082213 | Vodorovná doprava sutiny so zložením a hrubým urovnaním na vzdialenosť do 1 km | T | 20
221 | 979084219 | Príplatok k cene za každých ďalších aj začatých 5 km nad 5 km | T | 20
R | PC1 | Poplatok za skladovanie sute | T | 20