## Rekapitulácia stavby
Export Komplet | [28 empty] | 2.0 |  |  |  |  | False | False | {98fac063-d07f-4885-9634-81a403f09c28}
[20 empty] | >> skryté stĺpce << | [12 empty] | 0,01 | 20
[33 empty] | 0,01 | 20
|  | REKAPITULÁCIA STAVBY | [18 empty] | v --- nižšie sa nachádzajú doplnkové a pomocné údaje k zostavám --- v | [11 empty] | 0,001
|  | Kód: |  |  |  |  | 16091-1 | [25 empty] | 0,01
|  | Stavba: |  |  |  |  | Nový zdroj tepla a elektrickej energie - plynové motory a transformator T10 | [25 empty] | 0,01
|  | JKSO: | [13 empty] | KS: | [16 empty] | 0,01
|  | Miesto: |  |  |  |  | Žilina | [8 empty] | Dátum: |  | 4. 5. 2022 | [14 empty] | 0,01
0,01
|  | Objednávateľ: | [13 empty] | IČO: | [16 empty] | 0,01
|  |  | Žilinska teplárenská spoločnosť a.s. Žilina | [12 empty] | IČ DPH: | [16 empty] | 0,01
0,01
|  | Zhotoviteľ: | [13 empty] | IČO: | [16 empty] | 0,01
[16 empty] | IČ DPH: | [16 empty] | 0,01
False
|  | Projektant: | [13 empty] | IČO: | [16 empty] | False
[16 empty] | IČ DPH: | [16 empty] | True
0,01
|  | Spracovateľ: | [13 empty] | IČO: | [16 empty] | 0,01
[16 empty] | IČ DPH: | [16 empty] | True
Poznámka:
|  | Cena bez DPH | [13 empty] | 0
[8 empty] | Sadzba dane |  |  | Základ dane |  |  |  |  | Výška dane
|  | DPH |  | základná |  |  |  | 20% |  |  | 0 |  |  |  |  | 0
|  |  |  | znížená |  |  |  | 20% |  |  | 0 |  |  |  |  | 0
|  |  |  | zákl. prenesená |  |  |  | 20% |  |  | 0 |  |  |  |  | 0
|  |  |  | zníž. prenesená |  |  |  | 20% |  |  | 0 |  |  |  |  | 0
|  |  |  | nulová |  |  |  | 0% |  |  | 0 |  |  |  |  | 0
|  | Cena s DPH | [6 empty] | v |  |  | EUR |  |  |  | 0
|  | Projektant | [11 empty] | Spracovateľ
|  | Dátum a podpis: | [7 empty] | Pečiatka |  |  |  | Dátum a podpis: |  |  | Pečiatka
|  | Objednávateľ | [11 empty] | Zhotoviteľ
|  | Dátum a podpis: | [7 empty] | Pečiatka |  |  |  | Dátum a podpis: |  |  | Pečiatka
REKAPITULÁCIA OBJEKTOV STAVBY
| Kód: | [6 empty] | 16091-1
| Stavba: | [6 empty] | Nový zdroj tepla a elektrickej energie - plynové motory a transformator T10
| Miesto: | [6 empty] | Žilina | [6 empty] | Dátum: |  | 4. 5. 2022
| Objednávateľ: | [6 empty] | Žilinska teplárenská spoločnosť a.s. Žilina | [6 empty] | Projektant: | [5 empty] | Informatívne údaje z listov zákaziek
| Zhotoviteľ: | [13 empty] | Spracovateľ:
| Kód |  |  |  | Popis | [7 empty] | Cena bez DPH [EUR] |  |  |  |  | Cena s DPH [EUR] | Typ |  | z toho Ostat. náklady [EUR] | DPH [EUR] | Normohodiny [h] | DPH základná [EUR] | DPH znížená [EUR] | DPH základná prenesená [EUR] | DPH znížená prenesená [EUR] | Základňa DPH základná | Základňa DPH znížená | Základňa DPH zákl. prenesená | Základňa DPH zníž. prenesená | Základňa DPH nulová
| Náklady z rozpočtov | [11 empty] | 0 |  |  |  |  | 0 |  |  | 0 | 0 | 79392.5679 | 0 | 0 | 0 | 0 | 0 | 0 | 0 | 0 | 0 | D | 0 | ###NOIMPORT### | IMPORT | {98fac063-d07f-4885-9634-81a403f09c28} | {00000000-0000-0000-0000-000000000000}
/ |  | 01 |  |  |  | SO 01 Búracie práce | [6 empty] | 0 |  |  |  |  | 0 | STA |  | 0 | 0 | 11672.0874 | 0 | 0 | 0 | 0 | 0 | 0 | 0 | 0 | 0 |  | 1 |  | IMPORT | {8100025c-76c5-4fe1-823f-0399ad172e90} | {98fac063-d07f-4885-9634-81a403f09c28} | 0
/ |  | 02 |  |  |  | SO 02 Existujúca kotolňa - stavebné úpravy | [6 empty] | 0 |  |  |  |  | 0 | STA |  | 0 | 0 | 13367.2053 | 0 | 0 | 0 | 0 | 0 | 0 | 0 | 0 | 0 |  | 1 |  | IMPORT | {5e9a05f6-e1e4-4273-a1a7-63427f31ebd2} | {98fac063-d07f-4885-9634-81a403f09c28} | 0
/ |  | 03 |  |  |  | SO 03 Strojovňa motorov | [6 empty] | 0 |  |  |  |  | 0 | STA |  | 0 | 0 | 44197.9923 | 0 | 0 | 0 | 0 | 0 | 0 | 0 | 0 | 0 |  | 1 |  | IMPORT | {b6ae2690-0309-44e7-bd97-4523eb741e06} | {98fac063-d07f-4885-9634-81a403f09c28} | 0
/ |  | 04 |  |  |  | SO 04 Rozvodňa VN | [6 empty] | 0 |  |  |  |  | 0 | STA |  | 0 | 0 | 3076.4292 | 0 | 0 | 0 | 0 | 0 | 0 | 0 | 0 | 0 |  | 1 |  | IMPORT | {c8c036e7-3316-410e-8d1b-06801c0096f1} | {98fac063-d07f-4885-9634-81a403f09c28} | 0
/ |  | 05 |  |  |  | SO 05 Káblový kanál a vonkajšie základy pre TG | [6 empty] | 0 |  |  |  |  | 0 | STA |  | 0 | 0 | 1185.6925 | 0 | 0 | 0 | 0 | 0 | 0 | 0 | 0 | 0 |  | 1 |  | IMPORT | {691ee32e-3c04-41cc-ab77-486b3a0bd97e} | {98fac063-d07f-4885-9634-81a403f09c28} | 0
/ |  | 06 |  |  |  | SO 06 Manipulačné spevnené plochy | [6 empty] | 0 |  |  |  |  | 0 | STA |  | 0 | 0 | 1913.0546 | 0 | 0 | 0 | 0 | 0 | 0 | 0 | 0 | 0 |  | 1 |  | IMPORT | {29c7608f-0298-45a2-bc3c-ed615bd691ab} | {98fac063-d07f-4885-9634-81a403f09c28} | 0
/ |  | 07 |  |  |  | SO 07 Vonkajšia kanalizácia | [6 empty] | 0 |  |  |  |  | 0 | STA |  | 0 | 0 | 1368.0068 | 0 | 0 | 0 | 0 | 0 | 0 | 0 | 0 | 0 |  | 1 |  | IMPORT | {b869d586-a48a-4b6a-aff4-ffe3be8100a5} | {98fac063-d07f-4885-9634-81a403f09c28} | 0
/ |  | 08 |  |  |  | SO 08 Preložky inžinierských sietí | [6 empty] | 0 |  |  |  |  | 0 | STA |  | 0 | 0 | 602.3706 | 0 | 0 | 0 | 0 | 0 | 0 | 0 | 0 | 0 |  | 1 |  | IMPORT | {e6087f69-c84f-44a2-9b91-43c6bc83adec} | {98fac063-d07f-4885-9634-81a403f09c28} | 0
/ |  | 09 |  |  |  | SO 09 Stanovište TVS (prípadne stanovište T-MG, úpravy existujúcich zariadení VS) | [6 empty] | 0 |  |  |  |  | 0 | STA |  | 0 | 0 | 2009.7293 | 0 | 0 | 0 | 0 | 0 | 0 | 0 | 0 | 0 |  | 1 |  | IMPORT | {a117ad0b-f452-47cd-aa55-56d89b4f5a88} | {98fac063-d07f-4885-9634-81a403f09c28} | 0

## 01 - SO 01 Búracie práce
[9 empty] | >> skryté stĺpce << | [9 empty] | {8100025c-76c5-4fe1-823f-0399ad172e90}
0
| KRYCÍ LIST ROZPOČTU | [8 empty] | v --- nižšie sa nachádzajú doplnkové a pomocné údaje k zostavám --- v | [8 empty] | False
Stavba:
Nový zdroj tepla a elektrickej energie - plynové motory a transformator T10
Objekt:
01 - SO 01 Búracie práce
| JKSO: |  |  |  |  | KS:
| Miesto: |  | Žilina |  |  | Dátum: | 4. 5. 2022
| Objednávateľ: |  |  |  |  | IČO:
|  | Žilinska teplárenská spoločnosť a.s. Žilina |  |  |  | IČ DPH:
| Zhotoviteľ: |  |  |  |  | IČO:
IČ DPH:
| Projektant: |  |  |  |  | IČO:
IČ DPH:
| Spracovateľ: |  |  |  |  | IČO:
IČ DPH:
Poznámka:
| Cena bez DPH | [5 empty] | 0
|  |  | Základ dane |  |  | Sadzba dane | Výška dane
| DPH | základná | 0 |  |  | 20% | 0
|  | znížená | 0 |  |  | 20% | 0
|  | zákl. prenesená | 0 |  |  | 20% | 0
|  | zníž. prenesená | 0 |  |  | 20% | 0
|  | nulová | 0 |  |  | 0% | 0
| Cena s DPH |  |  | v | EUR |  | 0
| Projektant |  |  | Spracovateľ
| Dátum a podpis: |  | Pečiatka | Dátum a podpis: |  |  | Pečiatka
| Objednávateľ |  |  | Zhotoviteľ
| Dátum a podpis: |  | Pečiatka | Dátum a podpis: |  |  | Pečiatka
REKAPITULÁCIA ROZPOČTU
Stavba:
Nový zdroj tepla a elektrickej energie - plynové motory a transformator T10
Objekt:
01 - SO 01 Búracie práce
Miesto: |  |  | Žilina |  |  | Dátum: | 4. 5. 2022
Objednávateľ: |  |  | Žilinska teplárenská spoločnosť a.s. Žilina |  |  | Projektant:
Zhotoviteľ: | [5 empty] | Spracovateľ:
Kód dielu - Popis | [6 empty] | Cena celkom [EUR]
Náklady z rozpočtu | [6 empty] | 0 | [12 empty] | -1
| HSV - Práce a dodávky HSV | [5 empty] | 0
| 1 - Zemné práce | [5 empty] | 0
| 9 - Ostatné konštrukcie a práce-búranie | [5 empty] | 0
| 99 - Presun hmôt HSV | [5 empty] | 0
| PSV - Práce a dodávky PSV | [5 empty] | 0
| 764 - Konštrukcie klampiarske | [5 empty] | 0
| 767 - Konštrukcie doplnkové kovové | [5 empty] | 0
ROZPOČET
Stavba:
Nový zdroj tepla a elektrickej energie - plynové motory a transformator T10
Objekt:
01 - SO 01 Búracie práce
Miesto: |  |  | Žilina |  |  | Dátum: | 4. 5. 2022
Objednávateľ: |  |  | Žilinska teplárenská spoločnosť a.s. Žilina |  |  | Projektant:
Zhotoviteľ: | [5 empty] | Spracovateľ:
PČ | Typ | Kód | Popis | MJ | Množstvo | J.cena [EUR] | Cena celkom [EUR] | Cenová sústava |  |  | DPH | J. Nh [h] | Nh celkom [h] | J. hmotnosť [t] | Hmotnosť celkom [t] | J. suť [t] | Suť Celkom [t]
Náklady z rozpočtu | [6 empty] | 0 | [5 empty] | 11672.0874 |  | 120.7283 |  | 1416.4597 |  | D | -1 | [7 empty] | 0
| D | HSV | Práce a dodávky HSV |  |  |  | 0 | [5 empty] | 11251.7609 |  | 120.3196 |  | 1407.6622 | 1 | D | 0 | ROZPOCET | [6 empty] | 0
| D | 1 | Zemné práce |  |  |  | 0 | [5 empty] | 421.21 |  | 0 |  | 817.3 | 1 | D | 1 | ROZPOCET | [6 empty] | 0
1 | K | 113107232.S | Odstránenie krytu v ploche nad 200 m2 z betónu prostého, hr. vrstvy 150 do 300 mm, -0,50000t | m2 | 300 | 0 | 0 |  |  |  | znížená | 0.319 | 95.7 | 0 | 0 | 0.5 | 150 | 4 | K | 2 | ROZPOCET | 0 | 0 | 0 | 0 | 0 | 2 | 0 | 4 | 464760621
2 | K | 113307222.S | Odstránenie podkladu v ploche nad 200 m2 z kameniva hrubého drveného, hr.100 do 200 mm, -0,23500t | m2 | 700 | 0 | 0 |  |  |  | znížená | 0.069 | 48.3 | 0 | 0 | 0.235 | 164.5 | 4 | K | 2 | ROZPOCET | 0 | 0 | 0 | 0 | 0 | 2 | 0 | 4 | -452048762
3 | K | 113307231.S | Odstránenie podkladu v ploche nad 200 m2 z CBGM betónu prostého, hr. vrstvy do 180 mm, -0,22500t | m2 | 700 | 0 | 0 |  |  |  | znížená | 0.187 | 130.9 | 0 | 0 | 0.225 | 157.5 | 4 | K | 2 | ROZPOCET | 0 | 0 | 0 | 0 | 0 | 2 | 0 | 4 | -1206777606
4 | K | 113307232.S | Odstránenie podkladu v ploche nad 200 m2 z betónu prostého, hr. vrstvy nad 150 do 300 mm, -0,50000t | m2 | 300 | 0 | 0 |  |  |  | znížená | 0.1867 | 56.01 | 0 | 0 | 0.5 | 150 | 4 | K | 2 | ROZPOCET | 0 | 0 | 0 | 0 | 0 | 2 | 0 | 4 | -84019644
5 | K | 113307241.S | Odstránenie podkladu v ploche nad 200 m2 asfaltového, hr. vrstvy do 50 mm, -0,09800t | m2 | 700 | 0 | 0 |  |  |  | znížená | 0.055 | 38.5 | 0 | 0 | 0.098 | 68.6 | 4 | K | 2 | ROZPOCET | 0 | 0 | 0 | 0 | 0 | 2 | 0 | 4 | -1133532793
6 | K | 113307242.S | Odstránenie podkladu asfaltového v ploche nad 200 m2, hr.nad 50 do 100 mm, -0,18100t | m2 | 700 | 0 | 0 |  |  |  | znížená | 0.074 | 51.8 | 0 | 0 | 0.181 | 126.7 | 4 | K | 2 | ROZPOCET | 0 | 0 | 0 | 0 | 0 | 2 | 0 | 4 | -1339528500
| D | 9 | Ostatné konštrukcie a práce-búranie |  |  |  | 0 | [5 empty] | 9973.3913 |  | 120.3196 |  | 590.3622 | 1 | D | 1 | ROZPOCET | [6 empty] | 0
7 | K | 942941023.S | Montáž lešenia ťažkého radového s podlahami, šírky od 2,00 do 2,50 m, pri zaťažení do 3 kPa, výšky nad 20 do 30 m | m2 | 1469.506 | 0 | 0 |  |  |  | znížená | 0.282 | 414.4007 | 0.0408 | 59.9558 | 0 | 0 | 4 | K | 2 | ROZPOCET | 0 | 0 | 0 | 0 | 0 | 2 | 0 | 4 | -301929565
8 | K | 942941193.S | Príplatok za prvý a každý ďalší začatý mesiac použitia lešenia ťažkého radového s podlahami, šírky od 2,00 do 2,50 m, výšky nad 20 do 30 m | m2 | 2939.012 | 0 | 0 |  |  |  | znížená | 0.012 | 35.2681 | 0 | 0 | 0 | 0 | 4 | K | 2 | ROZPOCET | 0 | 0 | 0 | 0 | 0 | 2 | 0 | 4 | 1103172624
9 | K | 942941823.S | Demontáž lešenia ťažkého radového s podlahami, šírky od 2,00 do 2,50 m, pri zaťažení do 3 kPa, výšky nad 20 do 30 m | m2 | 1469.506 | 0 | 0 |  |  |  | znížená | 0.2 | 293.9012 | 0.04078 | 59.9265 | 0 | 0 | 4 | K | 2 | ROZPOCET | 0 | 0 | 0 | 0 | 0 | 2 | 0 | 4 | 705728766
10 | K | 944943101.S | Záchytné lešenie so zábradlím s podlahou upevnenou na nosnej konštrukcii | m | 88.35 | 0 | 0 |  |  |  | znížená | 0.801 | 70.7683 | 0.00495 | 0.43733 | 0 | 0 | 4 | K | 2 | ROZPOCET | 0 | 0 | 0 | 0 | 0 | 2 | 0 | 4 | -344252276
11 | K | 961031311.S | Búranie základov alebo vybúranie otvorov plochy nad 4 m2 tehlových na akúkoľvek maltu, -1,80000t | m3 | 46.86 | 0 | 0 |  |  |  | znížená | 1.578 | 73.9451 | 0 | 0 | 1.8 | 84.348 | 4 | K | 2 | ROZPOCET | 0 | 0 | 0 | 0 | 0 | 2 | 0 | 4 | -1061277804
12 | K | 963012510.S | Búranie stropov z dosiek alebo panelov zo železobetónu prefabrikovaných s dutinami hr. do 140 mm, -2,10000t | m3 | 9.685 | 0 | 0 |  |  |  | znížená | 6.448 | 62.4489 | 0 | 0 | 2.1 | 20.3385 | 4 | K | 2 | ROZPOCET | 0 | 0 | 0 | 0 | 0 | 2 | 0 | 4 | 1209833990
13 | K | 965043431.S | Búranie podkladov pod dlažby, liatych dlažieb a mazanín,betón s poterom,teracom hr.do 150 mm, plochy do 4 m2 -2,20000t | m3 | 10.95 | 0 | 0 |  |  |  | znížená | 9.9213 | 108.6386 | 0 | 0 | 2.2 | 24.09 | 4 | K | 2 | ROZPOCET | 0 | 0 | 0 | 0 | 0 | 2 | 0 | 4 | -29905593
14 | K | 965043441.S | Búranie podkladov pod dlažby, liatych dlažieb a mazanín,betón s poterom,teracom hr.do 150 mm, plochy nad 4 m2 -2,20000t | m3 | 145.5 | 0 | 0 |  |  |  | znížená | 5.8434 | 850.2132 | 0 | 0 | 2.2 | 320.1 | 4 | K | 2 | ROZPOCET | 0 | 0 | 0 | 0 | 0 | 2 | 0 | 4 | 839825617
15 | K | 965044121.S | Búranie podkladov poterov .do 40 mm, - 0,09000t | m2 | 558 | 0 | 0 |  |  |  | znížená | 0.86 | 479.88 | 0 | 0 | 0.09 | 50.22 | 4 | K | 2 | ROZPOCET | 0 | 0 | 0 | 0 | 0 | 2 | 0 | 4 | 2077648857
16 | K | 965081812.S | Búranie dlažieb, z kamen., cement., terazzových, čadičových alebo keramických, hr. nad 10 mm, -0,06500t | m2 | 73 | 0 | 0 |  |  |  | znížená | 0.291 | 21.243 | 0 | 0 | 0.065 | 4.745 | 4 | K | 2 | ROZPOCET | 0 | 0 | 0 | 0 | 0 | 2 | 0 | 4 | 132572772
17 | K | 968072354.S | Vybúranie kovových rámov okien dvojitých alebo zdvojených, plochy do 1 m2, -0,08900t | m2 | 16.638 | 0 | 0 |  |  |  | znížená | 1.18 | 19.6328 | 0 | 0 | 0.089 | 1.4808 | 4 | K | 2 | ROZPOCET | 0 | 0 | 0 | 0 | 0 | 2 | 0 | 4 | -52797298
18 | K | 968072558.S | Vybúranie kovových vrát plochy do 5 m2, -0,06000t | m2 | 3.75 | 0 | 0 |  |  |  | znížená | 0.46 | 1.725 | 0 | 0 | 0.06 | 0.225 | 4 | K | 2 | ROZPOCET | 0 | 0 | 0 | 0 | 0 | 2 | 0 | 4 | 1264208460
19 | K | 968072559.S | Vybúranie kovových vrát plochy nad 5 m2, -0,06600t | m2 | 16 | 0 | 0 |  |  |  | znížená | 0.29 | 4.64 | 0 | 0 | 0.066 | 1.056 | 4 | K | 2 | ROZPOCET | 0 | 0 | 0 | 0 | 0 | 2 | 0 | 4 | 640577355
20 | K | 971033641.S | Vybúranie otvorov v murive tehl. plochy do 4 m2 hr. do 300 mm, -1,87500t | m3 | 0.6 | 0 | 0 |  |  |  | znížená | 3.627 | 2.1762 | 0 | 0 | 1.875 | 1.125 | 4 | K | 2 | ROZPOCET | 0 | 0 | 0 | 0 | 0 | 2 | 0 | 4 | 526209157
21 | K | 976071111.S | Vybúranie kovových madiel a zábradlí, -0,03700t | m | 39.97 | 0 | 0 |  |  |  | znížená | 0.52 | 20.7844 | 0 | 0 | 0.037 | 1.4789 | 4 | K | 2 | ROZPOCET | 0 | 0 | 0 | 0 | 0 | 2 | 0 | 4 | -1668063688
22 | K | 978021191.S | Otlčenie omietok stien vnútorných cementových v rozsahu do 100 %, -0,06100t | m2 | 750 | 0 | 0 |  |  |  | znížená | 0.654 | 490.5 | 0 | 0 | 0.061 | 45.75 | 4 | K | 2 | ROZPOCET | 0 | 0 | 0 | 0 | 0 | 2 | 0 | 4 | -284360631
23 | K | 978071251.S | Odsekanie a odstránenie izolácie lepenkovej vodorovnej, -0,07300t | m2 | 485 | 0 | 0 |  |  |  | znížená | 0.547 | 265.295 | 0 | 0 | 0.073 | 35.405 | 4 | K | 2 | ROZPOCET | 0 | 0 | 0 | 0 | 0 | 2 | 0 | 4 | 1293091260
24 | K | 979011111.S | Zvislá doprava sutiny a vybúraných hmôt za prvé podlažie nad alebo pod základným podlažím | t | 1416.46 | 0 | 0 |  |  |  | znížená | 0.882 | 1249.3177 | 0 | 0 | 0 | 0 | 4 | K | 2 | ROZPOCET | 0 | 0 | 0 | 0 | 0 | 2 | 0 | 4 | -1220385904
25 | K | 979011121.S | Zvislá doprava sutiny a vybúraných hmôt za každé ďalšie podlažie | t | 5665.84 | 0 | 0 |  |  |  | znížená | 0.618 | 3501.4891 | 0 | 0 | 0 | 0 | 4 | K | 2 | ROZPOCET | 0 | 0 | 0 | 0 | 0 | 2 | 0 | 4 | -715897959
26 | K | 979081111.S | Odvoz sutiny a vybúraných hmôt na skládku do 1 km | t | 1416.46 | 0 | 0 |  |  |  | znížená | 0.598 | 847.0431 | 0 | 0 | 0 | 0 | 4 | K | 2 | ROZPOCET | 0 | 0 | 0 | 0 | 0 | 2 | 0 | 4 | 750756597
27 | K | 979081121.S | Odvoz sutiny a vybúraných hmôt na skládku za každý ďalší 1 km | t | 14164.6 | 0 | 0 |  |  |  | znížená | 0.007 | 99.1522 | 0 | 0 | 0 | 0 | 4 | K | 2 | ROZPOCET | 0 | 0 | 0 | 0 | 0 | 2 | 0 | 4 | 278057123
28 | K | 979087213.S | Nakladanie na dopravné prostriedky pre vodorovnú dopravu vybúraných hmôt | t | 1416.46 | 0 | 0 |  |  |  | znížená | 0.749 | 1060.9285 | 0 | 0 | 0 | 0 | 4 | K | 2 | ROZPOCET | 0 | 0 | 0 | 0 | 0 | 2 | 0 | 4 | 675402008
29 | K | 979089012.S | Poplatok za skladovanie - betón, tehly, dlaždice (17 01) ostatné | t | 1351.918 | 0 | 0 |  |  |  | znížená | 0 | 0 | 0 | 0 | 0 | 0 | 4 | K | 2 | ROZPOCET | 0 | 0 | 0 | 0 | 0 | 2 | 0 | 4 | 556118755
30 | K | 979089112.S | Poplatok za skladovanie - drevo, sklo, plasty (17 02 ), ostatné | t | 8.798 | 0 | 0 |  |  |  | znížená | 0 | 0 | 0 | 0 | 0 | 0 | 4 | K | 2 | ROZPOCET | 0 | 0 | 0 | 0 | 0 | 2 | 0 | 4 | -15349710
31 | K | 979089212.S | Poplatok za skladovanie - bitúmenové zmesi, uholný decht, dechtové výrobky (17 03 ), ostatné | t | 35.405 | 0 | 0 |  |  |  | znížená | 0 | 0 | 0 | 0 | 0 | 0 | 4 | K | 2 | ROZPOCET | 0 | 0 | 0 | 0 | 0 | 2 | 0 | 4 | 240276454
| D | 99 | Presun hmôt HSV |  |  |  | 0 | [5 empty] | 857.1597 |  | 0 |  | 0 | 1 | D | 1 | ROZPOCET | [6 empty] | 0
32 | K | 998009101.S | Presun hmôt samostatne budovaného lešenia bez ohľadu na výšku | t | 120.32 | 0 | 0 |  |  |  | znížená | 7.124 | 857.1597 | 0 | 0 | 0 | 0 | 4 | K | 2 | ROZPOCET | 0 | 0 | 0 | 0 | 0 | 2 | 0 | 4 | 777709877
| D | PSV | Práce a dodávky PSV |  |  |  | 0 | [5 empty] | 420.3265 |  | 0.40868 |  | 8.7976 | 2 | D | 0 | ROZPOCET | [6 empty] | 0
| D | 764 | Konštrukcie klampiarske |  |  |  | 0 | [5 empty] | 1.584 |  | 0 |  | 0.08544 | 2 | D | 1 | ROZPOCET | [6 empty] | 0
33 | K | 764454803.S | Demontáž odpadových rúr kruhových, s priemerom 150 mm, -0,00356t | m | 24 | 0 | 0 |  |  |  | znížená | 0.066 | 1.584 | 0 | 0 | 0.00356 | 0.08544 | 16 | K | 2 | ROZPOCET | 0 | 0 | 0 | 0 | 0 | 2 | 0 | 16 | 175502513
| D | 767 | Konštrukcie doplnkové kovové |  |  |  | 0 | [5 empty] | 418.7425 |  | 0.40868 |  | 8.7121 | 2 | D | 1 | ROZPOCET | [6 empty] | 0
34 | K | 767411811.R | Demontáž opláštenia sendvičovými stenovými panelmi so skrytým zámkom na OK- VYREZANIE OTVOROV , -0,0128t | m2 | 42.07 | 0 | 0 |  |  |  | znížená | 0.414 | 17.417 | 0 | 0 | 0.0128 | 0.5385 | 16 | K | 2 | ROZPOCET | 0 | 0 | 0 | 0 | 0 | 2 | 0 | 16 | -117970726
35 | K | 767996802.S | Demontáž ostatných doplnkov stavieb s hmotnosťou jednotlivých dielov konštr. nad 50 do 100 kg, -0,00100t | kg | 8173.635 | 0 | 0 |  |  |  | znížená | 0.0491 | 401.3255 | 5e-05 | 0.40868 | 0.001 | 8.1736 | 16 | K | 2 | ROZPOCET | 0 | 0 | 0 | 0 | 0 | 2 | 0 | 16 | -375179482

## 02 - SO 02 Existujúca kot...
[9 empty] | >> skryté stĺpce << | [9 empty] | {5e9a05f6-e1e4-4273-a1a7-63427f31ebd2}
0
| KRYCÍ LIST ROZPOČTU | [8 empty] | v --- nižšie sa nachádzajú doplnkové a pomocné údaje k zostavám --- v | [8 empty] | False
Stavba:
Nový zdroj tepla a elektrickej energie - plynové motory a transformator T10
Objekt:
02 - SO 02 Existujúca kotolňa - stavebné úpravy
| JKSO: |  |  |  |  | KS:
| Miesto: |  | Žilina |  |  | Dátum: | 4. 5. 2022
| Objednávateľ: |  |  |  |  | IČO:
|  | Žilinska teplárenská spoločnosť a.s. Žilina |  |  |  | IČ DPH:
| Zhotoviteľ: |  |  |  |  | IČO:
IČ DPH:
| Projektant: |  |  |  |  | IČO:
IČ DPH:
| Spracovateľ: |  |  |  |  | IČO:
IČ DPH:
Poznámka:
| Cena bez DPH | [5 empty] | 0
|  |  | Základ dane |  |  | Sadzba dane | Výška dane
| DPH | základná | 0 |  |  | 20% | 0
|  | znížená | 0 |  |  | 20% | 0
|  | zákl. prenesená | 0 |  |  | 20% | 0
|  | zníž. prenesená | 0 |  |  | 20% | 0
|  | nulová | 0 |  |  | 0% | 0
| Cena s DPH |  |  | v | EUR |  | 0
| Projektant |  |  | Spracovateľ
| Dátum a podpis: |  | Pečiatka | Dátum a podpis: |  |  | Pečiatka
| Objednávateľ |  |  | Zhotoviteľ
| Dátum a podpis: |  | Pečiatka | Dátum a podpis: |  |  | Pečiatka
REKAPITULÁCIA ROZPOČTU
Stavba:
Nový zdroj tepla a elektrickej energie - plynové motory a transformator T10
Objekt:
02 - SO 02 Existujúca kotolňa - stavebné úpravy
Miesto: |  |  | Žilina |  |  | Dátum: | 4. 5. 2022
Objednávateľ: |  |  | Žilinska teplárenská spoločnosť a.s. Žilina |  |  | Projektant:
Zhotoviteľ: | [5 empty] | Spracovateľ:
Kód dielu - Popis | [6 empty] | Cena celkom [EUR]
Náklady z rozpočtu | [6 empty] | 0 | [12 empty] | -1
| HSV - Práce a dodávky HSV | [5 empty] | 0
| 2 - Zakladanie | [5 empty] | 0
| 3 - Zvislé a kompletné konštrukcie | [5 empty] | 0
| 4 - Vodorovné konštrukcie | [5 empty] | 0
| 6 - Úpravy povrchov, podlahy, osadenie | [5 empty] | 0
| 9 - Ostatné konštrukcie a práce-búranie | [5 empty] | 0
| 99 - Presun hmôt HSV | [5 empty] | 0
| PSV - Práce a dodávky PSV | [5 empty] | 0
| 711 - Izolácie proti vode a vlhkosti | [5 empty] | 0
| 722 - Zdravotechnika - vnútorný vodovod | [5 empty] | 0
| 766 - Konštrukcie stolárske | [5 empty] | 0
| 767 - Konštrukcie doplnkové kovové | [5 empty] | 0
| 771 - Podlahy z dlaždíc | [5 empty] | 0
| 777 - Podlahy syntetické | [5 empty] | 0
| 783 - Nátery | [5 empty] | 0
| M - Práce a dodávky M | [5 empty] | 0
| 43-M - Montáž oceľových konštrukcií | [5 empty] | 0
| VRN - Investičné náklady neobsiahnuté v cenách | [5 empty] | 0
ROZPOČET
Stavba:
Nový zdroj tepla a elektrickej energie - plynové motory a transformator T10
Objekt:
02 - SO 02 Existujúca kotolňa - stavebné úpravy
Miesto: |  |  | Žilina |  |  | Dátum: | 4. 5. 2022
Objednávateľ: |  |  | Žilinska teplárenská spoločnosť a.s. Žilina |  |  | Projektant:
Zhotoviteľ: | [5 empty] | Spracovateľ:
PČ | Typ | Kód | Popis | MJ | Množstvo | J.cena [EUR] | Cena celkom [EUR] | Cenová sústava |  |  | DPH | J. Nh [h] | Nh celkom [h] | J. hmotnosť [t] | Hmotnosť celkom [t] | J. suť [t] | Suť Celkom [t]
Náklady z rozpočtu | [6 empty] | 0 | [5 empty] | 13367.2053 |  | 1322.7012 |  | 2.6782 |  | D | -1 | [7 empty] | 0
| D | HSV | Práce a dodávky HSV |  |  |  | 0 | [5 empty] | 5484.2411 |  | 1222.386 |  | 2.6782 | 1 | D | 0 | ROZPOCET | [6 empty] | 0
| D | 2 | Zakladanie |  |  |  | 0 | [5 empty] | 331.1991 |  | 652.5547 |  | 0 | 1 | D | 1 | ROZPOCET | [6 empty] | 0
1 | K | 271573001.S | Násyp pod základové konštrukcie so zhutnením zo štrkopiesku fr.0-32 mm | m3 | 267.816 | 0 | 0 |  |  |  | znížená | 1.097 | 293.7942 | 2.07 | 554.3791 | 0 | 0 | 4 | K | 2 | ROZPOCET | 0 | 0 | 0 | 0 | 0 | 2 | 0 | 4 | 1061972637
2 | K | 273313611.S | Betón základových dosiek, prostý tr. C 16/20 | m3 | 44.636 | 0 | 0 |  |  |  | znížená | 0.618 | 27.585 | 2.1941 | 97.9345 | 0 | 0 | 4 | K | 2 | ROZPOCET | 0 | 0 | 0 | 0 | 0 | 2 | 0 | 4 | -1256421837
3 | K | 289971213.S | Zhotovenie vrstvy z geotextílie na upravenom povrchu sklon do 1 : 5 , šírky nad 6 do 8,5 m | m2 | 446.36 | 0 | 0 |  |  |  | znížená | 0.022 | 9.8199 | 3e-05 | 0.013391 | 0 | 0 | 4 | K | 2 | ROZPOCET | 0 | 0 | 0 | 0 | 0 | 2 | 0 | 4 | 1667407921
4 | M | 693110003200.S | Geotextília polypropylénová netkaná 500 g/m2 | m2 | 455.287 | 0 | 0 |  |  |  | znížená | 0 | 0 | 0.0005 | 0.22764 | 0 | 0 | 8 | M | 2 | ROZPOCET | 0 | 0 | 0 | 0 | 0 | 2 | 0 | 4 | -322678185
| D | 3 | Zvislé a kompletné konštrukcie |  |  |  | 0 | [5 empty] | 233.7418 |  | 50.8295 |  | 0 | 1 | D | 1 | ROZPOCET | [6 empty] | 0
5 | K | 311272511 | Murivo nosné z tvárnic hr. 250 mm P3-450 PD, na MVC a maltu (250x249x599) | m3 | 21.094 | 0 | 0 |  |  |  | znížená | 2.1609 | 45.5814 | 0.67199 | 14.175 | 0 | 0 | 4 | K | 2 | ROZPOCET | 0 | 0 | 0 | 0 | 0 | 2 | 0 | 4 | -547827624
6 | K | 311275131.S | Murivo nosné z pórobetónových tvárnic PD pevnosti P2 až P4, nad 400 do 600 kg/m3 hrúbky 300 mm | m3 | 27.732 | 0 | 0 |  |  |  | znížená | 2.2231 | 61.6507 | 0.82156 | 22.7835 | 0 | 0 | 4 | K | 2 | ROZPOCET | 0 | 0 | 0 | 0 | 0 | 2 | 0 | 4 | -1778020048
7 | K | 317161556.S | Pórobetónový preklad nosný šírky 300 mm, výšky 249 mm, dĺžky 2500 mm | ks | 1 | 0 | 0 |  |  |  | znížená | 0.39775 | 0.39775 | 0.15951 | 0.15951 | 0 | 0 | 4 | K | 2 | ROZPOCET | 0 | 0 | 0 | 0 | 0 | 2 | 0 | 4 | -1401814213
8 | K | 386381123.S | Splavovaci kanal železobetón C 25/30 vratane debnenia | m3 | 6.35 | 0 | 0 |  |  |  | znížená | 13.591 | 86.3028 | 1.9815 | 12.5827 | 0 | 0 | 4 | K | 2 | ROZPOCET | 0 | 0 | 0 | 0 | 0 | 2 | 0 | 4 | -2088753819
9 | K | 311361821.S1 | Výstuž splavovaci kanal B500 (10505) | t | 1.112 | 0 | 0 |  |  |  | znížená | 35.7995 | 39.809 | 1.0152 | 1.1289 | 0 | 0 | 4 | K | 2 | ROZPOCET | 0 | 0 | 0 | 0 | 0 | 2 | 0 | 4 | -372228150
| D | 4 | Vodorovné konštrukcie |  |  |  | 0 | [5 empty] | 485.1636 |  | 110.3225 |  | 0 | 1 | D | 1 | ROZPOCET | [6 empty] | 0
10 | K | 411321414.S | Betón stropov doskových a trámových, železový tr. C 25/30 | m3 | 41.93 | 0 | 0 |  |  |  | znížená | 1.261 | 52.8737 | 2.4019 | 100.7117 | 0 | 0 | 4 | K | 2 | ROZPOCET | 0 | 0 | 0 | 0 | 0 | 2 | 0 | 4 | -716699344
11 | K | 411351101.S | Debnenie stropov doskových zhotovenie-dielce | m2 | 118 | 0 | 0 |  |  |  | znížená | 0.377 | 44.486 | 0.00113 | 0.13334 | 0 | 0 | 4 | K | 2 | ROZPOCET | 0 | 0 | 0 | 0 | 0 | 2 | 0 | 4 | 773477110
12 | K | 411351102.S | Debnenie stropov doskových odstránenie-dielce | m2 | 118 | 0 | 0 |  |  |  | znížená | 0.266 | 31.388 | 0 | 0 | 0 | 0 | 4 | K | 2 | ROZPOCET | 0 | 0 | 0 | 0 | 0 | 2 | 0 | 4 | 1573872142
13 | K | 411354175.S | Podporná konštrukcia stropov výšky do 4 m pre zaťaženie do 20 kPa zhotovenie | m2 | 167.72 | 0 | 0 |  |  |  | znížená | 0.576 | 96.6067 | 0.0055 | 0.92246 | 0 | 0 | 4 | K | 2 | ROZPOCET | 0 | 0 | 0 | 0 | 0 | 2 | 0 | 4 | -611693912
14 | K | 411354176.S | Podporná konštrukcia stropov výšky do 4 m pre zaťaženie do 20 kPa odstránenie | m2 | 167.72 | 0 | 0 |  |  |  | znížená | 0.189 | 31.6991 | 0 | 0 | 0 | 0 | 4 | K | 2 | ROZPOCET | 0 | 0 | 0 | 0 | 0 | 2 | 0 | 4 | -1700768033
15 | K | 411354185.S | Príplatok pre výšku nad 4 do 6 m podpornej konštrukcii stropov pre zaťaženie do 20kPa zhotovenie | m2 | 118 | 0 | 0 |  |  |  | znížená | 0.11864 | 13.9995 | 0.00191 | 0.22538 | 0 | 0 | 4 | K | 2 | ROZPOCET | 0 | 0 | 0 | 0 | 0 | 2 | 0 | 4 | -872937533
16 | K | 411354186.S | Príplatok pre výšku nad 4 do 6 m podpornej konštrukcii stropov pre zaťaženie do 2okPa odstránenie | m2 | 118 | 0 | 0 |  |  |  | znížená | 0.04 | 4.72 | 0 | 0 | 0 | 0 | 4 | K | 2 | ROZPOCET | 0 | 0 | 0 | 0 | 0 | 2 | 0 | 4 | -1344662243
17 | K | 411354264.S | Debnenie stropu, zabudované s plechom vlnitým pozinkovaným, výšky vĺn do 80 mm hr. 1,5 mm | m2 | 153 | 0 | 0 |  |  |  | znížená | 0.26401 | 40.3935 | 0.02305 | 3.5267 | 0 | 0 | 4 | K | 2 | ROZPOCET | 0 | 0 | 0 | 0 | 0 | 2 | 0 | 4 | -953852434
18 | K | 411361821.S | Výstuž stropov doskových, trámových, vložkových,konzolových alebo balkónových, B500 (10505) | t | 4.726 | 0 | 0 |  |  |  | znížená | 35.759 | 168.997 | 1.0163 | 4.803 | 0 | 0 | 4 | K | 2 | ROZPOCET | 0 | 0 | 0 | 0 | 0 | 2 | 0 | 4 | 724599877
| D | 6 | Úpravy povrchov, podlahy, osadenie |  |  |  | 0 | [5 empty] | 1005.3073 |  | 352.7527 |  | 0 | 1 | D | 1 | ROZPOCET | [6 empty] | 0
19 | K | 612460366.S | Vnútorná omietka stien vápennocementová jednovrstvová, hr. 25 mm | m2 | 368.76 | 0 | 0 |  |  |  | znížená | 0.49274 | 181.7028 | 0.03281 | 12.099 | 0 | 0 | 4 | K | 2 | ROZPOCET | 0 | 0 | 0 | 0 | 0 | 2 | 0 | 4 | -1383679576
20 | K | 612460383.S | Vnútorná omietka stien vápennocementová štuková (jemná), hr. 3 mm | m2 | 368.76 | 0 | 0 |  |  |  | znížená | 0.31797 | 117.2546 | 0.00472 | 1.7405 | 0 | 0 | 4 | K | 2 | ROZPOCET | 0 | 0 | 0 | 0 | 0 | 2 | 0 | 4 | -1934869976
21 | K | 612481119.S | Potiahnutie vnútorných stien sklotextilnou mriežkou s celoplošným prilepením | m2 | 368.76 | 0 | 0 |  |  |  | znížená | 0.19106 | 70.4553 | 0.00515 | 1.8991 | 0 | 0 | 4 | K | 2 | ROZPOCET | 0 | 0 | 0 | 0 | 0 | 2 | 0 | 4 | -1662022043
22 | K | 631311131.S | Doplnenie stropov betónom hr.do 240 mm | m3 | 5.47 | 0 | 0 |  |  |  | znížená | 4.3003 | 23.5225 | 2.0953 | 11.461 | 0 | 0 | 4 | K | 2 | ROZPOCET | 0 | 0 | 0 | 0 | 0 | 2 | 0 | 4 | 1789313869
23 | K | 631325711.S | Mazanina z betónu vystužená oceľovými vláknami tr.C25/30 hr. nad 120 do 240 mm | m3 | 127.62 | 0 | 0 |  |  |  | znížená | 2.77 | 353.5074 | 2.4407 | 311.4847 | 0 | 0 | 4 | K | 2 | ROZPOCET | 0 | 0 | 0 | 0 | 0 | 2 | 0 | 4 | 1744736407
24 | K | 632001011.S | Zhotovenie separačnej fólie v podlahových vrstvách z PE | m2 | 446.36 | 0 | 0 |  |  |  | znížená | 0.01001 | 4.4681 | 0 | 0 | 0 | 0 | 4 | K | 2 | ROZPOCET | 0 | 0 | 0 | 0 | 0 | 2 | 0 | 4 | -1176947091
25 | M | 283290003500 | Oddeľovacia fólia, PCI | m2 | 446.36 | 0 | 0 |  |  |  | znížená | 0 | 0 | 0.0001 | 0.044636 | 0 | 0 | 8 | M | 2 | ROZPOCET | 0 | 0 | 0 | 0 | 0 | 2 | 0 | 4 | 813369962
26 | K | 632001051.S | Zhotovenie jednonásobného penetračného náteru pre potery a stierky | m2 | 599.36 | 0 | 0 |  |  |  | znížená | 0.035 | 20.9776 | 0 | 0 | 0 | 0 | 4 | K | 2 | ROZPOCET | 0 | 0 | 0 | 0 | 0 | 2 | 0 | 4 | 773158253
27 | M | 585520003300.S | Špeciálny vodou riediteľný penetračný náter na báze modifikovanej polymérovej disperzie na nasiakavé alebo slabo nasiakavé podklady | l | 92.601 | 0 | 0 |  |  |  | znížená | 0 | 0 | 0.00103 | 0.095379 | 0 | 0 | 8 | M | 2 | ROZPOCET | 0 | 0 | 0 | 0 | 0 | 2 | 0 | 4 | 766556860
28 | K | 632452727.S | Cementová samonivelizačná stierka, pevnosti v tlaku 35 MPa, hr. 10 mm | m2 | 559.36 | 0 | 0 |  |  |  | znížená | 0.22982 | 128.5521 | 0.01734 | 9.6993 | 0 | 0 | 4 | K | 2 | ROZPOCET | 0 | 0 | 0 | 0 | 0 | 2 | 0 | 4 | 1794887910
29 | K | 642942111.S | Osadenie oceľovej dverovej zárubne alebo rámu, plochy otvoru do 2,5 m2 | ks | 2 | 0 | 0 |  |  |  | znížená | 3.0473 | 6.0946 | 0.0175 | 0.035 | 0 | 0 | 4 | K | 2 | ROZPOCET | 0 | 0 | 0 | 0 | 0 | 2 | 0 | 4 | -810296537
30 | M | 553310008900.S | Zárubňa oceľová oblá šxvxhr 900x1970x160 mm L | ks | 2 | 0 | 0 |  |  |  | znížená | 0 | 0 | 0.0146 | 0.0292 | 0 | 0 | 8 | M | 2 | ROZPOCET | 0 | 0 | 0 | 0 | 0 | 2 | 0 | 4 | 288019011
31 | K | 642944221.S | Dodatočná montáž oceľovej dverovej zárubne, plochy otvoru 2,5 - 4,5 m2 | ks | 5 | 0 | 0 |  |  |  | znížená | 4.0674 | 20.3368 | 0.04548 | 0.2274 | 0 | 0 | 4 | K | 2 | ROZPOCET | 0 | 0 | 0 | 0 | 0 | 2 | 0 | 4 | -782451172
32 | M | 553310001900.S | Zárubňa kovová šxv 300-1195x atypická do 2600 mm, jednodielna zamurovacia | ks | 5 | 0 | 0 |  |  |  | znížená | 0 | 0 | 0.02 | 0.1 | 0 | 0 | 8 | M | 2 | ROZPOCET | 0 | 0 | 0 | 0 | 0 | 2 | 0 | 4 | -925610554
33 | K | 642945111.S | Osadenie oceľ. zárubní protipož. dverí s obetónov. jednokrídlové do 2,5 m2 | ks | 6 | 0 | 0 |  |  |  | znížená | 9.2329 | 55.3974 | 0.43841 | 2.6305 | 0 | 0 | 4 | K | 2 | ROZPOCET | 0 | 0 | 0 | 0 | 0 | 2 | 0 | 4 | -905152687
34 | M | 553310001700.S | Zárubňa kovová šxv 300-1195x500-1970 a 2100 mm, PO | ks | 6 | 0 | 0 |  |  |  | znížená | 0 | 0 | 0.01 | 0.06 | 0 | 0 | 8 | M | 2 | ROZPOCET | 0 | 0 | 0 | 0 | 0 | 2 | 0 | 4 | -1785733543
35 | K | 642945112.S | Osadenie oceľ. zárubní protipožiarnych s obetónov. dvojkrídlové nad 2,5 do 6,5 m2 | ks | 2 | 0 | 0 |  |  |  | znížená | 11.5191 | 23.0381 | 0.54347 | 1.0869 | 0 | 0 | 4 | K | 2 | ROZPOCET | 0 | 0 | 0 | 0 | 0 | 2 | 0 | 4 | 863660328
36 | M | 553310002000.S | Zárubňa kovová šxv 1200-2250x atypická do 2600 mm, PO | ks | 2 | 0 | 0 |  |  |  | znížená | 0 | 0 | 0.03 | 0.06 | 0 | 0 | 8 | M | 2 | ROZPOCET | 0 | 0 | 0 | 0 | 0 | 2 | 0 | 4 | -715696420
| D | 9 | Ostatné konštrukcie a práce-búranie |  |  |  | 0 | [5 empty] | 418.0925 |  | 55.9267 |  | 2.6782 | 1 | D | 1 | ROZPOCET | [6 empty] | 0
37 | K | 941941032.S | Montáž lešenia ľahkého pracovného radového s podlahami šírky od 0,80 do 1,00 m, výšky nad 10 do 30 m | m2 | 1156 | 0 | 0 |  |  |  | znížená | 0.124 | 143.344 | 0.02399 | 27.7324 | 0 | 0 | 4 | K | 2 | ROZPOCET | 0 | 0 | 0 | 0 | 0 | 2 | 0 | 4 | -1969147474
38 | K | 941941192.S | Príplatok za prvý a každý ďalší i začatý mesiac použitia lešenia ľahkého pracovného radového s podlahami šírky od 0,80 do 1,00 m, výšky nad 10 do 30 m | m2 | 1156 | 0 | 0 |  |  |  | znížená | 0.007 | 8.092 | 0 | 0 | 0 | 0 | 4 | K | 2 | ROZPOCET | 0 | 0 | 0 | 0 | 0 | 2 | 0 | 4 | -870283016
39 | K | 941941842.S | Demontáž lešenia ľahkého pracovného radového s podlahami šírky nad 1,00 do 1,20 m, výšky nad 10 do 30 m | m2 | 1156 | 0 | 0 |  |  |  | znížená | 0.096 | 110.976 | 0.02399 | 27.7324 | 0 | 0 | 4 | K | 2 | ROZPOCET | 0 | 0 | 0 | 0 | 0 | 2 | 0 | 4 | 921915828
40 | K | 941955004.S | Lešenie ľahké pracovné pomocné s výškou lešeňovej podlahy nad 2,50 do 3,5 m | m2 | 74 | 0 | 0 |  |  |  | znížená | 0.252 | 18.648 | 0.00618 | 0.45732 | 0 | 0 | 4 | K | 2 | ROZPOCET | 0 | 0 | 0 | 0 | 0 | 2 | 0 | 4 | 1585654197
41 | K | 965044201.S | Brúsenie existujúcich betónových podláh, zbrúsenie hrúbky do 3 mm -0,00600t | m2 | 446.36 | 0 | 0 |  |  |  | znížená | 0.307 | 137.0325 | 1e-05 | 0.0044636 | 0.006 | 2.6782 | 4 | K | 2 | ROZPOCET | 0 | 0 | 0 | 0 | 0 | 2 | 0 | 4 | -494753486
| D | 99 | Presun hmôt HSV |  |  |  | 0 | [5 empty] | 3010.7367 |  | 0 |  | 0 | 1 | D | 1 | ROZPOCET | [6 empty] | 0
42 | K | 999281111.S | Presun hmôt pre opravy a údržbu objektov vrátane vonkajších plášťov výšky do 25 m | t | 1222.386 | 0 | 0 |  |  |  | znížená | 2.463 | 3010.7367 | 0 | 0 | 0 | 0 | 4 | K | 2 | ROZPOCET | 0 | 0 | 0 | 0 | 0 | 2 | 0 | 4 | -28620194
| D | PSV | Práce a dodávky PSV |  |  |  | 0 | [5 empty] | 3358.7442 |  | 52.1851 |  | 0 | 2 | D | 0 | ROZPOCET | [6 empty] | 0
| D | 711 | Izolácie proti vode a vlhkosti |  |  |  | 0 | [5 empty] | 107.7408 |  | 2.5173 |  | 0 | 2 | D | 1 | ROZPOCET | [6 empty] | 0
43 | K | 711111020.S | Izolácia proti zemnej vlhkosti,povrchovej a tlakovej vode do 1,0 bar dvojzložkovou flexibilnou zmesou vodorovná | m2 | 153 | 0 | 0 |  |  |  | znížená | 0.14405 | 22.0397 | 0.0042 | 0.6426 | 0 | 0 | 16 | K | 2 | ROZPOCET | 0 | 0 | 0 | 0 | 0 | 2 | 0 | 16 | 1850406280
44 | K | 711111211.S | Izolácia proti zemnej vlhkosti, protiradónová, stierka hydroizolačná 2,0 mm, betón. podklad , vodorovná | m2 | 446.36 | 0 | 0 |  |  |  | znížená | 0.192 | 85.7011 | 0.0042 | 1.8747 | 0 | 0 | 16 | K | 2 | ROZPOCET | 0 | 0 | 0 | 0 | 0 | 2 | 0 | 16 | 404753012
45 | K | 998711202.S | Presun hmôt pre izoláciu proti vode v objektoch výšky nad 6 do 12 m | % | 134.021 | 0 | 0 |  |  |  | znížená | 0 | 0 | 0 | 0 | 0 | 0 | 16 | K | 2 | ROZPOCET | 0 | 0 | 0 | 0 | 0 | 2 | 0 | 16 | -238127676
| D | 722 | Zdravotechnika - vnútorný vodovod |  |  |  | 0 | [5 empty] | 9.6733 |  | 0.78884 |  | 0 | 2 | D | 1 | ROZPOCET | [6 empty] | 0
46 | K | 722250180.S | Montáž hasiaceho prístroja na stenu | ks | 37 | 0 | 0 |  |  |  | znížená | 0.26144 | 9.6733 | 0 | 0 | 0 | 0 | 16 | K | 2 | ROZPOCET | 0 | 0 | 0 | 0 | 0 | 2 | 0 | 16 | -622610856
47 | M | 449170000900.S | Prenosný hasiaci prístroj P6Če 6 kg, 21A | ks | 37 | 0 | 0 |  |  |  | znížená | 0 | 0 | 0.02132 | 0.78884 | 0 | 0 | 32 | M | 2 | ROZPOCET | 0 | 0 | 0 | 0 | 0 | 2 | 0 | 16 | 818639916
| D | 766 | Konštrukcie stolárske |  |  |  | 0 | [5 empty] | 32.502 |  | 1.22 |  | 0 | 2 | D | 1 | ROZPOCET | [6 empty] | 0
48 | K | 766661422.S | Montáž dverí do kovovej protipožiarnej zárubne | ks | 8 | 0 | 0 |  |  |  | znížená | 1.3281 | 10.6248 | 0.0012 | 0.0096 | 0 | 0 | 16 | K | 2 | ROZPOCET | 0 | 0 | 0 | 0 | 0 | 2 | 0 | 16 | -847204026
49 | K | 766662114.S | Montáž dverového krídla otočného jednokrídlového PO | ks | 8 | 0 | 0 |  |  |  | znížená | 2.3818 | 19.0541 | 0 | 0 | 0 | 0 | 16 | K | 2 | ROZPOCET | 0 | 0 | 0 | 0 | 0 | 2 | 0 | 16 | -1441343608
50 | M | 549150000600.S | Kľučka dverová a rozeta 2x, nehrdzavejúca oceľ, povrch nerez brúsený | ks | 8 | 0 | 0 |  |  |  | znížená | 0 | 0 | 0.001 | 0.008 | 0 | 0 | 32 | M | 2 | ROZPOCET | 0 | 0 | 0 | 0 | 0 | 2 | 0 | 16 | 121879486
51 | M | 611610004300.S | Dvere vnútorné jednokrídlové 800/1970 PO EW15/D3-C | ks | 6 | 0 | 0 |  |  |  | znížená | 0 | 0 | 0.06 | 0.36 | 0 | 0 | 32 | M | 2 | ROZPOCET | 0 | 0 | 0 | 0 | 0 | 2 | 0 | 16 | -286690412
52 | M | 553410036600.S | Dvere dvojkridlové 1450/2480 PO EW15/D3-C | ks | 1 | 0 | 0 |  |  |  | znížená | 0 | 0 | 0.4756 | 0.4756 | 0 | 0 | 32 | M | 2 | ROZPOCET | 0 | 0 | 0 | 0 | 0 | 2 | 0 | 16 | 1465740144
53 | M | 553410036900.S | Dvere dvojkridlove 1800/2450 PO EW15/D3-C | ks | 1 | 0 | 0 |  |  |  | znížená | 0 | 0 | 0.3668 | 0.3668 | 0 | 0 | 32 | M | 2 | ROZPOCET | 0 | 0 | 0 | 0 | 0 | 2 | 0 | 16 | -1913764627
54 | K | 998766103.S | Presun hmot pre konštrukcie stolárske v objektoch výšky nad 12 do 24 m | t | 1.22 | 0 | 0 |  |  |  | znížená | 2.314 | 2.8231 | 0 | 0 | 0 | 0 | 16 | K | 2 | ROZPOCET | 0 | 0 | 0 | 0 | 0 | 2 | 0 | 16 | 1264209543
| D | 767 | Konštrukcie doplnkové kovové |  |  |  | 0 | [5 empty] | 369.3867 |  | 11.55 |  | 0 | 2 | D | 1 | ROZPOCET | [6 empty] | 0
55 | K | 767411111.S | Montáž opláštenia sendvičovými stenovými panelmi so skrytým zámkom na OK, hrúbky do 100 mm | m2 | 251.7 | 0 | 0 |  |  |  | znížená | 0.67034 | 168.7246 | 0.00018 | 0.045306 | 0 | 0 | 16 | K | 2 | ROZPOCET | 0 | 0 | 0 | 0 | 0 | 2 | 0 | 16 | -324113129
56 | M | 553250000900.S | Panel sendvičový s jadrom z minerálnej vlny stenový so skrytým spojom oceľový plášť š. 1050 mm hr. jadra 100 mm | m2 | 276.87 | 0 | 0 |  |  |  | znížená | 0 | 0 | 0.0196 | 5.4267 | 0 | 0 | 32 | M | 2 | ROZPOCET | 0 | 0 | 0 | 0 | 0 | 2 | 0 | 16 | 1037115099
57 | K | 767411123.S | Doplnenie opláštenia sendvičovými stenovými panelmi na OK, hrúbky nad 150 mm | m2 | 108.1 | 0 | 0 |  |  |  | znížená | 0.96932 | 104.7835 | 0.00042 | 0.045402 | 0 | 0 | 16 | K | 2 | ROZPOCET | 0 | 0 | 0 | 0 | 0 | 2 | 0 | 16 | -1446129456
58 | M | 553250001400.S | Panel sendvičový s jadrom z minerálnej vlny stenový so skrytým spojom oceľový plášť š. 1050 mm hr. jadra 200 mm | m2 | 129.72 | 0 | 0 |  |  |  | znížená | 0 | 0 | 0.0301 | 3.9046 | 0 | 0 | 32 | M | 2 | ROZPOCET | 0 | 0 | 0 | 0 | 0 | 2 | 0 | 16 | 230252885
59 | K | 767531335 | Zdvojená podlaha na kote+12,6 | m2 | 24 | 0 | 0 |  |  |  | znížená | 1.4195 | 34.068 | 0.04887 | 1.1729 | 0 | 0 | 16 | K | 2 | ROZPOCET | 0 | 0 | 0 | 0 | 0 | 2 | 0 | 16 | -2042727464
60 | K | 767641110.S | Montáž kovového dverového krídla otočného jednokrídlového, do existujúcej zárubne, vrátane kovania | ks | 2 | 0 | 0 |  |  |  | znížená | 2.3776 | 4.7551 | 0 | 0 | 0 | 0 | 16 | K | 2 | ROZPOCET | 0 | 0 | 0 | 0 | 0 | 2 | 0 | 16 | -1448281282
61 | M | 549150000600.S | Kľučka dverová a rozeta 2x, nehrdzavejúca oceľ, povrch nerez brúsený | ks | 2 | 0 | 0 |  |  |  | znížená | 0 | 0 | 0.001 | 0.002 | 0 | 0 | 32 | M | 2 | ROZPOCET | 0 | 0 | 0 | 0 | 0 | 2 | 0 | 16 | -1296013721
62 | M | 553410014800.S | Dvere šxv 800x1970 mm L/P otočné | ks | 2 | 0 | 0 |  |  |  | znížená | 0 | 0 | 0.0427 | 0.0854 | 0 | 0 | 32 | M | 2 | ROZPOCET | 0 | 0 | 0 | 0 | 0 | 2 | 0 | 16 | 2003826679
63 | K | 767641120.S | Montáž kovového dverového krídla otočného dvojkrídlového, do existujúcej zárubne, vrátane kovania | ks | 5 | 0 | 0 |  |  |  | znížená | 4.4927 | 22.4633 | 0 | 0 | 0 | 0 | 16 | K | 2 | ROZPOCET | 0 | 0 | 0 | 0 | 0 | 2 | 0 | 16 | 1484287650
64 | M | 549150000600.S | Kľučka dverová a rozeta 2x, nehrdzavejúca oceľ, povrch nerez brúsený | ks | 5 | 0 | 0 |  |  |  | znížená | 0 | 0 | 0.001 | 0.005 | 0 | 0 | 32 | M | 2 | ROZPOCET | 0 | 0 | 0 | 0 | 0 | 2 | 0 | 16 | 1348137038
65 | M | 553410031962.S | Dvere kovové vchodové dvojkrídlové VD 1A 1200/2000 mm | ks | 3 | 0 | 0 |  |  |  | znížená | 0 | 0 | 0.07 | 0.21 | 0 | 0 | 32 | M | 2 | ROZPOCET | 0 | 0 | 0 | 0 | 0 | 2 | 0 | 16 | -1717314460
66 | M | 553410031966.S | Dvere kovové vchodové dvojkrídlové vxš 2000/2480 mm | ks | 1 | 0 | 0 |  |  |  | znížená | 0 | 0 | 0.16 | 0.16 | 0 | 0 | 32 | M | 2 | ROZPOCET | 0 | 0 | 0 | 0 | 0 | 2 | 0 | 16 | -1105611810
67 | M | 553410037200.S | Dvere ocelove 4000x4000 dvojkridlove | ks | 1 | 0 | 0 |  |  |  | znížená | 0 | 0 | 0.4928 | 0.4928 | 0 | 0 | 32 | M | 2 | ROZPOCET | 0 | 0 | 0 | 0 | 0 | 2 | 0 | 16 | -1550387402
68 | K | 998767103.S | Presun hmôt pre kovové stavebné doplnkové konštrukcie v objektoch výšky nad 12 do 24 m | t | 11.55 | 0 | 0 |  |  |  | znížená | 2.995 | 34.5922 | 0 | 0 | 0 | 0 | 16 | K | 2 | ROZPOCET | 0 | 0 | 0 | 0 | 0 | 2 | 0 | 16 | 1582268839
| D | 771 | Podlahy z dlaždíc |  |  |  | 0 | [5 empty] | 141.066 |  | 5.8201 |  | 0 | 2 | D | 1 | ROZPOCET | [6 empty] | 0
69 | K | 771541215.S | Montáž podláh z dlaždíc gres kladených do tmelu flexibil. mrazuvzdorného veľ. 300 x 300 mm | m2 | 153 | 0 | 0 |  |  |  | znížená | 0.922 | 141.066 | 0.0032 | 0.4896 | 0 | 0 | 16 | K | 2 | ROZPOCET | 0 | 0 | 0 | 0 | 0 | 2 | 0 | 16 | 1068670463
70 | M | 597740002300.S | Dlaždice keramické, lxvxhr 298x298x15 mm, gresové neglazované | m2 | 159.12 | 0 | 0 |  |  |  | znížená | 0 | 0 | 0.0335 | 5.3305 | 0 | 0 | 32 | M | 2 | ROZPOCET | 0 | 0 | 0 | 0 | 0 | 2 | 0 | 16 | -1695373542
71 | K | 998771201.S | Presun hmôt pre podlahy z dlaždíc v objektoch výšky do 6m | % | 100.804 | 0 | 0 |  |  |  | znížená | 0 | 0 | 0 | 0 | 0 | 0 | 16 | K | 2 | ROZPOCET | 0 | 0 | 0 | 0 | 0 | 2 | 0 | 16 | 1754138570
| D | 777 | Podlahy syntetické |  |  |  | 0 | [5 empty] | 1073.4569 |  | 21.4209 |  | 0 | 2 | D | 1 | ROZPOCET | [6 empty] | 0
72 | K | 777310125.S | Epoxidová stierka pre pochôdzne a pojazdné plochy, s kremičitým pieskom | m2 | 599.36 | 0 | 0 |  |  |  | znížená | 0.627 | 375.7987 | 0.00275 | 1.6482 | 0 | 0 | 16 | K | 2 | ROZPOCET | 0 | 0 | 0 | 0 | 0 | 2 | 0 | 16 | 362885372
73 | K | 777511038.S | Epoxidová vyrovnávacia stierka hr. 2 mm, s kremičitým pieskom | m2 | 599.36 | 0 | 0 |  |  |  | znížená | 0.46418 | 278.2109 | 0.0018 | 1.0788 | 0 | 0 | 16 | K | 2 | ROZPOCET | 0 | 0 | 0 | 0 | 0 | 2 | 0 | 16 | 976988891
74 | K | 777511040.S | Epoxidová záškrab s kremičitým pieskom | m2 | 559.36 | 0 | 0 |  |  |  | znížená | 0.67587 | 378.0546 | 0.03302 | 18.4701 | 0 | 0 | 16 | K | 2 | ROZPOCET | 0 | 0 | 0 | 0 | 0 | 2 | 0 | 16 | 601578611
75 | K | 777610100 | Epoxidový penetračný náter 1390 jednonásobný | m2 | 559.36 | 0 | 0 |  |  |  | znížená | 0.074 | 41.3926 | 0.0004 | 0.22374 | 0 | 0 | 16 | K | 2 | ROZPOCET | 0 | 0 | 0 | 0 | 0 | 2 | 0 | 16 | 1776470638
76 | K | 998777202.S | Presun hmôt pre podlahy syntetické v objektoch výšky nad 6 do 12 m | % | 1210.762 | 0 | 0 |  |  |  | znížená | 0 | 0 | 0 | 0 | 0 | 0 | 16 | K | 2 | ROZPOCET | 0 | 0 | 0 | 0 | 0 | 2 | 0 | 16 | -933835495
| D | 783 | Nátery |  |  |  | 0 | [5 empty] | 1624.9186 |  | 8.868 |  | 0 | 2 | D | 1 | ROZPOCET | [6 empty] | 0
77 | K | 783180129.S | Nátery oceľových konštrukcií protipožiarne vypeňovacie ťažkých A, stupeň R13 | m2 | 3460 | 0 | 0 |  |  |  | znížená | 0.26422 | 914.2012 | 0.00234 | 8.0964 | 0 | 0 | 16 | K | 2 | ROZPOCET | 0 | 0 | 0 | 0 | 0 | 2 | 0 | 16 | -160916111
78 | K | 783251017.S | Nátery kov.stav.doplnk.konštr. epoxidové a epoxidechtové základné - 35µm | m2 | 1169.02 | 0 | 0 |  |  |  | znížená | 0.165 | 192.8883 | 0.00013 | 0.15197 | 0 | 0 | 16 | K | 2 | ROZPOCET | 0 | 0 | 0 | 0 | 0 | 2 | 0 | 16 | 548092243
79 | K | 783271001.S | Nátery kov.stav.doplnk.konštr. polyuretánové jednonásobné 2x s emailovaním.- 105μm | m2 | 1169.02 | 0 | 0 |  |  |  | znížená | 0.44296 | 517.8291 | 0.00053 | 0.61958 | 0 | 0 | 16 | K | 2 | ROZPOCET | 0 | 0 | 0 | 0 | 0 | 2 | 0 | 16 | 158789481
| D | M | Práce a dodávky M |  |  |  | 0 | [5 empty] | 4524.22 |  | 48.13 |  | 0 | 3 | D | 0 | ROZPOCET | [6 empty] | 0
| D | 43-M | Montáž oceľových konštrukcií |  |  |  | 0 | [5 empty] | 4524.22 |  | 48.13 |  | 0 | 3 | D | 1 | ROZPOCET | [6 empty] | 0
80 | K | 430865170.S | Výroba segmentov pre ťažké zložité - dynamicky namáhané oceľ. konštrukcie a prvky, | kg | 48130 | 0 | 0 |  |  |  | znížená | 0.094 | 4524.22 | 0 | 0 | 0 | 0 | 64 | K | 2 | ROZPOCET | 0 | 0 | 0 | 0 | 0 | 2 | 0 | 64 | 1037711190
81 | M | 134840001100.S | Ocelova konštrukcia haly valcovaná za tepla, ozn. 11 375, podľa EN ISO S235JR - vis výpis statika | t | 48.13 | 0 | 0 |  |  |  | znížená | 0 | 0 | 1 | 48.13 | 0 | 0 | 256 | M | 2 | ROZPOCET | 0 | 0 | 0 | 0 | 0 | 2 | 0 | 64 | 200538553
82 | K | MD | Mimostavenisková doprava | % | 885.578 | 0 | 0 |  |  |  | znížená | 0 | 0 | 0 | 0 | 0 | 0 | 64 | K | 2 | ROZPOCET | 0 | 0 | 0 | 0 | 0 | 2 | 0 | 64 | -1628414614
83 | K | MV | Murárske výpomoci | % | 813.397 | 0 | 0 |  |  |  | znížená | 0 | 0 | 0 | 0 | 0 | 0 | 64 | K | 2 | ROZPOCET | 0 | 0 | 0 | 0 | 0 | 2 | 0 | 64 | -1087994454
84 | K | PD | Presun dodávok | % | 885.578 | 0 | 0 |  |  |  | znížená | 0 | 0 | 0 | 0 | 0 | 0 | 64 | K | 2 | ROZPOCET | 0 | 0 | 0 | 0 | 0 | 2 | 0 | 64 | 213424792
85 | K | PPV | Podiel pridružených výkonov | % | 1698.975 | 0 | 0 |  |  |  | znížená | 0 | 0 | 0 | 0 | 0 | 0 | 64 | K | 2 | ROZPOCET | 0 | 0 | 0 | 0 | 0 | 2 | 0 | 64 | -2026520358
| D | VRN | Investičné náklady neobsiahnuté v cenách |  |  |  | 0 | [5 empty] | 0 |  | 0 |  | 0 | 5 | D | 0 | ROZPOCET | [6 empty] | 0
86 | K | 000600013.S | Zariadenie staveniska - prevádzkové sklady | eur | 1 | 0 | 0 |  |  |  | znížená | 0 | 0 | 0 | 0 | 0 | 0 | 1024 | K | 1 | ROZPOCET | 0 | 0 | 0 | 0 | 0 | 2 | 0 | 1024 | -1611112250
87 | K | 000600042.S | Zariadenie staveniska - sociálne sociálne zariadenia | eur | 1 | 0 | 0 |  |  |  | znížená | 0 | 0 | 0 | 0 | 0 | 0 | 1024 | K | 1 | ROZPOCET | 0 | 0 | 0 | 0 | 0 | 2 | 0 | 1024 | 963244111
88 | K | 000700011.S | Dopravné náklady - mimostavenisková doprava objektivizácia dopravných nákladov materiálov | eur | 1 | 0 | 0 |  |  |  | znížená | 0 | 0 | 0 | 0 | 0 | 0 | 1024 | K | 1 | ROZPOCET | 0 | 0 | 0 | 0 | 0 | 2 | 0 | 1024 | -180926055
89 | K | 000800011.S | Vplyv pracovného prostredia - prevádzka investora a vplyv prostredia rušenie dopravy | eur | 1 | 0 | 0 |  |  |  | znížená | 0 | 0 | 0 | 0 | 0 | 0 | 1024 | K | 1 | ROZPOCET | 0 | 0 | 0 | 0 | 0 | 2 | 0 | 1024 | 111884540

## 03 - SO 03 Strojovňa moto...
[9 empty] | >> skryté stĺpce << | [10 empty] | {b6ae2690-0309-44e7-bd97-4523eb741e06}
0
| KRYCÍ LIST ROZPOČTU | [8 empty] | v --- nižšie sa nachádzajú doplnkové a pomocné údaje k zostavám --- v | [9 empty] | False
Stavba:
Nový zdroj tepla a elektrickej energie - plynové motory a transformator T10
Objekt:
03 - SO 03 Strojovňa motorov
| JKSO: |  |  |  |  | KS:
| Miesto: |  | Žilina |  |  | Dátum: | 4. 5. 2022
| Objednávateľ: |  |  |  |  | IČO:
|  | Žilinska teplárenská spoločnosť a.s. Žilina |  |  |  | IČ DPH:
| Zhotoviteľ: |  |  |  |  | IČO:
IČ DPH:
| Projektant: |  |  |  |  | IČO:
IČ DPH:
| Spracovateľ: |  |  |  |  | IČO:
IČ DPH:
Poznámka:
| Cena bez DPH | [5 empty] | 0 | [10 empty] | f
|  |  | Základ dane |  |  | Sadzba dane | Výška dane
| DPH | základná | 0 |  |  | 20% | 0
|  | znížená | 0 |  |  | 20% | 0
|  | zákl. prenesená | 0 |  |  | 20% | 0
|  | zníž. prenesená | 0 |  |  | 20% | 0
|  | nulová | 0 |  |  | 0% | 0
| Cena s DPH |  |  | v | EUR |  | 0
| Projektant |  |  | Spracovateľ
| Dátum a podpis: |  | Pečiatka | Dátum a podpis: |  |  | Pečiatka
| Objednávateľ |  |  | Zhotoviteľ
| Dátum a podpis: |  | Pečiatka | Dátum a podpis: |  |  | Pečiatka
REKAPITULÁCIA ROZPOČTU
Stavba:
Nový zdroj tepla a elektrickej energie - plynové motory a transformator T10
Objekt:
03 - SO 03 Strojovňa motorov
Miesto: |  |  | Žilina |  |  | Dátum: | 4. 5. 2022
Objednávateľ: |  |  | Žilinska teplárenská spoločnosť a.s. Žilina |  |  | Projektant:
Zhotoviteľ: | [5 empty] | Spracovateľ:
Kód dielu - Popis | [6 empty] | Cena celkom [EUR]
Náklady z rozpočtu | [6 empty] | 0 | [13 empty] | -1
| HSV - Práce a dodávky HSV | [5 empty] | 0
| 1 - Zemné práce | [5 empty] | 0
| 2 - Zakladanie | [5 empty] | 0
| 3 - Zvislé a kompletné konštrukcie | [5 empty] | 0
| 4 - Vodorovné konštrukcie | [5 empty] | 0
| 6 - Úpravy povrchov, podlahy, osadenie | [5 empty] | 0
| 8 - Rúrové vedenie | [5 empty] | 0
| 9 - Ostatné konštrukcie a práce-búranie | [5 empty] | 0
| 99 - Presun hmôt HSV | [5 empty] | 0
| PSV - Práce a dodávky PSV | [5 empty] | 0
| 711 - Izolácie proti vode a vlhkosti | [5 empty] | 0
| 712 - Izolácie striech, povlakové krytiny | [5 empty] | 0
| 713 - Izolácie tepelné | [5 empty] | 0
| 721 - Zdravotechnika - vnútorná kanalizácia | [5 empty] | 0
| 722 - Zdravotechnika - vnútorný vodovod | [5 empty] | 0
| 725 - Zdravotechnika - zariaďovacie predmety | [5 empty] | 0
| 764 - Konštrukcie klampiarske | [5 empty] | 0
| 766 - Konštrukcie stolárske | [5 empty] | 0
| 767 - Konštrukcie doplnkové kovové | [5 empty] | 0
| 771 - Podlahy z dlaždíc | [5 empty] | 0
| 777 - Podlahy syntetické | [5 empty] | 0
| 781 - Obklady | [5 empty] | 0
| 783 - Nátery | [5 empty] | 0
| 784 - Maľby | [5 empty] | 0
| M - Práce a dodávky M | [5 empty] | 0
| 21-M - Elektromontáže | [5 empty] | 0
| 43-M - Montáž oceľových konštrukcií | [5 empty] | 0
| VRN - Investičné náklady neobsiahnuté v cenách | [5 empty] | 0
ROZPOČET
Stavba:
Nový zdroj tepla a elektrickej energie - plynové motory a transformator T10
Objekt:
03 - SO 03 Strojovňa motorov
Miesto: |  |  | Žilina |  |  | Dátum: | 4. 5. 2022
Objednávateľ: |  |  | Žilinska teplárenská spoločnosť a.s. Žilina |  |  | Projektant:
Zhotoviteľ: | [5 empty] | Spracovateľ:
PČ | Typ | Kód | Popis | MJ | Množstvo | J.cena [EUR] | Cena celkom [EUR] | Cenová sústava |  |  | DPH | J. Nh [h] | Nh celkom [h] | J. hmotnosť [t] | Hmotnosť celkom [t] | J. suť [t] | Suť Celkom [t]
Náklady z rozpočtu | [6 empty] | 0 | [5 empty] | 44197.9923 |  | 4531.5861 |  | 0 |  |  | D | -1 | [7 empty] | 0
| D | HSV | Práce a dodávky HSV |  |  |  | 0 | [5 empty] | 14353.3285 |  | 4180.6981 |  | 0 |  | 1 | D | 0 | ROZPOCET | [6 empty] | 0
| D | 1 | Zemné práce |  |  |  | 0 | [5 empty] | 2213.4884 |  | 0.64629 |  | 0 |  | 1 | D | 1 | ROZPOCET | [6 empty] | 0
1 | K | 131201103.S | Výkop nezapaženej jamy v hornine 3, nad 1000 do 10000 m3 | m3 | 1974.263 | 0 | 0 |  |  |  | znížená | 0.153 | 302.0622 | 0 | 0 | 0 | 0 |  | 4 | K | 2 | ROZPOCET | 0 | 0 | 0 | 0 | 0 | 2 | 0 | 4 | 806783303
2 | K | 131201109.S | Hĺbenie nezapažených jám a zárezov. Príplatok za lepivosť horniny 3 | m3 | 1974.263 | 0 | 0 |  |  |  | znížená | 0.042 | 82.919 | 0 | 0 | 0 | 0 |  | 4 | K | 2 | ROZPOCET | 0 | 0 | 0 | 0 | 0 | 2 | 0 | 4 | -1075526846
3 | K | 151201211.S | Odstránemie paženia stien výkopov, záťažné hĺbky do 4 m | m2 | 145.56 | 0 | 0 |  |  |  | znížená | 0.162 | 23.5807 | 0 | 0 | 0 | 0 |  | 4 | K | 2 | ROZPOCET | 0 | 0 | 0 | 0 | 0 | 2 | 0 | 4 | 1973235574
4 | K | 151301201.S | Paženie stien bez rozopretia alebo vzopretia, hnané hĺbky do 4 m | m2 | 145.56 | 0 | 0 |  |  |  | znížená | 0.627 | 91.2661 | 0.00444 | 0.64629 | 0 | 0 |  | 4 | K | 2 | ROZPOCET | 0 | 0 | 0 | 0 | 0 | 2 | 0 | 4 | 789643497
5 | K | 162301101.S | Vodorovné premiestnenie výkopku po spevnenej ceste z horniny tr.1-4, do 100 m3 na vzdialenosť do 500 m | m3 | 1974.263 | 0 | 0 |  |  |  | znížená | 0.027 | 53.3051 | 0 | 0 | 0 | 0 |  | 4 | K | 2 | ROZPOCET | 0 | 0 | 0 | 0 | 0 | 2 | 0 | 4 | -697907236
6 | K | 167101100.S | Nakladanie výkopku tr.1-4 ručne | m3 | 1974.263 | 0 | 0 |  |  |  | znížená | 0.832 | 1642.5868 | 0 | 0 | 0 | 0 |  | 4 | K | 2 | ROZPOCET | 0 | 0 | 0 | 0 | 0 | 2 | 0 | 4 | -1761843173
7 | K | 171201201.S | Uloženie sypaniny na skládky do 100 m3 | m3 | 1974.263 | 0 | 0 |  |  |  | znížená | 0.009 | 17.7684 | 0 | 0 | 0 | 0 |  | 4 | K | 2 | ROZPOCET | 0 | 0 | 0 | 0 | 0 | 2 | 0 | 4 | 141355313
| D | 2 | Zakladanie |  |  |  | 0 | [5 empty] | 3735.2571 |  | 2703.959 |  | 0 |  | 1 | D | 1 | ROZPOCET | [6 empty] | 0
8 | K | 215901101.S | Zhutnenie podložia z rastlej horniny 1 až 4 pod násypy, z hornina súdržných do 92 % PS a nesúdržných | m2 | 858.375 | 0 | 0 |  |  |  | znížená | 0.004 | 3.4335 | 0 | 0 | 0 | 0 |  | 4 | K | 2 | ROZPOCET | 0 | 0 | 0 | 0 | 0 | 2 | 0 | 4 | 957476626
9 | K | 221942133.S | Nastraženie a zabaranenie oceľ. ihiel, pilót zvislých nad 70 kg/m do 7m | m | 144 | 0 | 0 |  |  |  | znížená | 2.296 | 330.624 | 0 | 0 | 0 | 0 |  | 4 | K | 2 | ROZPOCET | 0 | 0 | 0 | 0 | 0 | 2 | 0 | 4 | -767988688
10 | M | 143510000600.S | Pažnica z oceľových rúr zváraných d 820 mm, hr. steny 12 mm | m | 72 | 0 | 0 |  |  |  | znížená | 0 | 0 | 0.248 | 17.856 | 0 | 0 |  | 8 | M | 2 | ROZPOCET | 0 | 0 | 0 | 0 | 0 | 2 | 0 | 4 | -1498705033
11 | K | 224311234.S | Výplň pilót zo síranovzdorného betónu železového vodostavebného tr. C 25/30 s pažiacou suspenziou | m3 | 87.58 | 0 | 0 |  |  |  | znížená | 0 | 0 | 2.2783 | 199.5326 | 0 | 0 |  | 4 | K | 2 | ROZPOCET | 0 | 0 | 0 | 0 | 0 | 2 | 0 | 4 | -1369373091
12 | K | 224361115.S | Výstuž pilót betónovaných do zeme, s vytiahnutím pažnice, z ocele S235 (11373) | t | 6.57 | 0 | 0 |  |  |  | znížená | 21.8 | 143.226 | 1.0739 | 7.0557 | 0 | 0 |  | 4 | K | 2 | ROZPOCET | 0 | 0 | 0 | 0 | 0 | 2 | 0 | 4 | 1453433346
13 | K | 224361120.S | Výstuž hlavic pilot betonovaných do zeme ocele S235 (11373) | t | 11.88 | 0 | 0 |  |  |  | znížená | 21.8 | 258.984 | 1.0739 | 12.7582 | 0 | 0 |  | 4 | K | 2 | ROZPOCET | 0 | 0 | 0 | 0 | 0 | 2 | 0 | 4 | 493674865
14 | K | 224380110.S | Zhotovenie hlavice pre pilóty VÚIS z betónu železového | m3 | 79.2 | 0 | 0 |  |  |  | znížená | 5.713 | 452.4696 | 0 | 0 | 0 | 0 |  | 4 | K | 2 | ROZPOCET | 0 | 0 | 0 | 0 | 0 | 2 | 0 | 4 | -1051086605
15 | M | 589340000300.S | Betón STN EN 206-1-C25/30-XC3 (SK)-Cl 0,4-Dmax 22 - S2, priesak 50 mm, z cementu síranovzdorného, vodostavebný | m3 | 79.2 | 0 | 0 |  |  |  | znížená | 0 | 0 | 2.2234 | 176.0933 | 0 | 0 |  | 8 | M | 2 | ROZPOCET | 0 | 0 | 0 | 0 | 0 | 2 | 0 | 4 | 632187546
16 | K | 228941123.S | Vytiahnutie oceľových ihiel zvislých 15-70 kg/m zabaranených do 7 m | m | 144 | 0 | 0 |  |  |  | znížená | 0.968 | 139.392 | 0 | 0 | 0 | 0 |  | 4 | K | 2 | ROZPOCET | 0 | 0 | 0 | 0 | 0 | 2 | 0 | 4 | 1938450188
17 | K | 271573001.S | Násyp pod základové konštrukcie so zhutnením zo štrkopiesku fr.0-32 mm | m3 | 715.101 | 0 | 0 |  |  |  | znížená | 1.097 | 784.4658 | 2.07 | 1480.2591 | 0 | 0 |  | 4 | K | 2 | ROZPOCET | 0 | 0 | 0 | 0 | 0 | 2 | 0 | 4 | -2003228302
18 | K | 273313611.S | Betón základových dosiek, prostý tr. C 16/20 | m3 | 85.108 | 0 | 0 |  |  |  | znížená | 0.618 | 52.5967 | 2.1941 | 186.7329 | 0 | 0 |  | 4 | K | 2 | ROZPOCET | 0 | 0 | 0 | 0 | 0 | 2 | 0 | 4 | 1861272159
19 | K | 273321411.S | Betón základových dosiek, železový (bez výstuže), tr. C 25/30 | m3 | 19.723 | 0 | 0 |  |  |  | znížená | 0.619 | 12.2085 | 2.4157 | 47.6452 | 0 | 0 |  | 4 | K | 2 | ROZPOCET | 0 | 0 | 0 | 0 | 0 | 2 | 0 | 4 | -926921689
20 | K | 273351217.S | Debnenie stien základových dosiek, zhotovenie-tradičné | m2 | 51.06 | 0 | 0 |  |  |  | znížená | 0.788 | 40.2353 | 0.00407 | 0.20781 | 0 | 0 |  | 4 | K | 2 | ROZPOCET | 0 | 0 | 0 | 0 | 0 | 2 | 0 | 4 | 1161805582
21 | K | 273351218.S | Debnenie stien základových dosiek, odstránenie-tradičné | m2 | 51.06 | 0 | 0 |  |  |  | znížená | 0.322 | 16.4413 | 0 | 0 | 0 | 0 |  | 4 | K | 2 | ROZPOCET | 0 | 0 | 0 | 0 | 0 | 2 | 0 | 4 | 860759175
22 | K | 273361821.S | Výstuž základových dosiek z ocele B500 (10505) | t | 1.24 | 0 | 0 |  |  |  | znížená | 34.372 | 42.6213 | 1.019 | 1.2635 | 0 | 0 |  | 4 | K | 2 | ROZPOCET | 0 | 0 | 0 | 0 | 0 | 2 | 0 | 4 | 1231060750
23 | K | 274321411.S | Betón základov, železový (bez výstuže), tr. C 25/30 | m3 | 28.06 | 0 | 0 |  |  |  | znížená | 0.583 | 16.359 | 2.4157 | 67.7851 | 0 | 0 |  | 4 | K | 2 | ROZPOCET | 0 | 0 | 0 | 0 | 0 | 2 | 0 | 4 | -263821583
24 | K | 274351215.S | Debnenie stien základových pásov, zhotovenie-dielce | m2 | 112 | 0 | 0 |  |  |  | znížená | 0.358 | 40.096 | 0.00067 | 0.07504 | 0 | 0 |  | 4 | K | 2 | ROZPOCET | 0 | 0 | 0 | 0 | 0 | 2 | 0 | 4 | 1649384647
25 | K | 274351216.S | Debnenie stien základových pásov, odstránenie-dielce | m2 | 112 | 0 | 0 |  |  |  | znížená | 0.199 | 22.288 | 0 | 0 | 0 | 0 |  | 4 | K | 2 | ROZPOCET | 0 | 0 | 0 | 0 | 0 | 2 | 0 | 4 | 989559309
26 | K | 274361821.S | Výstuž základových pásov z ocele B500 (10505) | t | 2.806 | 0 | 0 |  |  |  | znížená | 34.322 | 96.3075 | 1.019 | 2.8592 | 0 | 0 |  | 4 | K | 2 | ROZPOCET | 0 | 0 | 0 | 0 | 0 | 2 | 0 | 4 | -579963699
27 | K | 275321511.S | Betón základových pätiek, železový (bez výstuže), tr. C 30/37 | m3 | 206 | 0 | 0 |  |  |  | znížená | 0.60356 | 124.3334 | 2.3223 | 478.402 | 0 | 0 |  | 4 | K | 2 | ROZPOCET | 0 | 0 | 0 | 0 | 0 | 2 | 0 | 4 | 1053892512
28 | K | 275351217.S | Debnenie stien základových pätiek, zhotovenie-tradičné | m2 | 204.16 | 0 | 0 |  |  |  | znížená | 1.052 | 214.7763 | 0.00407 | 0.83093 | 0 | 0 |  | 4 | K | 2 | ROZPOCET | 0 | 0 | 0 | 0 | 0 | 2 | 0 | 4 | 1598680987
29 | K | 275351218.S | Debnenie stien základových pätiek, odstránenie-tradičné | m2 | 204.16 | 0 | 0 |  |  |  | znížená | 0.43 | 87.7888 | 0 | 0 | 0 | 0 |  | 4 | K | 2 | ROZPOCET | 0 | 0 | 0 | 0 | 0 | 2 | 0 | 4 | 918998735
30 | K | 275361821.S | Výstuž základových pätiek z ocele B500 (10505) | t | 23.69 | 0 | 0 |  |  |  | znížená | 35.362 | 837.7258 | 1.019 | 24.1389 | 0 | 0 |  | 4 | K | 2 | ROZPOCET | 0 | 0 | 0 | 0 | 0 | 2 | 0 | 4 | -385221212
31 | K | 289971213.S | Zhotovenie vrstvy z geotextílie na upravenom povrchu sklon do 1 : 5 , šírky nad 6 do 8,5 m | m2 | 858.375 | 0 | 0 |  |  |  | znížená | 0.022 | 18.8842 | 3e-05 | 0.025751 | 0 | 0 |  | 4 | K | 2 | ROZPOCET | 0 | 0 | 0 | 0 | 0 | 2 | 0 | 4 | 1348733293
32 | M | 693110003200.S | Geotextília polypropylénová netkaná 500 g/m2 | m2 | 875.543 | 0 | 0 |  |  |  | znížená | 0 | 0 | 0.0005 | 0.43777 | 0 | 0 |  | 8 | M | 2 | ROZPOCET | 0 | 0 | 0 | 0 | 0 | 2 | 0 | 4 | 275968054
| D | 3 | Zvislé a kompletné konštrukcie |  |  |  | 0 | [5 empty] | 2130.7952 |  | 300.3066 |  | 0 |  | 1 | D | 1 | ROZPOCET | [6 empty] | 0
33 | K | 311234412 | Murivo akustické z tehál pálených 30/33,3 P 20, na maltu MVC (300x333x238) | m3 | 44.724 | 0 | 0 |  |  |  | znížená | 3.4418 | 153.9302 | 1.1356 | 50.789 | 0 | 0 |  | 4 | K | 2 | ROZPOCET | 0 | 0 | 0 | 0 | 0 | 2 | 0 | 4 | -1673090078
34 | K | 311272564 | Murivo nosné z tvárnic hr. 375 mm P4-550 PD, na MVC a maltu (375x249x499) | m3 | 39.8 | 0 | 0 |  |  |  | znížená | 1.9331 | 76.937 | 0.82162 | 32.7005 | 0 | 0 |  | 4 | K | 2 | ROZPOCET | 0 | 0 | 0 | 0 | 0 | 2 | 0 | 4 | -366151773
35 | K | 317165241 | Nosný preklad šírky 375 mm, výšky 249 mm, dĺžky 1250 mm | ks | 1 | 0 | 0 |  |  |  | znížená | 0.30964 | 0.30964 | 0.09729 | 0.09729 | 0 | 0 |  | 4 | K | 2 | ROZPOCET | 0 | 0 | 0 | 0 | 0 | 2 | 0 | 4 | -736987709
36 | K | 317165243 | Nosný preklad šírky 375 mm, výšky 249 mm, dĺžky 1750 mm | ks | 4 | 0 | 0 |  |  |  | znížená | 0.38656 | 1.5462 | 0.14013 | 0.56052 | 0 | 0 |  | 4 | K | 2 | ROZPOCET | 0 | 0 | 0 | 0 | 0 | 2 | 0 | 4 | 1639277165
37 | K | 317165353 | Armovaný nenosný UPA profil (stratené debnenie) výšky 249 mm, dĺžky 3000 mm, šírky 375 mm | ks | 1 | 0 | 0 |  |  |  | znížená | 0.38604 | 0.38604 | 0.13748 | 0.13748 | 0 | 0 |  | 4 | K | 2 | ROZPOCET | 0 | 0 | 0 | 0 | 0 | 2 | 0 | 4 | 805813637
38 | K | 342272102 | Priečky z tvárnic hr. 100 mm P2-500 hladkých, na MVC a maltu (100x249x599) | m2 | 4.325 | 0 | 0 |  |  |  | znížená | 0.42428 | 1.835 | 0.07382 | 0.31927 | 0 | 0 |  | 4 | K | 2 | ROZPOCET | 0 | 0 | 0 | 0 | 0 | 2 | 0 | 4 | -919178645
39 | K | 342272104 | Priečky z tvárnic hr. 150 mm P2-500 hladkých, na MVC a maltu (150x249x599) | m2 | 28.9 | 0 | 0 |  |  |  | znížená | 0.4409 | 12.742 | 0.11069 | 3.1989 | 0 | 0 |  | 4 | K | 2 | ROZPOCET | 0 | 0 | 0 | 0 | 0 | 2 | 0 | 4 | -1935407451
40 | K | 386381123.S | Splavovaci kanal železobetón C 25/30 vratane debnenia | m3 | 5.553 | 0 | 0 |  |  |  | znížená | 13.591 | 75.4708 | 1.9815 | 11.0034 | 0 | 0 |  | 4 | K | 2 | ROZPOCET | 0 | 0 | 0 | 0 | 0 | 2 | 0 | 4 | -1633267511
41 | K | 311361821.S1 | Výstuž splavovaci kanal B500 (10505) | t | 0.972 | 0 | 0 |  |  |  | znížená | 35.7995 | 34.7971 | 1.0152 | 0.98678 | 0 | 0 |  | 4 | K | 2 | ROZPOCET | 0 | 0 | 0 | 0 | 0 | 2 | 0 | 4 | -1527314402
42 | K | 386381124.S | Nádržka v kotolni zo železobetónu, betón C 30/37 vratane debnenia | m3 | 9.53 | 0 | 0 |  |  |  | znížená | 16.374 | 156.0442 | 2.3924 | 22.7997 | 0 | 0 |  | 4 | K | 2 | ROZPOCET | 0 | 0 | 0 | 0 | 0 | 2 | 0 | 4 | -1883752893
43 | K | 311361821.S | Výstuž nádržky B500 (10505) | t | 1.668 | 0 | 0 |  |  |  | znížená | 35.7995 | 59.7135 | 1.0152 | 1.6934 | 0 | 0 |  | 4 | K | 2 | ROZPOCET | 0 | 0 | 0 | 0 | 0 | 2 | 0 | 4 | 1772473173
44 | K | 618311555.S | Zhotovenie energokanála z betónu vodostavebného C 25/30 s poterom, polomer nad 600 mm | m3 | 63 | 0 | 0 |  |  |  | znížená | 15.3627 | 967.8469 | 2.6348 | 165.9911 | 0 | 0 |  | 4 | K | 2 | ROZPOCET | 0 | 0 | 0 | 0 | 0 | 2 | 0 | 4 | 1128007115
45 | K | 380356211.S | Debnenie kompl. konštrukcií čistiarní odpad. vôd z plôch rovinných zhotovenie | m2 | 335.2 | 0 | 0 |  |  |  | znížená | 0.91837 | 307.8376 | 0.00422 | 1.4145 | 0 | 0 |  | 4 | K | 2 | ROZPOCET | 0 | 0 | 0 | 0 | 0 | 2 | 0 | 4 | -1216348476
46 | K | 380356212.S | Debnenie kompl. konštrukcií čistiarní odpad. vôd z plôch rovinných odstránenie | m2 | 335.2 | 0 | 0 |  |  |  | znížená | 0.321 | 107.5992 | 0 | 0 | 0 | 0 |  | 4 | K | 2 | ROZPOCET | 0 | 0 | 0 | 0 | 0 | 2 | 0 | 4 | -1750614872
47 | K | 380361006.S | Výstuž komplet. konstr. čist., kanalov a nádrží z ocele B500 (10505) | t | 8.505 | 0 | 0 |  |  |  | znížená | 20.435 | 173.7997 | 1.0129 | 8.6147 | 0 | 0 |  | 4 | K | 2 | ROZPOCET | 0 | 0 | 0 | 0 | 0 | 2 | 0 | 4 | 1653683735
| D | 4 | Vodorovné konštrukcie |  |  |  | 0 | [5 empty] | 361.4589 |  | 85.5223 |  | 0 |  | 1 | D | 1 | ROZPOCET | [6 empty] | 0
48 | K | 411321414.S | Betón stropov doskových a trámových, železový tr. C 25/30 | m3 | 28.05 | 0 | 0 |  |  |  | znížená | 1.261 | 35.371 | 2.4019 | 67.3733 | 0 | 0 |  | 4 | K | 2 | ROZPOCET | 0 | 0 | 0 | 0 | 0 | 2 | 0 | 4 | 1222836287
49 | K | 411351101.S | Debnenie stropov doskových zhotovenie-dielce | m2 | 100.64 | 0 | 0 |  |  |  | znížená | 0.377 | 37.9413 | 0.00113 | 0.11372 | 0 | 0 |  | 4 | K | 2 | ROZPOCET | 0 | 0 | 0 | 0 | 0 | 2 | 0 | 4 | -1269043951
50 | K | 411351102.S | Debnenie stropov doskových odstránenie-dielce | m2 | 100.64 | 0 | 0 |  |  |  | znížená | 0.266 | 26.7702 | 0 | 0 | 0 | 0 |  | 4 | K | 2 | ROZPOCET | 0 | 0 | 0 | 0 | 0 | 2 | 0 | 4 | -1080115083
51 | K | 411354175.S | Podporná konštrukcia stropov výšky do 4 m pre zaťaženie do 20 kPa zhotovenie | m2 | 91.89 | 0 | 0 |  |  |  | znížená | 0.576 | 52.9286 | 0.0055 | 0.50539 | 0 | 0 |  | 4 | K | 2 | ROZPOCET | 0 | 0 | 0 | 0 | 0 | 2 | 0 | 4 | 582735473
52 | K | 411354176.S | Podporná konštrukcia stropov výšky do 4 m pre zaťaženie do 20 kPa odstránenie | m2 | 190.89 | 0 | 0 |  |  |  | znížená | 0.189 | 36.0782 | 0 | 0 | 0 | 0 |  | 4 | K | 2 | ROZPOCET | 0 | 0 | 0 | 0 | 0 | 2 | 0 | 4 | 581736458
53 | K | 411361821.S | Výstuž stropov doskových, trámových, vložkových,konzolových alebo balkónových, B500 (10505) | t | 3.187 | 0 | 0 |  |  |  | znížená | 35.759 | 113.9639 | 1.0163 | 3.2389 | 0 | 0 |  | 4 | K | 2 | ROZPOCET | 0 | 0 | 0 | 0 | 0 | 2 | 0 | 4 | -1704050618
54 | K | 417321515.S | Betón stužujúcich pásov a vencov železový tr. C 25/30 | m3 | 5.6 | 0 | 0 |  |  |  | znížená | 1.5803 | 8.85 | 2.4019 | 13.4504 | 0 | 0 |  | 4 | K | 2 | ROZPOCET | 0 | 0 | 0 | 0 | 0 | 2 | 0 | 4 | 96506803
55 | K | 417351115.S | Debnenie bočníc stužujúcich pásov a vencov vrátane vzpier zhotovenie | m2 | 29.935 | 0 | 0 |  |  |  | znížená | 0.4823 | 14.4377 | 0.00341 | 0.10208 | 0 | 0 |  | 4 | K | 2 | ROZPOCET | 0 | 0 | 0 | 0 | 0 | 2 | 0 | 4 | -407661464
56 | K | 417351116.S | Debnenie bočníc stužujúcich pásov a vencov vrátane vzpier odstránenie | m2 | 29.935 | 0 | 0 |  |  |  | znížená | 0.239 | 7.1545 | 0 | 0 | 0 | 0 |  | 4 | K | 2 | ROZPOCET | 0 | 0 | 0 | 0 | 0 | 2 | 0 | 4 | 476763764
57 | K | 417361821.S | Výstuž stužujúcich pásov a vencov z betonárskej ocele B500 (10505) | t | 0.701 | 0 | 0 |  |  |  | znížená | 35.6186 | 24.9686 | 1.0166 | 0.71264 | 0 | 0 |  | 4 | K | 2 | ROZPOCET | 0 | 0 | 0 | 0 | 0 | 2 | 0 | 4 | -1241931306
58 | K | 417391151.S | Montáž obkladu betónových konštrukcií vykonaný súčasne s betónovaním extrudovaným polystyrénom | m2 | 14.963 | 0 | 0 |  |  |  | znížená | 0.20015 | 2.9948 | 0.00015 | 0.0022444 | 0 | 0 |  | 4 | K | 2 | ROZPOCET | 0 | 0 | 0 | 0 | 0 | 2 | 0 | 4 | -541698996
59 | M | 283750000700.S | Doska XPS hr. 50 mm, zateplenie soklov, suterénov, podláh | m2 | 15.711 | 0 | 0 |  |  |  | znížená | 0 | 0 | 0.0015 | 0.023567 | 0 | 0 |  | 8 | M | 2 | ROZPOCET | 0 | 0 | 0 | 0 | 0 | 2 | 0 | 4 | -1628770678
| D | 6 | Úpravy povrchov, podlahy, osadenie |  |  |  | 0 | [5 empty] | 1077.775 |  | 425.2561 |  | 0 |  | 1 | D | 1 | ROZPOCET | [6 empty] | 0
60 | K | 611460364.S | Vnútorná omietka stropov vápennocementová jednovrstvová, hr. 15 mm | m2 | 55.74 | 0 | 0 |  |  |  | znížená | 0.49024 | 27.326 | 0.02062 | 1.1494 | 0 | 0 |  | 4 | K | 2 | ROZPOCET | 0 | 0 | 0 | 0 | 0 | 2 | 0 | 4 | -1927849129
61 | K | 611460385.S | Vnútorná omietka stropov vápennocementová štuková (jemná), hr. 5 mm | m2 | 55.74 | 0 | 0 |  |  |  | znížená | 0.4377 | 24.3974 | 0.00825 | 0.45986 | 0 | 0 |  | 4 | K | 2 | ROZPOCET | 0 | 0 | 0 | 0 | 0 | 2 | 0 | 4 | -637763626
62 | K | 611481119.S | Potiahnutie vnútorných stropov sklotextilnou mriežkou s celoplošným prilepením | m2 | 55.74 | 0 | 0 |  |  |  | znížená | 0.21106 | 11.7645 | 0.00515 | 0.28706 | 0 | 0 |  | 4 | K | 2 | ROZPOCET | 0 | 0 | 0 | 0 | 0 | 2 | 0 | 4 | -1298914063
63 | K | 612460151.S | Príprava vnútorného podkladu stien cementovým prednástrekom, hr. 3 mm | m2 | 149.08 | 0 | 0 |  |  |  | znížená | 0.24801 | 36.9733 | 0.00493 | 0.73496 | 0 | 0 |  | 4 | K | 2 | ROZPOCET | 0 | 0 | 0 | 0 | 0 | 2 | 0 | 4 | -873951501
64 | K | 612460244.S | Vnútorná omietka stien vápennocementová jadrová (hrubá), hr. 25 mm | m2 | 149.08 | 0 | 0 |  |  |  | znížená | 0.53409 | 79.6221 | 0.03938 | 5.8708 | 0 | 0 |  | 4 | K | 2 | ROZPOCET | 0 | 0 | 0 | 0 | 0 | 2 | 0 | 4 | 340345429
65 | K | 612460385.S | Vnútorná omietka stien vápennocementová štuková (jemná), hr. 5 mm | m2 | 172.583 | 0 | 0 |  |  |  | znížená | 0.34762 | 59.9933 | 0.00788 | 1.36 | 0 | 0 |  | 4 | K | 2 | ROZPOCET | 0 | 0 | 0 | 0 | 0 | 2 | 0 | 4 | -1797396200
66 | K | 612481119.S | Potiahnutie vnútorných stien sklotextilnou mriežkou s celoplošným prilepením | m2 | 172.583 | 0 | 0 |  |  |  | znížená | 0.19106 | 32.9737 | 0.00515 | 0.8888 | 0 | 0 |  | 4 | K | 2 | ROZPOCET | 0 | 0 | 0 | 0 | 0 | 2 | 0 | 4 | 878759812
67 | K | 622460151.S | Príprava vonkajšieho podkladu stien cementovým prednástrekom, hr. 3 mm | m2 | 91.08 | 0 | 0 |  |  |  | znížená | 0.31801 | 28.9644 | 0.00493 | 0.44902 | 0 | 0 |  | 4 | K | 2 | ROZPOCET | 0 | 0 | 0 | 0 | 0 | 2 | 0 | 4 | 922824161
68 | K | 622460244.S | Vonkajšia omietka stien vápennocementová jadrová (hrubá), hr. 25 mm | m2 | 91.08 | 0 | 0 |  |  |  | znížená | 0.60409 | 55.0205 | 0.03938 | 3.5867 | 0 | 0 |  | 4 | K | 2 | ROZPOCET | 0 | 0 | 0 | 0 | 0 | 2 | 0 | 4 | -216932375
69 | K | 622460385.S | Vonkajšia omietka stien vápennocementová štuková (jemná), hr. 5 mm | m2 | 91.08 | 0 | 0 |  |  |  | znížená | 0.41762 | 38.0368 | 0.00788 | 0.71771 | 0 | 0 |  | 4 | K | 2 | ROZPOCET | 0 | 0 | 0 | 0 | 0 | 2 | 0 | 4 | -1593217127
70 | K | 622461281.S | Vonkajšia omietka stien pastovitá dekoratívna mozaiková | m2 | 27.324 | 0 | 0 |  |  |  | znížená | 0.41727 | 11.4015 | 0.00618 | 0.16886 | 0 | 0 |  | 4 | K | 2 | ROZPOCET | 0 | 0 | 0 | 0 | 0 | 2 | 0 | 4 | 442174686
71 | K | 622491320.S | Fasádny náter silikónový, dvojnásobný | m2 | 91.08 | 0 | 0 |  |  |  | znížená | 0.19512 | 17.7715 | 0.00058 | 0.052826 | 0 | 0 |  | 4 | K | 2 | ROZPOCET | 0 | 0 | 0 | 0 | 0 | 2 | 0 | 4 | -259283243
72 | K | 631325711.S | Mazanina z betónu vystužená oceľovými vláknami tr.C25/30 hr. nad 120 do 240 mm | m3 | 138.265 | 0 | 0 |  |  |  | znížená | 2.7696 | 382.9401 | 2.4407 | 337.4662 | 0 | 0 |  | 4 | K | 2 | ROZPOCET | 0 | 0 | 0 | 0 | 0 | 2 | 0 | 4 | 1918729446
73 | K | 631571003.S | Násyp zo štrkopiesku 0-32 (pre spevnenie podkladu) | m3 | 32.406 | 0 | 0 |  |  |  | znížená | 2.0001 | 64.8149 | 1.837 | 59.5298 | 0 | 0 |  | 4 | K | 2 | ROZPOCET | 0 | 0 | 0 | 0 | 0 | 2 | 0 | 4 | 834578632
74 | K | 632001051.S | Zhotovenie jednonásobného penetračného náteru pre potery a stierky | m2 | 643.6 | 0 | 0 |  |  |  | znížená | 0.03517 | 22.6354 | 0 | 0 | 0 | 0 |  | 4 | K | 2 | ROZPOCET | 0 | 0 | 0 | 0 | 0 | 2 | 0 | 4 | 48006393
75 | M | 585520003300.S | Špeciálny vodou riediteľný penetračný náter na báze modifikovanej polymérovej disperzie na nasiakavé alebo slabo nasiakavé podklady | l | 99.436 | 0 | 0 |  |  |  | znížená | 0 | 0 | 0.00103 | 0.10242 | 0 | 0 |  | 8 | M | 2 | ROZPOCET | 0 | 0 | 0 | 0 | 0 | 2 | 0 | 4 | 1484467594
76 | K | 632452727.S | Cementová samonivelizačná stierka, pevnosti v tlaku 35 MPa, hr. 10 mm | m2 | 643.6 | 0 | 0 |  |  |  | znížená | 0.22982 | 147.9122 | 0.01734 | 11.16 | 0 | 0 |  | 4 | K | 2 | ROZPOCET | 0 | 0 | 0 | 0 | 0 | 2 | 0 | 4 | -487096530
77 | K | 642942111.S | Osadenie oceľovej dverovej zárubne alebo rámu, plochy otvoru do 2,5 m2 | ks | 4 | 0 | 0 |  |  |  | znížená | 3.0473 | 12.1892 | 0.0175 | 0.07 | 0 | 0 |  | 4 | K | 2 | ROZPOCET | 0 | 0 | 0 | 0 | 0 | 2 | 0 | 4 | 614271937
78 | M | 553310008400.S | Zárubňa oceľová oblá šxvxhr 600x1970x160 mm P | ks | 4 | 0 | 0 |  |  |  | znížená | 0 | 0 | 0.0137 | 0.0548 | 0 | 0 |  | 8 | M | 2 | ROZPOCET | 0 | 0 | 0 | 0 | 0 | 2 | 0 | 4 | -21145213
79 | K | 642945112.S | Osadenie oceľ. zárubní protipožiarnych s obetónov. dvojkrídlové nad 2,5 do 6,5 m2 | ks | 2 | 0 | 0 |  |  |  | znížená | 11.5191 | 23.0381 | 0.54347 | 1.0869 | 0 | 0 |  | 4 | K | 2 | ROZPOCET | 0 | 0 | 0 | 0 | 0 | 2 | 0 | 4 | 1650417947
80 | M | 553310002400.S | Zárubňa kovová šxv 1200-2250x atypická do 2600 mm, PO | ks | 2 | 0 | 0 |  |  |  | znížená | 0 | 0 | 0.03 | 0.06 | 0 | 0 |  | 8 | M | 2 | ROZPOCET | 0 | 0 | 0 | 0 | 0 | 2 | 0 | 4 | -165276470
| D | 8 | Rúrové vedenie |  |  |  | 0 | [5 empty] | 3.138 |  | 0.02174 |  | 0 |  | 1 | D | 1 | ROZPOCET | [6 empty] | 0
81 | K | 899104111.S | Osadenie poklopu vrátane rámu hmotn. nad 150 kg | ks | 2 | 0 | 0 |  |  |  | znížená | 1.569 | 3.138 | 0.0063 | 0.0126 | 0 | 0 |  | 4 | K | 2 | ROZPOCET | 0 | 0 | 0 | 0 | 0 | 2 | 0 | 4 | -1231853362
82 | M | 551720002100 | Protipožiarny poklop 900x600 EI60/D1 | ks | 2 | 0 | 0 |  |  |  | znížená | 0 | 0 | 0.00457 | 0.00914 | 0 | 0 |  | 8 | M | 2 | ROZPOCET | 0 | 0 | 0 | 0 | 0 | 2 | 0 | 4 | 588267730
| D | 9 | Ostatné konštrukcie a práce-búranie |  |  |  | 0 | [5 empty] | 1077.1491 |  | 664.9861 |  | 0 |  | 1 | D | 1 | ROZPOCET | [6 empty] | 0
83 | K | 941941032.S | Montáž lešenia ľahkého pracovného radového s podlahami šírky od 0,80 do 1,00 m, výšky nad 10 do 30 m | m2 | 955.92 | 0 | 0 |  |  |  | znížená | 0.124 | 118.5341 | 0.02399 | 22.9325 | 0 | 0 |  | 4 | K | 2 | ROZPOCET | 0 | 0 | 0 | 0 | 0 | 2 | 0 | 4 | 1905374510
84 | K | 941941192.S | Príplatok za prvý a každý ďalší i začatý mesiac použitia lešenia ľahkého pracovného radového s podlahami šírky od 0,80 do 1,00 m, výšky nad 10 do 30 m | m2 | 2867.76 | 0 | 0 |  |  |  | znížená | 0.007 | 20.0743 | 0 | 0 | 0 | 0 |  | 4 | K | 2 | ROZPOCET | 0 | 0 | 0 | 0 | 0 | 2 | 0 | 4 | -463026836
85 | K | 941941852.S | Demontáž lešenia ľahkého pracovného radového s podlahami šírky nad 1,20 do 1,50 m, výšky nad 10 do 24 m | m2 | 955.92 | 0 | 0 |  |  |  | znížená | 0.099 | 94.6361 | 0.02399 | 22.9325 | 0 | 0 |  | 4 | K | 2 | ROZPOCET | 0 | 0 | 0 | 0 | 0 | 2 | 0 | 4 | -1681239103
86 | K | 949002612.S | Montáž dočasnej žeriavovej dráhy s kolesovým tlakom do 20 t, s rozchodom do 4 m | m | 37.27 | 0 | 0 |  |  |  | znížená | 6.528 | 243.2986 | 7.0815 | 263.9286 | 0 | 0 |  | 4 | K | 2 | ROZPOCET | 0 | 0 | 0 | 0 | 0 | 2 | 0 | 4 | 1917651585
87 | K | 949002693.S | Príplatok za každý ďalší i začatý mesiac použitia dočasnej žeriavovej dráhy nad 9 mesiacov s kolesovým tlakom do 60 t, s rozchodom nad 5 do 6 m | m | 37.27 | 0 | 0 |  |  |  | znížená | 8.24 | 307.1048 | 9.4435 | 351.96 | 0 | 0 |  | 4 | K | 2 | ROZPOCET | 0 | 0 | 0 | 0 | 0 | 2 | 0 | 4 | 1240784646
88 | K | 949002812.S | Demontáž dočasnej žeriavovej dráhy s kolesovým tlakom do 20 t, s rozchodom do 4 m | m | 37.27 | 0 | 0 |  |  |  | znížená | 6.699 | 249.6717 | 0 | 0 | 0 | 0 |  | 4 | K | 2 | ROZPOCET | 0 | 0 | 0 | 0 | 0 | 2 | 0 | 4 | 2024808498
89 | K | 949003011.S | Montáž spodku dočasnej žeriavovej dráhy z prefabrikovaných dielcov každých 0,15 m výšky | m | 37.27 | 0 | 0 |  |  |  | znížená | 0.528 | 19.6786 | 0.07434 | 2.7707 | 0 | 0 |  | 4 | K | 2 | ROZPOCET | 0 | 0 | 0 | 0 | 0 | 2 | 0 | 4 | -107549996
90 | K | 949003091.S | Príplatok za každý ďalší i začatý mesiac použitia spodku dočasnej žeriavovej dráhy nad 6 mesiacov z prefabrikovaných dielcov | m | 37.27 | 0 | 0 |  |  |  | znížená | 0.528 | 19.6786 | 0.01239 | 0.46178 | 0 | 0 |  | 4 | K | 2 | ROZPOCET | 0 | 0 | 0 | 0 | 0 | 2 | 0 | 4 | 367110890
91 | K | 949003811.S | Demontáž spodku dočasnej žeriavovej dráhy z prefabrikovaných dielcov každých 0,15 m výšky | m | 37.27 | 0 | 0 |  |  |  | znížená | 0.12 | 4.4724 | 0 | 0 | 0 | 0 |  | 4 | K | 2 | ROZPOCET | 0 | 0 | 0 | 0 | 0 | 2 | 0 | 4 | -767353064
| D | 99 | Presun hmôt HSV |  |  |  | 0 | [5 empty] | 3754.2668 |  | 0 |  | 0 |  | 1 | D | 1 | ROZPOCET | [6 empty] | 0
92 | K | 998011001.S | Presun hmôt pre budovy (801, 803, 812), zvislá konštr. z tehál, tvárnic, z kovu výšky do 6 m | t | 4180.698 | 0 | 0 |  |  |  | znížená | 0.898 | 3754.2668 | 0 | 0 | 0 | 0 |  | 4 | K | 2 | ROZPOCET | 0 | 0 | 0 | 0 | 0 | 2 | 0 | 4 | 293064951
| D | PSV | Práce a dodávky PSV |  |  |  | 0 | [5 empty] | 9448.8362 |  | 133.2498 |  | 0 |  | 2 | D | 0 | ROZPOCET | [6 empty] | 0
| D | 711 | Izolácie proti vode a vlhkosti |  |  |  | 0 | [5 empty] | 129.1172 |  | 3.3657 |  | 0 |  | 2 | D | 1 | ROZPOCET | [6 empty] | 0
93 | K | 711111030.S | Náter odolný voči olejom | m2 | 35.06 | 0 | 0 |  |  |  | znížená | 0.15824 | 5.5479 | 0.0189 | 0.66263 | 0 | 0 |  | 16 | K | 2 | ROZPOCET | 0 | 0 | 0 | 0 | 0 | 2 | 0 | 16 | 889385990
94 | K | 711111211.S | Izolácia proti zemnej vlhkosti, protiradónová, stierka hydroizolačná 2,0 mm, betón. podklad , vodorovná | m2 | 643.59 | 0 | 0 |  |  |  | znížená | 0.192 | 123.5693 | 0.0042 | 2.7031 | 0 | 0 |  | 16 | K | 2 | ROZPOCET | 0 | 0 | 0 | 0 | 0 | 2 | 0 | 16 | 226569346
95 | K | 998711202.S | Presun hmôt pre izoláciu proti vode v objektoch výšky nad 6 do 12 m | % | 151.087 | 0 | 0 |  |  |  | znížená | 0 | 0 | 0 | 0 | 0 | 0 |  | 16 | K | 2 | ROZPOCET | 0 | 0 | 0 | 0 | 0 | 2 | 0 | 16 | -1324060347
| D | 712 | Izolácie striech, povlakové krytiny |  |  |  | 0 | [5 empty] | 462.0929 |  | 2.0661 |  | 0 |  | 2 | D | 1 | ROZPOCET | [6 empty] | 0
96 | K | 712370020.S | Zhotovenie povlakovej krytiny striech plochých do 10° PVC-P fóliou celoplošne lepenou s lepením spoju | m2 | 652.225 | 0 | 0 |  |  |  | znížená | 0.30768 | 200.6766 | 0.00045 | 0.2935 | 0 | 0 |  | 16 | K | 2 | ROZPOCET | 0 | 0 | 0 | 0 | 0 | 2 | 0 | 16 | -1559202932
97 | M | 283220002000.S | Hydroizolačná fólia PVC-P hr. 1,5 mm izolácia plochých striech | m2 | 750.059 | 0 | 0 |  |  |  | znížená | 0 | 0 | 0.0019 | 1.4251 | 0 | 0 |  | 32 | M | 2 | ROZPOCET | 0 | 0 | 0 | 0 | 0 | 2 | 0 | 16 | -2098158765
98 | K | 712973233.S | Detaily k PVC-P fóliam zaizolovanie kruhového prestupu 251 – 400 mm | ks | 84 | 0 | 0 |  |  |  | znížená | 2.3203 | 194.9052 | 0.00019 | 0.01596 | 0 | 0 |  | 16 | K | 2 | ROZPOCET | 0 | 0 | 0 | 0 | 0 | 2 | 0 | 16 | -279740739
99 | M | 283220002300.S | Hydroizolačná fólia PVC-P hr. 2,0 mm izolácia plochých striech | m2 | 38.304 | 0 | 0 |  |  |  | znížená | 0 | 0 | 0.0022 | 0.084269 | 0 | 0 |  | 32 | M | 2 | ROZPOCET | 0 | 0 | 0 | 0 | 0 | 2 | 0 | 16 | -1428111962
100 | K | 712973830.S | Detaily k termoplastom všeobecne, oplechovanie okraja odkvapovou záveternou lištou z hrubopolpast. plechu RŠ 200 mm | m | 34.4 | 0 | 0 |  |  |  | znížená | 0.61053 | 21.0022 | 0.00027 | 0.009288 | 0 | 0 |  | 16 | K | 2 | ROZPOCET | 0 | 0 | 0 | 0 | 0 | 2 | 0 | 16 | -1700504191
101 | M | 311970001200.S | Kotviaci prvok 4,8x140 mm do trapézového plechu hr. do 0.9 mm, oceľový | ks | 275.2 | 0 | 0 |  |  |  | znížená | 0 | 0 | 0.00025 | 0.0688 | 0 | 0 |  | 32 | M | 2 | ROZPOCET | 0 | 0 | 0 | 0 | 0 | 2 | 0 | 16 | -583921695
102 | K | 712973885.S | Detaily k termoplastom všeobecne, oplechovanie okraja odkvapovou lištou z hrubopolpast. plechu RŠ 200 mm | m | 74.54 | 0 | 0 |  |  |  | znížená | 0.61053 | 45.5089 | 0.00027 | 0.020126 | 0 | 0 |  | 16 | K | 2 | ROZPOCET | 0 | 0 | 0 | 0 | 0 | 2 | 0 | 16 | 6450333
103 | M | 311970001200.S | Kotviaci prvok 4,8x140 mm do trapézového plechu hr. do 0.9 mm, oceľový | ks | 596.32 | 0 | 0 |  |  |  | znížená | 0 | 0 | 0.00025 | 0.14908 | 0 | 0 |  | 32 | M | 2 | ROZPOCET | 0 | 0 | 0 | 0 | 0 | 2 | 0 | 16 | -513948686
104 | K | 998712203.S | Presun hmôt pre izoláciu povlakovej krytiny v objektoch výšky nad 12 do 24 m | % | 202.174 | 0 | 0 |  |  |  | znížená | 0 | 0 | 0 | 0 | 0 | 0 |  | 16 | K | 2 | ROZPOCET | 0 | 0 | 0 | 0 | 0 | 2 | 0 | 16 | 1899580371
| D | 713 | Izolácie tepelné |  |  |  | 0 | [5 empty] | 8.7939 |  | 0.20621 |  | 0 |  | 2 | D | 1 | ROZPOCET | [6 empty] | 0
105 | K | 713120010.S | Zakrývanie tepelnej izolácie podláh | m2 | 55.1 | 0 | 0 |  |  |  | znížená | 0.04501 | 2.4801 | 0 | 0 | 0 | 0 |  | 16 | K | 2 | ROZPOCET | 0 | 0 | 0 | 0 | 0 | 2 | 0 | 16 | -707562091
106 | M | 693110004500.S | Geotextília polypropylénová netkaná 300 g/m2 | m2 | 63.365 | 0 | 0 |  |  |  | znížená | 0 | 0 | 0.0003 | 0.019009 | 0 | 0 |  | 32 | M | 2 | ROZPOCET | 0 | 0 | 0 | 0 | 0 | 2 | 0 | 16 | 1181211133
107 | K | 713122111.S | Montáž tepelnej izolácie podláh polystyrénom, kladeným voľne v jednej vrstve | m2 | 55.1 | 0 | 0 |  |  |  | znížená | 0.064658 | 3.5627 | 0 | 0 | 0 | 0 |  | 16 | K | 2 | ROZPOCET | 0 | 0 | 0 | 0 | 0 | 2 | 0 | 16 | -1433704005
108 | M | 283750002100.S | Doska XPS 300 hr. 100 mm, zakladanie stavieb, podlahy, obrátené ploché strechy | m2 | 56.202 | 0 | 0 |  |  |  | znížená | 0 | 0 | 0.0033 | 0.18547 | 0 | 0 |  | 32 | M | 2 | ROZPOCET | 0 | 0 | 0 | 0 | 0 | 2 | 0 | 16 | -1757124716
109 | K | 713482111.S | Montáž trubíc z PE, hr.do 10 mm,vnút.priemer do 38 mm | m | 21 | 0 | 0 |  |  |  | znížená | 0.13101 | 2.7512 | 0 | 0 | 0 | 0 |  | 16 | K | 2 | ROZPOCET | 0 | 0 | 0 | 0 | 0 | 2 | 0 | 16 | 1945195135
110 | M | 283310001600.S | Izolačná PE trubica dxhr. 35x9 mm, nadrezaná, na izolovanie rozvodov vody, kúrenia, zdravotechniky | m | 17.34 | 0 | 0 |  |  |  | znížená | 0 | 0 | 8e-05 | 0.0013872 | 0 | 0 |  | 32 | M | 2 | ROZPOCET | 0 | 0 | 0 | 0 | 0 | 2 | 0 | 16 | -972157736
111 | M | 283310001500.S | Izolačná PE trubica dxhr. 28x9 mm, nadrezaná, na izolovanie rozvodov vody, kúrenia, zdravotechniky | m | 2.04 | 0 | 0 |  |  |  | znížená | 0 | 0 | 9e-05 | 0.0001836 | 0 | 0 |  | 32 | M | 2 | ROZPOCET | 0 | 0 | 0 | 0 | 0 | 2 | 0 | 16 | 210915763
112 | M | 283310001200.S | Izolačná PE trubica dxhr. 20x9 mm, nadrezaná, na izolovanie rozvodov vody, kúrenia, zdravotechniky | m | 2.04 | 0 | 0 |  |  |  | znížená | 0 | 0 | 8e-05 | 0.0001632 | 0 | 0 |  | 32 | M | 2 | ROZPOCET | 0 | 0 | 0 | 0 | 0 | 2 | 0 | 16 | 416097825
113 | K | 998713203.S | Presun hmôt pre izolácie tepelné v objektoch výšky nad 12 m do 24 m | % | 14.486 | 0 | 0 |  |  |  | znížená | 0 | 0 | 0 | 0 | 0 | 0 |  | 16 | K | 2 | ROZPOCET | 0 | 0 | 0 | 0 | 0 | 2 | 0 | 16 | -1130864340
| D | 721 | Zdravotechnika - vnútorná kanalizácia |  |  |  | 0 | [5 empty] | 4.9747 |  | 0.008138 |  | 0 |  | 2 | D | 1 | ROZPOCET | [6 empty] | 0
114 | K | 721173204.S | Potrubie z PVC - U odpadné pripájacie D 40 mm | m | 4.6 | 0 | 0 |  |  |  | znížená | 0.30558 | 1.4057 | 0.00048 | 0.002208 | 0 | 0 |  | 16 | K | 2 | ROZPOCET | 0 | 0 | 0 | 0 | 0 | 2 | 0 | 16 | 1851478633
115 | K | 721173205.S | Potrubie z PVC - U odpadné pripájacie D 50 mm | m | 8.5 | 0 | 0 |  |  |  | znížená | 0.34244 | 2.9107 | 0.00064 | 0.00544 | 0 | 0 |  | 16 | K | 2 | ROZPOCET | 0 | 0 | 0 | 0 | 0 | 2 | 0 | 16 | -668689514
116 | K | 721194104.S | Zriadenie prípojky na potrubí vyvedenie a upevnenie odpadových výpustiek D 40 mm | ks | 1 | 0 | 0 |  |  |  | znížená | 0.149 | 0.149 | 0 | 0 | 0 | 0 |  | 16 | K | 2 | ROZPOCET | 0 | 0 | 0 | 0 | 0 | 2 | 0 | 16 | 195064661
117 | K | 721194105.S | Zriadenie prípojky na potrubí vyvedenie a upevnenie odpadových výpustiek D 50 mm | ks | 1 | 0 | 0 |  |  |  | znížená | 0.165 | 0.165 | 0 | 0 | 0 | 0 |  | 16 | K | 2 | ROZPOCET | 0 | 0 | 0 | 0 | 0 | 2 | 0 | 16 | 883538338
118 | K | 721194109.S | Zriadenie prípojky na potrubí vyvedenie a upevnenie odpadových výpustiek D 110 mm | ks | 1 | 0 | 0 |  |  |  | znížená | 0.244 | 0.244 | 0 | 0 | 0 | 0 |  | 16 | K | 2 | ROZPOCET | 0 | 0 | 0 | 0 | 0 | 2 | 0 | 16 | 1364226581
119 | K | 721290012.S | Montáž privzdušňovacieho ventilu pre odpadové potrubia DN 110 | ks | 1 | 0 | 0 |  |  |  | znížená | 0.10032 | 0.10032 | 1e-05 | 1e-05 | 0 | 0 |  | 16 | K | 2 | ROZPOCET | 0 | 0 | 0 | 0 | 0 | 2 | 0 | 16 | 709132163
120 | M | 551610000100.S | Privzdušňovacia hlavica DN 110, vnútorná kanalizácia, PP | ks | 1 | 0 | 0 |  |  |  | znížená | 0 | 0 | 0.00048 | 0.00048 | 0 | 0 |  | 32 | M | 2 | ROZPOCET | 0 | 0 | 0 | 0 | 0 | 2 | 0 | 16 | 1480517045
121 | K | 998721201.S | Presun hmôt pre vnútornú kanalizáciu v objektoch výšky do 6 m | % | 1.911 | 0 | 0 |  |  |  | znížená | 0 | 0 | 0 | 0 | 0 | 0 |  | 16 | K | 2 | ROZPOCET | 0 | 0 | 0 | 0 | 0 | 2 | 0 | 16 | 1860701398
| D | 722 | Zdravotechnika - vnútorný vodovod |  |  |  | 0 | [5 empty] | 12.0078 |  | 0.01461 |  | 0 |  | 2 | D | 1 | ROZPOCET | [6 empty] | 0
122 | K | 722171132.S | Plasthliníkové potrubie v tyčiach spájané lisovaním d 20 mm | m | 2 | 0 | 0 |  |  |  | znížená | 0.44163 | 0.88326 | 0.00049 | 0.00098 | 0 | 0 |  | 16 | K | 2 | ROZPOCET | 0 | 0 | 0 | 0 | 0 | 2 | 0 | 16 | -1817370255
123 | K | 722171133.S | Plasthliníkové potrubie v tyčiach spájané lisovaním d 25/26 mm | m | 2 | 0 | 0 |  |  |  | znížená | 0.47128 | 0.94256 | 0.00061 | 0.00122 | 0 | 0 |  | 16 | K | 2 | ROZPOCET | 0 | 0 | 0 | 0 | 0 | 2 | 0 | 16 | -1513789612
124 | K | 722171134.S | Plasthliníkové potrubie v tyčiach spájané lisovaním d 32 mm | m | 17 | 0 | 0 |  |  |  | znížená | 0.49781 | 8.4628 | 0.00071 | 0.01207 | 0 | 0 |  | 16 | K | 2 | ROZPOCET | 0 | 0 | 0 | 0 | 0 | 2 | 0 | 16 | 1278827980
125 | K | 722190401.S | Vyvedenie a upevnenie výpustky DN 15 | ks | 4 | 0 | 0 |  |  |  | znížená | 0.401 | 1.604 | 0 | 0 | 0 | 0 |  | 16 | K | 2 | ROZPOCET | 0 | 0 | 0 | 0 | 0 | 2 | 0 | 16 | -1203405264
126 | K | 722221425.S | Montáž pripojovacej sanitárnej flexi hadice G 3/8 | ks | 1 | 0 | 0 |  |  |  | znížená | 0.11521 | 0.11521 | 1e-05 | 1e-05 | 0 | 0 |  | 16 | K | 2 | ROZPOCET | 0 | 0 | 0 | 0 | 0 | 2 | 0 | 16 | 890265844
127 | M | 552270003600.S | Hadica flexi nerezová sanitárna ohybná 3/8", dĺ. 300 mm, pripojovacia do sanitárnych rozvodov | ks | 1 | 0 | 0 |  |  |  | znížená | 0 | 0 | 0.00033 | 0.00033 | 0 | 0 |  | 32 | M | 2 | ROZPOCET | 0 | 0 | 0 | 0 | 0 | 2 | 0 | 16 | -218735533
128 | K | 998722201.S | Presun hmôt pre vnútorný vodovod v objektoch výšky do 6 m | % | 6.763 | 0 | 0 |  |  |  | znížená | 0 | 0 | 0 | 0 | 0 | 0 |  | 16 | K | 2 | ROZPOCET | 0 | 0 | 0 | 0 | 0 | 2 | 0 | 16 | -1812583804
| D | 725 | Zdravotechnika - zariaďovacie predmety |  |  |  | 0 | [5 empty] | 4.6026 |  | 0.07074 |  | 0 |  | 2 | D | 1 | ROZPOCET | [6 empty] | 0
129 | K | 725119308.S | Montáž záchodovej misy keramickej kombinovanej s zvislým odpadom | ks | 1 | 0 | 0 |  |  |  | znížená | 1.2777 | 1.2777 | 0.00017 | 0.00017 | 0 | 0 |  | 16 | K | 2 | ROZPOCET | 0 | 0 | 0 | 0 | 0 | 2 | 0 | 16 | -1362362748
130 | M | 642340000500.S | Misa záchodová keramická kombinovaná so zvislým odpadom | ks | 1 | 0 | 0 |  |  |  | znížená | 0 | 0 | 0.0275 | 0.0275 | 0 | 0 |  | 32 | M | 2 | ROZPOCET | 0 | 0 | 0 | 0 | 0 | 2 | 0 | 16 | 1564627828
131 | K | 725219201.S | Montáž umývadla keramického na konzoly, bez výtokovej armatúry | ks | 1 | 0 | 0 |  |  |  | znížená | 1.2007 | 1.2007 | 0.0023 | 0.0023 | 0 | 0 |  | 16 | K | 2 | ROZPOCET | 0 | 0 | 0 | 0 | 0 | 2 | 0 | 16 | 396485294
132 | M | 642110004300.S | Umývadlo keramické bežný typ | ks | 1 | 0 | 0 |  |  |  | znížená | 0 | 0 | 0.0141 | 0.0141 | 0 | 0 |  | 32 | M | 2 | ROZPOCET | 0 | 0 | 0 | 0 | 0 | 2 | 0 | 16 | 823741013
133 | K | 725291112.S | Montáž záchodového sedadla s poklopom | ks | 1 | 0 | 0 |  |  |  | znížená | 0.13437 | 0.13437 | 0 | 0 | 0 | 0 |  | 16 | K | 2 | ROZPOCET | 0 | 0 | 0 | 0 | 0 | 2 | 0 | 16 | 533783212
134 | M | 554330000300.S | Záchodové sedadlo plastové s poklopom | ks | 1 | 0 | 0 |  |  |  | znížená | 0 | 0 | 0.002 | 0.002 | 0 | 0 |  | 32 | M | 2 | ROZPOCET | 0 | 0 | 0 | 0 | 0 | 2 | 0 | 16 | -761860476
135 | K | 725319113.S | Montáž kuchynských drezov jednoduchých, hranatých s rozmerom do 800x600 mm, bez výtokových armatúr | ks | 1 | 0 | 0 |  |  |  | znížená | 0.65654 | 0.65654 | 0.00066 | 0.00066 | 0 | 0 |  | 16 | K | 2 | ROZPOCET | 0 | 0 | 0 | 0 | 0 | 2 | 0 | 16 | -1282587695
136 | M | 642810000200.S | Drez | ks | 1 | 0 | 0 |  |  |  | znížená | 0 | 0 | 0.022 | 0.022 | 0 | 0 |  | 32 | M | 2 | ROZPOCET | 0 | 0 | 0 | 0 | 0 | 2 | 0 | 16 | -505862869
137 | K | 725539140.S | Montáž elektrického prietokového ohrievača | ks | 2 | 0 | 0 |  |  |  | znížená | 0.52891 | 1.0578 | 0.00028 | 0.00056 | 0 | 0 |  | 16 | K | 2 | ROZPOCET | 0 | 0 | 0 | 0 | 0 | 2 | 0 | 16 | -1165624110
138 | M | 245892 | Ohřívač průtokový ML 135, tlakový 3,5kW, baterie spodní páková | ks | 2 | 0 | 0 |  |  |  | znížená | 0 | 0 | 0.0005 | 0.001 | 0 | 0 |  | 32 | M | 2 | ROZPOCET | 0 | 0 | 0 | 0 | 0 | 2 | 0 | 16 | -581155055
139 | K | 725819402.S | Montáž ventilu bez pripojovacej rúrky G 1/2 | ks | 1 | 0 | 0 |  |  |  | znížená | 0.27554 | 0.27554 | 8e-05 | 8e-05 | 0 | 0 |  | 16 | K | 2 | ROZPOCET | 0 | 0 | 0 | 0 | 0 | 2 | 0 | 16 | -1900306261
140 | M | 551110020600.S | Ventil rohový 1/2" - 3/8" Twister, bez matice, chrómovaná mosadz | ks | 1 | 0 | 0 |  |  |  | znížená | 0 | 0 | 0.00037 | 0.00037 | 0 | 0 |  | 32 | M | 2 | ROZPOCET | 0 | 0 | 0 | 0 | 0 | 2 | 0 | 16 | -1059484745
141 | K | 998725201.S | Presun hmôt pre zariaďovacie predmety v objektoch výšky do 6 m | % | 8.896 | 0 | 0 |  |  |  | znížená | 0 | 0 | 0 | 0 | 0 | 0 |  | 16 | K | 2 | ROZPOCET | 0 | 0 | 0 | 0 | 0 | 2 | 0 | 16 | 1329353984
| D | 764 | Konštrukcie klampiarske |  |  |  | 0 | [5 empty] | 139.2387 |  | 0.37142 |  | 0 |  | 2 | D | 1 | ROZPOCET | [6 empty] | 0
142 | K | 764359221.S | Kotlík žľabový oválny pozink farebný, rozmer (r.š./D) 330/90 mm | ks | 5 | 0 | 0 |  |  |  | znížená | 0.30251 | 1.5126 | 0.00111 | 0.00555 | 0 | 0 |  | 16 | K | 2 | ROZPOCET | 0 | 0 | 0 | 0 | 0 | 2 | 0 | 16 | -1644112956
143 | K | 764711114.S | Oplechovanie parapetov zo zvitkov pozink farebný, r.š. 250 mm | m | 6 | 0 | 0 |  |  |  | znížená | 0.46363 | 2.7818 | 0.00271 | 0.01626 | 0 | 0 |  | 16 | K | 2 | ROZPOCET | 0 | 0 | 0 | 0 | 0 | 2 | 0 | 16 | 130387208
144 | K | 764751113.S | Zvodová rúra kruhová pozink farebný vrátane príslušenstva, priemer 120 mm | m | 69.5 | 0 | 0 |  |  |  | znížená | 0.66618 | 46.2995 | 0.00273 | 0.18973 | 0 | 0 |  | 16 | K | 2 | ROZPOCET | 0 | 0 | 0 | 0 | 0 | 2 | 0 | 16 | -877544933
145 | K | 764751143.S | Koleno výtokové zvodovej rúry pozink farebný, priemer 120 mm | ks | 8 | 0 | 0 |  |  |  | znížená | 0.18088 | 1.447 | 0.00039 | 0.00312 | 0 | 0 |  | 16 | K | 2 | ROZPOCET | 0 | 0 | 0 | 0 | 0 | 2 | 0 | 16 | -1234933599
146 | K | 764751152.S | Koleno odskokové zvodovej rúry pozink farebný, priemer 100 mm | ks | 8 | 0 | 0 |  |  |  | znížená | 0.16095 | 1.2876 | 0.00042 | 0.00336 | 0 | 0 |  | 16 | K | 2 | ROZPOCET | 0 | 0 | 0 | 0 | 0 | 2 | 0 | 16 | 1378368139
147 | K | 764761121.S | Žľab pododkvapový polkruhový pozink farebný vrátane čela, hákov, rohov, kútov, r.š. 250 mm | m | 20.5 | 0 | 0 |  |  |  | znížená | 0.89308 | 18.3081 | 0.00136 | 0.02788 | 0 | 0 |  | 16 | K | 2 | ROZPOCET | 0 | 0 | 0 | 0 | 0 | 2 | 0 | 16 | 1836465086
148 | K | 764761122.S | Žľab pododkvapový polkruhový pozink farebný vrátane čela, hákov, rohov, kútov, r.š. 330 mm | m | 74.6 | 0 | 0 |  |  |  | znížená | 0.89378 | 66.676 | 0.00167 | 0.12458 | 0 | 0 |  | 16 | K | 2 | ROZPOCET | 0 | 0 | 0 | 0 | 0 | 2 | 0 | 16 | 1974048016
149 | K | 764761231.S | Kotlík žľabový oválny pozink farebný, rozmer (r.š./D) 250/90 mm | ks | 3 | 0 | 0 |  |  |  | znížená | 0.3087 | 0.9261 | 0.00031 | 0.00093 | 0 | 0 |  | 16 | K | 2 | ROZPOCET | 0 | 0 | 0 | 0 | 0 | 2 | 0 | 16 | -1383053561
150 | K | 998764203.S | Presun hmôt pre konštrukcie klampiarske v objektoch výšky nad 12 do 24 m | % | 65.307 | 0 | 0 |  |  |  | znížená | 0 | 0 | 0 | 0 | 0 | 0 |  | 16 | K | 2 | ROZPOCET | 0 | 0 | 0 | 0 | 0 | 2 | 0 | 16 | 1988117072
| D | 766 | Konštrukcie stolárske |  |  |  | 0 | [5 empty] | 14.9564 |  | 1.213 |  | 0 |  | 2 | D | 1 | ROZPOCET | [6 empty] | 0
151 | K | 766621081.S | Montáž okna plastového na PUR penu | m | 21.6 | 0 | 0 |  |  |  | znížená | 0.36459 | 7.8751 | 0.00018 | 0.003888 | 0 | 0 |  | 16 | K | 2 | ROZPOCET | 0 | 0 | 0 | 0 | 0 | 2 | 0 | 16 | -1582178567
152 | M | 611410009900.S | Plastové okno dvojkrídlové OS+O, vxš 1500x1200 mm, izolačné trojsklo, 6 komorový profil | ks | 4 | 0 | 0 |  |  |  | znížená | 0 | 0 | 0.088 | 0.352 | 0 | 0 |  | 32 | M | 2 | ROZPOCET | 0 | 0 | 0 | 0 | 0 | 2 | 0 | 16 | -1396568002
153 | K | 766641161.S | Montáž dverí plastových, vchodových, 1 m obvodu dverí | m | 5.6 | 0 | 0 |  |  |  | znížená | 0.28081 | 1.5725 | 0.00042 | 0.002352 | 0 | 0 |  | 16 | K | 2 | ROZPOCET | 0 | 0 | 0 | 0 | 0 | 2 | 0 | 16 | -1695602077
154 | M | 611420000100.S | Dvere vonkajšie vxš 2000x800 mm | ks | 1 | 0 | 0 |  |  |  | znížená | 0 | 0 | 0.04602 | 0.04602 | 0 | 0 |  | 32 | M | 2 | ROZPOCET | 0 | 0 | 0 | 0 | 0 | 2 | 0 | 16 | -596576910
155 | K | 766661422.S | Montáž dverí vchodových PO | ks | 2 | 0 | 0 |  |  |  | znížená | 1.3281 | 2.6562 | 0.0012 | 0.0024 | 0 | 0 |  | 16 | K | 2 | ROZPOCET | 0 | 0 | 0 | 0 | 0 | 2 | 0 | 16 | 1940322484
156 | M | 553410036500.S | Dvere protipožiarne EI EW 30 D1, šxv 2500x2500 mm, požiarna výplň DTD, SK certifikát, | ks | 1 | 0 | 0 |  |  |  | znížená | 0 | 0 | 0.4416 | 0.4416 | 0 | 0 |  | 32 | M | 2 | ROZPOCET | 0 | 0 | 0 | 0 | 0 | 2 | 0 | 16 | -2092532147
157 | M | 553410036300 | Dvere protipožiarne EI EW 30 D1, šxv 1200x1970 mm, požiarna výplň DTD, SK certifikát, | ks | 1 | 0 | 0 |  |  |  | znížená | 0 | 0 | 0.354 | 0.354 | 0 | 0 |  | 32 | M | 2 | ROZPOCET | 0 | 0 | 0 | 0 | 0 | 2 | 0 | 16 | 1546434376
158 | K | 766694152.S | Montáž parapetnej dosky plastovej šírky nad 300 mm, dĺžky 1000-1600 mm | ks | 4 | 0 | 0 |  |  |  | znížená | 0.71312 | 2.8525 | 0.00036 | 0.00144 | 0 | 0 |  | 16 | K | 2 | ROZPOCET | 0 | 0 | 0 | 0 | 0 | 2 | 0 | 16 | -1761415065
159 | M | 611560000500.S | Parapetná doska plastová, šírka 350 mm, komôrková vnútorná, zlatý dub, mramor, mahagon, svetlý buk, orech | m | 6 | 0 | 0 |  |  |  | znížená | 0 | 0 | 0.00135 | 0.0081 | 0 | 0 |  | 32 | M | 2 | ROZPOCET | 0 | 0 | 0 | 0 | 0 | 2 | 0 | 16 | -1722253039
160 | M | 611560000800.S | Plastové krytky k vnútorným parapetom plastovým, pár, vo farbe biela, mramor, zlatý dub, buk, mahagón, orech | ks | 12 | 0 | 0 |  |  |  | znížená | 0 | 0 | 0.0001 | 0.0012 | 0 | 0 |  | 32 | M | 2 | ROZPOCET | 0 | 0 | 0 | 0 | 0 | 2 | 0 | 16 | 1573096019
161 | K | 998766201.S | Presun hmot pre konštrukcie stolárske v objektoch výšky do 6 m | % | 93.996 | 0 | 0 |  |  |  | znížená | 0 | 0 | 0 | 0 | 0 | 0 |  | 16 | K | 2 | ROZPOCET | 0 | 0 | 0 | 0 | 0 | 2 | 0 | 16 | -639010285
| D | 767 | Konštrukcie doplnkové kovové |  |  |  | 0 | [5 empty] | 5041.7571 |  | 110.094 |  | 0 |  | 2 | D | 1 | ROZPOCET | [6 empty] | 0
162 | K | 767251125.S | Montáž podest z oceľových pochôdznych lisovaných roštov zváraním hmotnosti od 30 do 50 kg/m2 | m2 | 35.79 | 0 | 0 |  |  |  | znížená | 0.97372 | 34.8494 | 7e-05 | 0.0025053 | 0 | 0 |  | 16 | K | 2 | ROZPOCET | 0 | 0 | 0 | 0 | 0 | 2 | 0 | 16 | 596810799
163 | M | 553430010115.S | Rošt podlahový z žiarozink, výška 40 mm | m2 | 35.79 | 0 | 0 |  |  |  | znížená | 0 | 0 | 0.0324 | 1.1596 | 0 | 0 |  | 256 | M | 2 | ROZPOCET | 0 | 0 | 0 | 0 | 0 | 2 | 0 | 64 | -1332095607
164 | M | 583410002900.S | Kamenivo drvené hrubé frakcia 50-63 mm | t | 17.716 | 0 | 0 |  |  |  | znížená | 0 | 0 | 1 | 17.716 | 0 | 0 |  | 256 | M | 2 | ROZPOCET | 0 | 0 | 0 | 0 | 0 | 2 | 0 | 64 | 682029586
165 | K | 767397103.S | Montáž strešných sendvičových panelov na OK, hrúbky nad 120 mm | m2 | 652.225 | 0 | 0 |  |  |  | znížená | 0.71643 | 467.2736 | 0.00047 | 0.30655 | 0 | 0 |  | 16 | K | 2 | ROZPOCET | 0 | 0 | 0 | 0 | 0 | 2 | 0 | 16 | -532662932
166 | M | 553591510000100.S | Panel sendvičový XM-KS1000 s IPN jadrom s finálnou úpravou foliou hr. jadra 100+108 mm | m2 | 717.448 | 0 | 0 |  |  |  | znížená | 0 | 0 | 0.01326 | 9.5134 | 0 | 0 |  | 32 | M | 2 | ROZPOCET | 0 | 0 | 0 | 0 | 0 | 2 | 0 | 16 | -1797223058
167 | K | 767411102.S | Montáž opláštenia sendvičovými stenovými panelmi s viditeľným spojom na OK, hrúbky nad 100 do 150 mm | m2 | 760.124 | 0 | 0 |  |  |  | znížená | 0.826 | 627.8624 | 0.0004 | 0.30405 | 0 | 0 |  | 16 | K | 2 | ROZPOCET | 0 | 0 | 0 | 0 | 0 | 2 | 0 | 16 | -383841265
168 | M | 553250000300 | Panel sendvičový s jadrom z minerálnej vlny stenový s viditeľným spojom BTH-MW-W-ST oceľový plášť š. 1100 mm hr. jadra 120 mm | m2 | 836.136 | 0 | 0 |  |  |  | znížená | 0 | 0 | 0.0219 | 18.3114 | 0 | 0 |  | 32 | M | 2 | ROZPOCET | 0 | 0 | 0 | 0 | 0 | 2 | 0 | 16 | -1918589197
169 | K | 7674111022.S | Montáž opláštenia sendvičovými stenovými panelmi s viditeľným spojom na OK, hrúbky nad 100 do 150 mm rozoberatelna časť | m2 | 75.74 | 0 | 0 |  |  |  | znížená | 0.826 | 62.5612 | 0.0004 | 0.030296 | 0 | 0 |  | 16 | K | 2 | ROZPOCET | 0 | 0 | 0 | 0 | 0 | 2 | 0 | 16 | 1971633229
170 | M | 553250000300 | Panel sendvičový s jadrom z minerálnej vlny stenový s viditeľným spojom BTH-MW-W-ST oceľový plášť š. 1100 mm hr. jadra 120 mm | m2 | 83.314 | 0 | 0 |  |  |  | znížená | 0 | 0 | 0.0219 | 1.8246 | 0 | 0 |  | 32 | M | 2 | ROZPOCET | 0 | 0 | 0 | 0 | 0 | 2 | 0 | 16 | -1355517242
171 | K | 767411122.S | Montáž opláštenia akustickymi panelmi pre vnutorné objekty na OK, hrúbky do 150 mm | m2 | 2311.534 | 0 | 0 |  |  |  | znížená | 0.88701 | 2050.3538 | 0.0004 | 0.92461 | 0 | 0 |  | 16 | K | 2 | ROZPOCET | 0 | 0 | 0 | 0 | 0 | 2 | 0 | 16 | -1019950947
172 | M | 553250003200.S | Panel akusticky sendvičový s jadrom MWS perfor.oceľový plášť š. 1150 mm hr. jadra 100 mm | m2 | 2542.687 | 0 | 0 |  |  |  | znížená | 0 | 0 | 0.01661 | 42.234 | 0 | 0 |  | 32 | M | 2 | ROZPOCET | 0 | 0 | 0 | 0 | 0 | 2 | 0 | 16 | 833908138
173 | K | 767641110.S | Montáž kovového dverového krídla otočného jednokrídlového, do existujúcej zárubne, vrátane kovania | ks | 3 | 0 | 0 |  |  |  | znížená | 2.3776 | 7.1327 | 0 | 0 | 0 | 0 |  | 16 | K | 2 | ROZPOCET | 0 | 0 | 0 | 0 | 0 | 2 | 0 | 16 | 1894088180
174 | M | 549150000600.S | Kľučka dverová a rozeta 2x, nehrdzavejúca oceľ, povrch nerez brúsený | ks | 3 | 0 | 0 |  |  |  | znížená | 0 | 0 | 0.001 | 0.003 | 0 | 0 |  | 32 | M | 2 | ROZPOCET | 0 | 0 | 0 | 0 | 0 | 2 | 0 | 16 | 1541681287
175 | M | 553410014800.S | Dvere kovové šxv 800x1970 mm L/P otočné jednostranné vlysové s uhoľníkovou zárubňou so zámkom FAB | ks | 3 | 0 | 0 |  |  |  | znížená | 0 | 0 | 0.0427 | 0.1281 | 0 | 0 |  | 32 | M | 2 | ROZPOCET | 0 | 0 | 0 | 0 | 0 | 2 | 0 | 16 | 1485270646
176 | K | 767641120.S | Montáž kovového dverového krídla otočného dvojkrídlového, do existujúcej zárubne, vrátane kovania | ks | 1 | 0 | 0 |  |  |  | znížená | 4.4927 | 4.4927 | 0 | 0 | 0 | 0 |  | 16 | K | 2 | ROZPOCET | 0 | 0 | 0 | 0 | 0 | 2 | 0 | 16 | -1568453165
177 | M | 549150000600.S | Kľučka dverová a rozeta 2x, nehrdzavejúca oceľ, povrch nerez brúsený | ks | 1 | 0 | 0 |  |  |  | znížená | 0 | 0 | 0.001 | 0.001 | 0 | 0 |  | 32 | M | 2 | ROZPOCET | 0 | 0 | 0 | 0 | 0 | 2 | 0 | 16 | -1455495666
178 | M | 553410041100.S | Dvere kovové vchodové dvojkrídlové vxš 1800x2800 mm | ks | 1 | 0 | 0 |  |  |  | znížená | 0 | 0 | 0.13 | 0.13 | 0 | 0 |  | 32 | M | 2 | ROZPOCET | 0 | 0 | 0 | 0 | 0 | 2 | 0 | 16 | 613330621
179 | K | 767652240.S | Montáž vrát otočných, osadených do oceľovej konštrukcie, s plochou nad 13 m2 | ks | 2 | 0 | 0 |  |  |  | znížená | 13.4744 | 26.9489 | 0.00083 | 0.00166 | 0 | 0 |  | 16 | K | 2 | ROZPOCET | 0 | 0 | 0 | 0 | 0 | 2 | 0 | 16 | 1911342342
180 | M | 553410031966.S | Dvere oceľové dvojkrídlové šxv 2400x2450 | ks | 2 | 0 | 0 |  |  |  | znížená | 0 | 0 | 0.16 | 0.32 | 0 | 0 |  | 32 | M | 2 | ROZPOCET | 0 | 0 | 0 | 0 | 0 | 2 | 0 | 16 | 2043354939
181 | K | 767833100.S | Montáž rebríkov do muriva s bočnicami z profilovej ocele, z rúrok alebo z tenkostenných profilov | m | 6 | 0 | 0 |  |  |  | znížená | 0.51409 | 3.0845 | 5e-05 | 0.0003 | 0 | 0 |  | 16 | K | 2 | ROZPOCET | 0 | 0 | 0 | 0 | 0 | 2 | 0 | 16 | 1849455785
182 | M | 369230116610.S | Rebrík s ochranným košom | ks | 4.5 | 0 | 0 |  |  |  | znížená | 0 | 0 | 0.03744 | 0.16848 | 0 | 0 |  | 32 | M | 2 | ROZPOCET | 0 | 0 | 0 | 0 | 0 | 2 | 0 | 16 | -1834909267
183 | M | 369230116605 | Rebrík stupadlovy | ks | 1.5 | 0 | 0 |  |  |  | znížená | 0 | 0 | 0.00967 | 0.014505 | 0 | 0 |  | 32 | M | 2 | ROZPOCET | 0 | 0 | 0 | 0 | 0 | 2 | 0 | 16 | -234398778
184 | K | 767995215.S | Výroba atypického zábradlia rovného z rúrok | kg | 1500 | 0 | 0 |  |  |  | znížená | 0.111 | 166.5 | 0 | 0 | 0 | 0 |  | 16 | K | 2 | ROZPOCET | 0 | 0 | 0 | 0 | 0 | 2 | 0 | 16 | 1590238577
185 | M | 134840000100.S | Oceľova konštrukcia zábradlia plošiny EN ISO S185 | t | 1.5 | 0 | 0 |  |  |  | znížená | 0 | 0 | 1 | 1.5 | 0 | 0 |  | 32 | M | 2 | ROZPOCET | 0 | 0 | 0 | 0 | 0 | 2 | 0 | 16 | -2106047536
186 | K | 767995390.S | Výroba doplnku stavebného atypického | kg | 15500 | 0 | 0 |  |  |  | znížená | 0.085 | 1317.5 | 0 | 0 | 0 | 0 |  | 16 | K | 2 | ROZPOCET | 0 | 0 | 0 | 0 | 0 | 2 | 0 | 16 | -1719296248
187 | M | 134830000300.S | Paždíky vnutornej deliacej steny , ozn. 11 373, podľa EN ISO S235JRG1 | t | 10 | 0 | 0 |  |  |  | znížená | 0 | 0 | 1 | 10 | 0 | 0 |  | 32 | M | 2 | ROZPOCET | 0 | 0 | 0 | 0 | 0 | 2 | 0 | 16 | 502154786
188 | M | 134830000400.S | Podporná konštrukcia OK pre výfukovú stenu , ozn. 11 373, podľa EN ISO S235JRG1 | t | 1.5 | 0 | 0 |  |  |  | znížená | 0 | 0 | 1 | 1.5 | 0 | 0 |  | 32 | M | 2 | ROZPOCET | 0 | 0 | 0 | 0 | 0 | 2 | 0 | 16 | -456239307
189 | M | 134830000500.S | Podporna konštrukcia OK roštov pre čelnu stenu ozn. 11 373, podľa EN ISO S235JRG1 | t | 2 | 0 | 0 |  |  |  | znížená | 0 | 0 | 1 | 2 | 0 | 0 |  | 32 | M | 2 | ROZPOCET | 0 | 0 | 0 | 0 | 0 | 2 | 0 | 16 | 361082319
190 | M | 134830000600.S | Oceľov akonštrukcia pre dvere a prestupy potrubi ozn. 11 373, podľa EN ISO S235JRG1 | t | 2 | 0 | 0 |  |  |  | znížená | 0 | 0 | 1 | 2 | 0 | 0 |  | 32 | M | 2 | ROZPOCET | 0 | 0 | 0 | 0 | 0 | 2 | 0 | 16 | -282797907
191 | K | 998767103.S | Presun hmôt pre kovové stavebné doplnkové konštrukcie v objektoch výšky nad 12 do 24 m | t | 91.218 | 0 | 0 |  |  |  | znížená | 2.995 | 273.1979 | 0 | 0 | 0 | 0 |  | 16 | K | 2 | ROZPOCET | 0 | 0 | 0 | 0 | 0 | 2 | 0 | 16 | -1978810663
| D | 771 | Podlahy z dlaždíc |  |  |  | 0 | [5 empty] | 51.3694 |  | 2.1204 |  | 0 |  | 2 | D | 1 | ROZPOCET | [6 empty] | 0
192 | K | 771541215.S | Montáž podláh z dlaždíc gres kladených do tmelu flexibil. mrazuvzdorného veľ. 300 x 300 mm | m2 | 55.74 | 0 | 0 |  |  |  | znížená | 0.92159 | 51.3694 | 0.0032 | 0.17837 | 0 | 0 |  | 16 | K | 2 | ROZPOCET | 0 | 0 | 0 | 0 | 0 | 2 | 0 | 16 | 2012444286
193 | M | 597740002300.S | Dlaždice keramické, lxvxhr 298x298x15 mm, gresové neglazované | m2 | 57.97 | 0 | 0 |  |  |  | znížená | 0 | 0 | 0.0335 | 1.942 | 0 | 0 |  | 32 | M | 2 | ROZPOCET | 0 | 0 | 0 | 0 | 0 | 2 | 0 | 16 | -895783285
194 | K | 998771201.S | Presun hmôt pre podlahy z dlaždíc v objektoch výšky do 6m | % | 36.724 | 0 | 0 |  |  |  | znížená | 0 | 0 | 0 | 0 | 0 | 0 |  | 16 | K | 2 | ROZPOCET | 0 | 0 | 0 | 0 | 0 | 2 | 0 | 16 | -303875122
| D | 777 | Podlahy syntetické |  |  |  | 0 | [5 empty] | 876.1782 |  | 10.0946 |  | 0 |  | 2 | D | 1 | ROZPOCET | [6 empty] | 0
195 | K | 777310125.S | Epoxidová stierka pre pochôdzne a pojazdné plochy, s kremičitým pieskom | m2 | 552.7 | 0 | 0 |  |  |  | znížená | 0.62689 | 346.4821 | 0.00275 | 1.5199 | 0 | 0 |  | 16 | K | 2 | ROZPOCET | 0 | 0 | 0 | 0 | 0 | 2 | 0 | 16 | 594337996
196 | K | 777511022.S | Epoxidová stierka pečatiaca | m2 | 552.7 | 0 | 0 |  |  |  | znížená | 0.37164 | 205.4054 | 0.01115 | 6.1626 | 0 | 0 |  | 16 | K | 2 | ROZPOCET | 0 | 0 | 0 | 0 | 0 | 2 | 0 | 16 | -372920958
197 | K | 777511038.S | Epoxidová vyrovnávacia stierka hr. 2 mm, s kremičitým pieskom | m2 | 552.7 | 0 | 0 |  |  |  | znížená | 0.46418 | 256.5523 | 0.0018 | 0.99486 | 0 | 0 |  | 16 | K | 2 | ROZPOCET | 0 | 0 | 0 | 0 | 0 | 2 | 0 | 16 | 1183762526
198 | K | 777511040.S | Epoxidová záškrab s kremičitým pieskom | m2 | 35.79 | 0 | 0 |  |  |  | znížená | 0.67587 | 24.1894 | 0.03302 | 1.1818 | 0 | 0 |  | 16 | K | 2 | ROZPOCET | 0 | 0 | 0 | 0 | 0 | 2 | 0 | 16 | 953215473
199 | K | 777610100 | Epoxidový penetračný náter 1390 jednonásobný | m2 | 588.5 | 0 | 0 |  |  |  | znížená | 0.074 | 43.549 | 0.0004 | 0.2354 | 0 | 0 |  | 16 | K | 2 | ROZPOCET | 0 | 0 | 0 | 0 | 0 | 2 | 0 | 16 | 1334315751
200 | K | 998777202.S | Presun hmôt pre podlahy syntetické v objektoch výšky nad 6 do 12 m | % | 1071.532 | 0 | 0 |  |  |  | znížená | 0 | 0 | 0 | 0 | 0 | 0 |  | 16 | K | 2 | ROZPOCET | 0 | 0 | 0 | 0 | 0 | 2 | 0 | 16 | -986155897
| D | 781 | Obklady |  |  |  | 0 | [5 empty] | 46.5317 |  | 0.62948 |  | 0 |  | 2 | D | 1 | ROZPOCET | [6 empty] | 0
201 | K | 781445270.S | Montáž obkladov vnútor. stien z obkladačiek kladených do tmelu flexibilného v obmedzenom priestore veľ. 300x300 mm | m2 | 28.56 | 0 | 0 |  |  |  | znížená | 1.6293 | 46.5317 | 0.00278 | 0.079397 | 0 | 0 |  | 16 | K | 2 | ROZPOCET | 0 | 0 | 0 | 0 | 0 | 2 | 0 | 16 | 241266548
202 | M | 597640001400.S | Obkladačky keramické | m2 | 29.702 | 0 | 0 |  |  |  | znížená | 0 | 0 | 0.01852 | 0.55008 | 0 | 0 |  | 32 | M | 2 | ROZPOCET | 0 | 0 | 0 | 0 | 0 | 2 | 0 | 16 | 1471446342
203 | K | 998781201.S | Presun hmôt pre obklady keramické v objektoch výšky do 6 m | % | 19.751 | 0 | 0 |  |  |  | znížená | 0 | 0 | 0 | 0 | 0 | 0 |  | 16 | K | 2 | ROZPOCET | 0 | 0 | 0 | 0 | 0 | 2 | 0 | 16 | 1993139176
| D | 783 | Nátery |  |  |  | 0 | [5 empty] | 2623.7317 |  | 2.8472 |  | 0 |  | 2 | D | 1 | ROZPOCET | [6 empty] | 0
204 | K | 783251017.S | Nátery kov.stav.doplnk.konštr. epoxidové a epoxidechtové základné - 35µm | m2 | 4314 | 0 | 0 |  |  |  | znížená | 0.16523 | 712.8022 | 0.00013 | 0.56082 | 0 | 0 |  | 16 | K | 2 | ROZPOCET | 0 | 0 | 0 | 0 | 0 | 2 | 0 | 16 | 387249950
205 | K | 783271001.S | Nátery kov.stav.doplnk.konštr. polyuretánové jednonásobné 2x s emailovaním.- 105μm | m2 | 4314 | 0 | 0 |  |  |  | znížená | 0.44296 | 1910.9294 | 0.00053 | 2.2864 | 0 | 0 |  | 16 | K | 2 | ROZPOCET | 0 | 0 | 0 | 0 | 0 | 2 | 0 | 16 | -1269576501
| D | 784 | Maľby |  |  |  | 0 | [5 empty] | 33.4839 |  | 0.14819 |  | 0 |  | 2 | D | 1 | ROZPOCET | [6 empty] | 0
206 | K | 784410120.S | Penetrovanie jednonásobné hrubozrnných,savých podkladov výšky do 3,80 m | m2 | 227.983 | 0 | 0 |  |  |  | znížená | 0.05 | 11.3992 | 0.00017 | 0.038757 | 0 | 0 |  | 16 | K | 2 | ROZPOCET | 0 | 0 | 0 | 0 | 0 | 2 | 0 | 16 | -268907868
207 | K | 784422273.S | Maľby vápenné základné dvojnásobné, ručne nanášané na hrubozrnný podklad výšky do 3,80 m | m2 | 227.983 | 0 | 0 |  |  |  | znížená | 0.09687 | 22.0847 | 0.00048 | 0.10943 | 0 | 0 |  | 16 | K | 2 | ROZPOCET | 0 | 0 | 0 | 0 | 0 | 2 | 0 | 16 | 915000265
| D | M | Práce a dodávky M |  |  |  | 0 | [5 empty] | 20395.8276 |  | 217.6382 |  | 0 |  | 3 | D | 0 | ROZPOCET | [6 empty] | 0
| D | 21-M | Elektromontáže |  |  |  | 0 | [5 empty] | 21.5656 |  | 0.0392 |  | 0 |  | 3 | D | 1 | ROZPOCET | [6 empty] | 0
208 | K | 210020780.S | Protipožiarna stenová prepážka z protipožiarnych vložiek (typu PTV) hrúbka prepážky do 400 mm | m2 | 5.6 | 0 | 0 |  |  |  | znížená | 3.851 | 21.5656 | 0 | 0 | 0 | 0 |  | 64 | K | 2 | ROZPOCET | 0 | 0 | 0 | 0 | 0 | 2 | 0 | 64 | -1923276847
209 | M | 286650001300.S | Protipožiarna prepážka kablovej trasy | m2 | 5.6 | 0 | 0 |  |  |  | znížená | 0 | 0 | 0.007 | 0.0392 | 0 | 0 |  | 128 | M | 2 | ROZPOCET | 0 | 0 | 0 | 0 | 0 | 2 | 0 | 128 | -572900261
| D | 43-M | Montáž oceľových konštrukcií |  |  |  | 0 | [5 empty] | 20374.262 |  | 217.599 |  | 0 |  | 3 | D | 1 | ROZPOCET | [6 empty] | 0
210 | K | 430865160.S | Výroba segmentov pre ťažké zložité - dynamicky nenamáhané krátke oceľ. konštr. a prvky, | kg | 88504 | 0 | 0 |  |  |  | znížená | 0.093 | 8230.872 | 0 | 0 | 0 | 0 |  | 64 | K | 2 | ROZPOCET | 0 | 0 | 0 | 0 | 0 | 2 | 0 | 64 | 269500160
211 | M | 134840000800.S | Ocelova konštrukcia TG plošiny v hale valcovaná za tepla, ozn. 11 375, podľa EN ISO S235JR | t | 46.886 | 0 | 0 |  |  |  | znížená | 0 | 0 | 1 | 46.886 | 0 | 0 |  | 256 | M | 2 | ROZPOCET | 0 | 0 | 0 | 0 | 0 | 2 | 0 | 64 | -355578392
212 | M | 134840000900.S | Žeriavova draha v strojovni valcovaná za tepla, ozn. 11 375, podľa EN ISO S235JR | t | 10.495 | 0 | 0 |  |  |  | znížená | 0 | 0 | 1 | 10.495 | 0 | 0 |  | 256 | M | 2 | ROZPOCET | 0 | 0 | 0 | 0 | 0 | 2 | 0 | 64 | 987721238
213 | M | 134840000700.S | Ocelova konštrukcia nosnikov podhľadu valcovaná za tepla, ozn. 11 375, podľa EN ISO S235JR | t | 2.781 | 0 | 0 |  |  |  | znížená | 0 | 0 | 1 | 2.781 | 0 | 0 |  | 256 | M | 2 | ROZPOCET | 0 | 0 | 0 | 0 | 0 | 2 | 0 | 64 | -623920223
214 | M | 134840001000.S | Ocelova konštrukcia - ocelova plošina a lávky na streche valcovaná za tepla, ozn. 11 375, podľa EN ISO S235JR | t | 28.252 | 0 | 0 |  |  |  | znížená | 0 | 0 | 1 | 28.252 | 0 | 0 |  | 256 | M | 2 | ROZPOCET | 0 | 0 | 0 | 0 | 0 | 2 | 0 | 64 | 874502444
215 | K | 430865170.S | Výroba segmentov pre ťažké zložité - dynamicky namáhané oceľ. konštrukcie a prvky, | kg | 129185 | 0 | 0 |  |  |  | znížená | 0.094 | 12143.39 | 0 | 0 | 0 | 0 |  | 64 | K | 2 | ROZPOCET | 0 | 0 | 0 | 0 | 0 | 2 | 0 | 64 | 1247686130
216 | M | 134840001100.S | Ocelova konštrukcia haly valcovaná za tepla, ozn. 11 375, podľa EN ISO S235JR - vis výpis statika | t | 129.185 | 0 | 0 |  |  |  | znížená | 0 | 0 | 1 | 129.185 | 0 | 0 |  | 256 | M | 2 | ROZPOCET | 0 | 0 | 0 | 0 | 0 | 2 | 0 | 64 | 1917591426
217 | K | MD | Mimostavenisková doprava | % | 3973.753 | 0 | 0 |  |  |  | znížená | 0 | 0 | 0 | 0 | 0 | 0 |  | 64 | K | 2 | ROZPOCET | 0 | 0 | 0 | 0 | 0 | 2 | 0 | 64 | -1920796947
218 | K | MV | Murárske výpomoci | % | 3891.354 | 0 | 0 |  |  |  | znížená | 0 | 0 | 0 | 0 | 0 | 0 |  | 64 | K | 2 | ROZPOCET | 0 | 0 | 0 | 0 | 0 | 2 | 0 | 64 | 1548127022
219 | K | PD | Presun dodávok | % | 3973.753 | 0 | 0 |  |  |  | znížená | 0 | 0 | 0 | 0 | 0 | 0 |  | 64 | K | 2 | ROZPOCET | 0 | 0 | 0 | 0 | 0 | 2 | 0 | 64 | -178754560
220 | K | PPV | Podiel pridružených výkonov | % | 7865.106 | 0 | 0 |  |  |  | znížená | 0 | 0 | 0 | 0 | 0 | 0 |  | 64 | K | 2 | ROZPOCET | 0 | 0 | 0 | 0 | 0 | 2 | 0 | 64 | -727735086
| D | VRN | Investičné náklady neobsiahnuté v cenách |  |  |  | 0 | [5 empty] | 0 |  | 0 |  | 0 |  | 5 | D | 0 | ROZPOCET | [6 empty] | 0
221 | K | 000600013.S | Zariadenie staveniska - prevádzkové sklady | eur | 1 | 0 | 0 |  |  |  | znížená | 0 | 0 | 0 | 0 | 0 | 0 |  | 1024 | K | 1 | ROZPOCET | 0 | 0 | 0 | 0 | 0 | 2 | 0 | 1024 | -2044796530
222 | K | 000600042.S | Zariadenie staveniska - sociálne sociálne zariadenia | eur | 1 | 0 | 0 |  |  |  | znížená | 0 | 0 | 0 | 0 | 0 | 0 |  | 1024 | K | 1 | ROZPOCET | 0 | 0 | 0 | 0 | 0 | 2 | 0 | 1024 | 1452654574
223 | K | 000700011.S | Dopravné náklady - mimostavenisková doprava objektivizácia dopravných nákladov materiálov | eur | 1 | 0 | 0 |  |  |  | znížená | 0 | 0 | 0 | 0 | 0 | 0 |  | 1024 | K | 1 | ROZPOCET | 0 | 0 | 0 | 0 | 0 | 2 | 0 | 1024 | 1459748171
224 | K | 000800011.S | Vplyv pracovného prostredia - prevádzka investora a vplyv prostredia rušenie dopravy | eur | 1 | 0 | 0 |  |  |  | znížená | 0 | 0 | 0 | 0 | 0 | 0 |  | 1024 | K | 1 | ROZPOCET | 0 | 0 | 0 | 0 | 0 | 2 | 0 | 1024 | -2117254530

## 04 - SO 04 Rozvodňa VN
[9 empty] | >> skryté stĺpce << | [9 empty] | {c8c036e7-3316-410e-8d1b-06801c0096f1}
0
| KRYCÍ LIST ROZPOČTU | [8 empty] | v --- nižšie sa nachádzajú doplnkové a pomocné údaje k zostavám --- v | [8 empty] | False
Stavba:
Nový zdroj tepla a elektrickej energie - plynové motory a transformator T10
Objekt:
04 - SO 04 Rozvodňa VN
| JKSO: |  |  |  |  | KS:
| Miesto: |  | Žilina |  |  | Dátum: | 4. 5. 2022
| Objednávateľ: |  |  |  |  | IČO:
|  | Žilinska teplárenská spoločnosť a.s. Žilina |  |  |  | IČ DPH:
| Zhotoviteľ: |  |  |  |  | IČO:
IČ DPH:
| Projektant: |  |  |  |  | IČO:
IČ DPH:
| Spracovateľ: |  |  |  |  | IČO:
IČ DPH:
Poznámka:
| Cena bez DPH | [5 empty] | 0
|  |  | Základ dane |  |  | Sadzba dane | Výška dane
| DPH | základná | 0 |  |  | 20% | 0
|  | znížená | 0 |  |  | 20% | 0
|  | zákl. prenesená | 0 |  |  | 20% | 0
|  | zníž. prenesená | 0 |  |  | 20% | 0
|  | nulová | 0 |  |  | 0% | 0
| Cena s DPH |  |  | v | EUR |  | 0
| Projektant |  |  | Spracovateľ
| Dátum a podpis: |  | Pečiatka | Dátum a podpis: |  |  | Pečiatka
| Objednávateľ |  |  | Zhotoviteľ
| Dátum a podpis: |  | Pečiatka | Dátum a podpis: |  |  | Pečiatka
REKAPITULÁCIA ROZPOČTU
Stavba:
Nový zdroj tepla a elektrickej energie - plynové motory a transformator T10
Objekt:
04 - SO 04 Rozvodňa VN
Miesto: |  |  | Žilina |  |  | Dátum: | 4. 5. 2022
Objednávateľ: |  |  | Žilinska teplárenská spoločnosť a.s. Žilina |  |  | Projektant:
Zhotoviteľ: | [5 empty] | Spracovateľ:
Kód dielu - Popis | [6 empty] | Cena celkom [EUR]
Náklady z rozpočtu | [6 empty] | 0 | [12 empty] | -1
| HSV - Práce a dodávky HSV | [5 empty] | 0
| 1 - Zemné práce | [5 empty] | 0
| 2 - Zakladanie | [5 empty] | 0
| 3 - Zvislé a kompletné konštrukcie | [5 empty] | 0
| 4 - Vodorovné konštrukcie | [5 empty] | 0
| 6 - Úpravy povrchov, podlahy, osadenie | [5 empty] | 0
| 8 - Rúrové vedenie | [5 empty] | 0
| 9 - Ostatné konštrukcie a práce-búranie | [5 empty] | 0
| 99 - Presun hmôt HSV | [5 empty] | 0
| PSV - Práce a dodávky PSV | [5 empty] | 0
| 711 - Izolácie proti vode a vlhkosti | [5 empty] | 0
| 712 - Izolácie striech, povlakové krytiny | [5 empty] | 0
| 713 - Izolácie tepelné | [5 empty] | 0
| 764 - Konštrukcie klampiarske | [5 empty] | 0
| 767 - Konštrukcie doplnkové kovové | [5 empty] | 0
| 776 - Podlahy povlakové | [5 empty] | 0
| 777 - Podlahy syntetické | [5 empty] | 0
| 784 - Maľby | [5 empty] | 0
| M - Práce a dodávky M | [5 empty] | 0
| 21-M - Elektromontáže | [5 empty] | 0
| VRN - Investičné náklady neobsiahnuté v cenách | [5 empty] | 0
ROZPOČET
Stavba:
Nový zdroj tepla a elektrickej energie - plynové motory a transformator T10
Objekt:
04 - SO 04 Rozvodňa VN
Miesto: |  |  | Žilina |  |  | Dátum: | 4. 5. 2022
Objednávateľ: |  |  | Žilinska teplárenská spoločnosť a.s. Žilina |  |  | Projektant:
Zhotoviteľ: | [5 empty] | Spracovateľ:
PČ | Typ | Kód | Popis | MJ | Množstvo | J.cena [EUR] | Cena celkom [EUR] | Cenová sústava |  |  | DPH | J. Nh [h] | Nh celkom [h] | J. hmotnosť [t] | Hmotnosť celkom [t] | J. suť [t] | Suť Celkom [t]
Náklady z rozpočtu | [6 empty] | 0 | [5 empty] | 3076.4292 |  | 502.073 |  | 0.456 |  | D | -1 | [7 empty] | 0
| D | HSV | Práce a dodávky HSV |  |  |  | 0 | [5 empty] | 2774.5576 |  | 496.4717 |  | 0.456 | 1 | D | 0 | ROZPOCET | [6 empty] | 0
| D | 1 | Zemné práce |  |  |  | 0 | [5 empty] | 330.7441 |  | 0 |  | 0 | 1 | D | 1 | ROZPOCET | [6 empty] | 0
1 | K | 122201101.S | Odkopávka a prekopávka nezapažená v hornine 3, do 100 m3 | m3 | 34.3 | 0 | 0 |  |  |  | znížená | 0.46 | 15.778 | 0 | 0 | 0 | 0 | 4 | K | 2 | ROZPOCET | 0 | 0 | 0 | 0 | 0 | 2 | 0 | 4 | 2107144935
2 | K | 122201109.S | Odkopávky a prekopávky nezapažené. Príplatok k cenám za lepivosť horniny 3 | m3 | 34.3 | 0 | 0 |  |  |  | znížená | 0.056 | 1.9208 | 0 | 0 | 0 | 0 | 4 | K | 2 | ROZPOCET | 0 | 0 | 0 | 0 | 0 | 2 | 0 | 4 | -808988169
3 | K | 131201202.S | Výkop zapaženej jamy v hornine 3, nad 100 do 1000 m3 | m3 | 305.2 | 0 | 0 |  |  |  | znížená | 0.793 | 242.0236 | 0 | 0 | 0 | 0 | 4 | K | 2 | ROZPOCET | 0 | 0 | 0 | 0 | 0 | 2 | 0 | 4 | -438128270
4 | K | 131201209.S | Príplatok za lepivosť pri hĺbení zapažených jám a zárezov s urovnaním dna v hornine 3 | m3 | 305.2 | 0 | 0 |  |  |  | znížená | 0.102 | 31.1304 | 0 | 0 | 0 | 0 | 4 | K | 2 | ROZPOCET | 0 | 0 | 0 | 0 | 0 | 2 | 0 | 4 | -1880519329
5 | K | 162301121.S | Vodorovné premiestnenie výkopku po spevnenej ceste z horniny tr.1-4, nad 100 do 1000 m3 na vzdialenosť nad 50 do 500 m | m3 | 339.5 | 0 | 0 |  |  |  | znížená | 0.0225 | 7.6387 | 0 | 0 | 0 | 0 | 4 | K | 2 | ROZPOCET | 0 | 0 | 0 | 0 | 0 | 2 | 0 | 4 | -1911168827
6 | K | 167101102.S | Nakladanie neuľahnutého výkopku z hornín tr.1-4 nad 100 do 1000 m3 | m3 | 339.5 | 0 | 0 |  |  |  | znížená | 0.087 | 29.5365 | 0 | 0 | 0 | 0 | 4 | K | 2 | ROZPOCET | 0 | 0 | 0 | 0 | 0 | 2 | 0 | 4 | 1648204066
7 | K | 171201202.S | Uloženie sypaniny na skládky nad 100 do 1000 m3 | m3 | 339.5 | 0 | 0 |  |  |  | znížená | 0.008 | 2.716 | 0 | 0 | 0 | 0 | 4 | K | 2 | ROZPOCET | 0 | 0 | 0 | 0 | 0 | 2 | 0 | 4 | -1076023577
| D | 2 | Zakladanie |  |  |  | 0 | [5 empty] | 251.3325 |  | 233.6496 |  | 0 | 1 | D | 1 | ROZPOCET | [6 empty] | 0
8 | K | 215901101.S | Zhutnenie podložia z rastlej horniny 1 až 4 pod násypy, z hornina súdržných do 92 % PS a nesúdržných | m2 | 42.587 | 0 | 0 |  |  |  | znížená | 0.004 | 0.17035 | 0 | 0 | 0 | 0 | 4 | K | 2 | ROZPOCET | 0 | 0 | 0 | 0 | 0 | 2 | 0 | 4 | -1450677353
9 | K | 271573001.S | Násyp pod základové konštrukcie so zhutnením zo štrkopiesku fr.0-32 mm | m3 | 54.6 | 0 | 0 |  |  |  | znížená | 1.097 | 59.8962 | 2.07 | 113.022 | 0 | 0 | 4 | K | 2 | ROZPOCET | 0 | 0 | 0 | 0 | 0 | 2 | 0 | 4 | -752213014
10 | K | 273313711.S | Betón základových dosiek, prostý tr. C 25/30 | m3 | 9.1 | 0 | 0 |  |  |  | znížená | 0.618 | 5.6238 | 2.4157 | 21.9831 | 0 | 0 | 4 | K | 2 | ROZPOCET | 0 | 0 | 0 | 0 | 0 | 2 | 0 | 4 | -817555745
11 | K | 273321411.S | Betón základových dosiek, železový (bez výstuže), tr. C 25/30 | m3 | 39 | 0 | 0 |  |  |  | znížená | 0.61891 | 24.1375 | 2.4157 | 94.2131 | 0 | 0 | 4 | K | 2 | ROZPOCET | 0 | 0 | 0 | 0 | 0 | 2 | 0 | 4 | 554627124
12 | K | 273351215.S | Debnenie stien základových dosiek, zhotovenie-dielce | m2 | 16.4 | 0 | 0 |  |  |  | znížená | 0.358 | 5.8712 | 0.00067 | 0.010988 | 0 | 0 | 4 | K | 2 | ROZPOCET | 0 | 0 | 0 | 0 | 0 | 2 | 0 | 4 | 2112690306
13 | K | 273351216.S | Debnenie stien základových dosiek, odstránenie-dielce | m2 | 16.4 | 0 | 0 |  |  |  | znížená | 0.199 | 3.2636 | 0 | 0 | 0 | 0 | 4 | K | 2 | ROZPOCET | 0 | 0 | 0 | 0 | 0 | 2 | 0 | 4 | -742571539
14 | K | 273361821.S | Výstuž základových dosiek z ocele B500 (10505) | t | 4.29 | 0 | 0 |  |  |  | znížená | 34.372 | 147.4559 | 1.019 | 4.3713 | 0 | 0 | 4 | K | 2 | ROZPOCET | 0 | 0 | 0 | 0 | 0 | 2 | 0 | 4 | -1123846398
15 | K | 289971231.S | Zhotovenie vrstvy z geotextílie na uprav. povrchu sklon nad 1 : 2,5 do 1 : 1 , šírky od 0 do 3 m | m2 | 91 | 0 | 0 |  |  |  | znížená | 0.054 | 4.914 | 3e-05 | 0.00273 | 0 | 0 | 4 | K | 2 | ROZPOCET | 0 | 0 | 0 | 0 | 0 | 2 | 0 | 4 | 354894379
16 | M | 693110003200.S | Geotextília polypropylénová netkaná 500 g/m2 | m2 | 92.82 | 0 | 0 |  |  |  | znížená | 0 | 0 | 0.0005 | 0.04641 | 0 | 0 | 8 | M | 2 | ROZPOCET | 0 | 0 | 0 | 0 | 0 | 2 | 0 | 4 | -161933013
| D | 3 | Zvislé a kompletné konštrukcie |  |  |  | 0 | [5 empty] | 444.9427 |  | 117.9344 |  | 0 | 1 | D | 1 | ROZPOCET | [6 empty] | 0
17 | K | 311272564 | Murivo nosné z tvárnic hr. 375 mm P4-550 PD, na MVC a maltu (375x249x499) | m3 | 61.316 | 0 | 0 |  |  |  | znížená | 1.933 | 118.5238 | 0.82162 | 50.3785 | 0 | 0 | 4 | K | 2 | ROZPOCET | 0 | 0 | 0 | 0 | 0 | 2 | 0 | 4 | -425887608
18 | K | 317165241 | Nosný preklad šírky 375 mm, výšky 249 mm, dĺžky 1250 mm | ks | 1 | 0 | 0 |  |  |  | znížená | 0.30964 | 0.30964 | 0.09729 | 0.09729 | 0 | 0 | 4 | K | 2 | ROZPOCET | 0 | 0 | 0 | 0 | 0 | 2 | 0 | 4 | 1473762394
19 | K | 317165245 | Nosný preklad šírky 375 mm, výšky 249 mm, dĺžky 2250 mm | ks | 1 | 0 | 0 |  |  |  | znížená | 0.43276 | 0.43276 | 0.17899 | 0.17899 | 0 | 0 | 4 | K | 2 | ROZPOCET | 0 | 0 | 0 | 0 | 0 | 2 | 0 | 4 | 584811598
20 | K | 341321410.S | Betón stien a priečok, železový (bez výstuže) tr. C 25/30 | m3 | 20.1 | 0 | 0 |  |  |  | znížená | 1.2273 | 24.6695 | 2.4018 | 48.2756 | 0 | 0 | 4 | K | 2 | ROZPOCET | 0 | 0 | 0 | 0 | 0 | 2 | 0 | 4 | 1524386993
21 | K | 341351105.S | Debnenie stien a priečok obojstranné zhotovenie-dielce | m2 | 172.2 | 0 | 0 |  |  |  | znížená | 0.44329 | 76.3345 | 0.00155 | 0.26691 | 0 | 0 | 4 | K | 2 | ROZPOCET | 0 | 0 | 0 | 0 | 0 | 2 | 0 | 4 | -1789691667
22 | K | 341351106.S | Debnenie stien a priečok obojstranné odstránenie-dielce | m2 | 172.2 | 0 | 0 |  |  |  | znížená | 0.314 | 54.0708 | 0 | 0 | 0 | 0 | 4 | K | 2 | ROZPOCET | 0 | 0 | 0 | 0 | 0 | 2 | 0 | 4 | -2071775369
23 | K | 380356211.S | Debnenie kompl. konštrukcií čistiarní odpad. vôd z plôch rovinných zhotovenie | m2 | 39.68 | 0 | 0 |  |  |  | znížená | 0.91837 | 36.4409 | 0.00422 | 0.16745 | 0 | 0 | 4 | K | 2 | ROZPOCET | 0 | 0 | 0 | 0 | 0 | 2 | 0 | 4 | -519453974
24 | K | 380356212.S | Debnenie kompl. konštrukcií čistiarní odpad. vôd z plôch rovinných odstránenie | m2 | 39.68 | 0 | 0 |  |  |  | znížená | 0.321 | 12.7373 | 0 | 0 | 0 | 0 | 4 | K | 2 | ROZPOCET | 0 | 0 | 0 | 0 | 0 | 2 | 0 | 4 | -2049713373
25 | K | 380361006.S | Výstuž komplet. konstr. čist., kanalov a nádrží z ocele B500 (10505) | t | 0.905 | 0 | 0 |  |  |  | znížená | 20.435 | 18.4937 | 1.0129 | 0.91667 | 0 | 0 | 4 | K | 2 | ROZPOCET | 0 | 0 | 0 | 0 | 0 | 2 | 0 | 4 | 99000780
26 | K | 618311555.S | Zhotovenie energokanála z betónu vodostavebného C 25/30 s poterom, polomer nad 600 mm | m3 | 6.7 | 0 | 0 |  |  |  | znížená | 15.3627 | 102.9298 | 2.6348 | 17.653 | 0 | 0 | 4 | K | 2 | ROZPOCET | 0 | 0 | 0 | 0 | 0 | 2 | 0 | 4 | 1798005983
| D | 4 | Vodorovné konštrukcie |  |  |  | 0 | [5 empty] | 493.0262 |  | 107.1236 |  | 0 | 1 | D | 1 | ROZPOCET | [6 empty] | 0
27 | K | 411321414.S | Betón stropov doskových a trámových, železový tr. C 25/30 | m3 | 37.4 | 0 | 0 |  |  |  | znížená | 1.261 | 47.1614 | 2.4019 | 89.8311 | 0 | 0 | 4 | K | 2 | ROZPOCET | 0 | 0 | 0 | 0 | 0 | 2 | 0 | 4 | -2139335483
28 | K | 411351101.S | Debnenie stropov doskových zhotovenie-dielce | m2 | 172.5 | 0 | 0 |  |  |  | znížená | 0.377 | 65.0325 | 0.00113 | 0.19492 | 0 | 0 | 4 | K | 2 | ROZPOCET | 0 | 0 | 0 | 0 | 0 | 2 | 0 | 4 | -1716308554
29 | K | 411351102.S | Debnenie stropov doskových odstránenie-dielce | m2 | 172.5 | 0 | 0 |  |  |  | znížená | 0.266 | 45.885 | 0 | 0 | 0 | 0 | 4 | K | 2 | ROZPOCET | 0 | 0 | 0 | 0 | 0 | 2 | 0 | 4 | -1414341126
30 | K | 411354177.S | Podporná konštrukcia stropov výšky do 4 m pre zaťaženie do 30 kPa zhotovenie | m2 | 152 | 0 | 0 |  |  |  | znížená | 0.682 | 103.664 | 0.00753 | 1.1446 | 0 | 0 | 4 | K | 2 | ROZPOCET | 0 | 0 | 0 | 0 | 0 | 2 | 0 | 4 | 1583103855
31 | K | 411354178.S | Podporná konštrukcia stropov výšky do 4 m pre zaťaženie do 30 kPa odstránenie | m2 | 152 | 0 | 0 |  |  |  | znížená | 0.228 | 34.656 | 0 | 0 | 0 | 0 | 4 | K | 2 | ROZPOCET | 0 | 0 | 0 | 0 | 0 | 2 | 0 | 4 | 812306339
32 | K | 411354187.S | Príplatok pre výšku nad 4 do 6 m podpornej konštrukcii stropov pre zaťaženie do 30kPa zhotovenie | m2 | 76 | 0 | 0 |  |  |  | znížená | 0.14765 | 11.2214 | 0.00211 | 0.16036 | 0 | 0 | 4 | K | 2 | ROZPOCET | 0 | 0 | 0 | 0 | 0 | 2 | 0 | 4 | -1707788631
33 | K | 411354188.S | Príplatok pre výšku nad 4 do 6 m podpornej konštrukcii stropov pre zaťaženie do 30kPa odstránenie | m2 | 76 | 0 | 0 |  |  |  | znížená | 0.059 | 4.484 | 0 | 0 | 0 | 0 | 4 | K | 2 | ROZPOCET | 0 | 0 | 0 | 0 | 0 | 2 | 0 | 4 | -284451985
34 | K | 411361821.S | Výstuž stropov doskových, trámových, vložkových,konzolových alebo balkónových, B500 (10505) | t | 3.74 | 0 | 0 |  |  |  | znížená | 35.759 | 133.7387 | 1.0163 | 3.8009 | 0 | 0 | 4 | K | 2 | ROZPOCET | 0 | 0 | 0 | 0 | 0 | 2 | 0 | 4 | -3586902
35 | K | 417321515.S | Betón stužujúcich pásov a vencov železový tr. C 25/30 | m3 | 4.7 | 0 | 0 |  |  |  | znížená | 1.5803 | 7.4276 | 2.4019 | 11.2887 | 0 | 0 | 4 | K | 2 | ROZPOCET | 0 | 0 | 0 | 0 | 0 | 2 | 0 | 4 | 2100497382
36 | K | 417351115.S | Debnenie bočníc stužujúcich pásov a vencov vrátane vzpier zhotovenie | m2 | 20.5 | 0 | 0 |  |  |  | znížená | 0.482 | 9.881 | 0.00341 | 0.069905 | 0 | 0 | 4 | K | 2 | ROZPOCET | 0 | 0 | 0 | 0 | 0 | 2 | 0 | 4 | 1562105995
37 | K | 417351116.S | Debnenie bočníc stužujúcich pásov a vencov vrátane vzpier odstránenie | m2 | 20.2 | 0 | 0 |  |  |  | znížená | 0.239 | 4.8278 | 0 | 0 | 0 | 0 | 4 | K | 2 | ROZPOCET | 0 | 0 | 0 | 0 | 0 | 2 | 0 | 4 | -2027464390
38 | K | 417361821.S | Výstuž stužujúcich pásov a vencov z betonárskej ocele B500 (10505) | t | 0.588 | 0 | 0 |  |  |  | znížená | 35.6186 | 20.9437 | 1.0166 | 0.59776 | 0 | 0 | 4 | K | 2 | ROZPOCET | 0 | 0 | 0 | 0 | 0 | 2 | 0 | 4 | 2073458138
39 | K | 417391151.S | Montáž obkladu betónových konštrukcií vykonaný súčasne s betónovaním extrudovaným polystyrénom | m2 | 20.5 | 0 | 0 |  |  |  | znížená | 0.20015 | 4.1031 | 0.00015 | 0.003075 | 0 | 0 | 4 | K | 2 | ROZPOCET | 0 | 0 | 0 | 0 | 0 | 2 | 0 | 4 | 233044101
40 | M | 283750000700.S | Doska XPS hr. 50 mm, zateplenie soklov, suterénov, podláh | m2 | 21.525 | 0 | 0 |  |  |  | znížená | 0 | 0 | 0.0015 | 0.032287 | 0 | 0 | 8 | M | 2 | ROZPOCET | 0 | 0 | 0 | 0 | 0 | 2 | 0 | 4 | -1383191926
| D | 6 | Úpravy povrchov, podlahy, osadenie |  |  |  | 0 | [5 empty] | 708.9913 |  | 25.6846 |  | 0 | 1 | D | 1 | ROZPOCET | [6 empty] | 0
41 | K | 611460366.S | Vnútorná omietka stropov vápennocementová jednovrstvová, hr. 25 mm | m2 | 148 | 0 | 0 |  |  |  | znížená | 0.58306 | 86.2929 | 0.03438 | 5.0882 | 0 | 0 | 4 | K | 2 | ROZPOCET | 0 | 0 | 0 | 0 | 0 | 2 | 0 | 4 | 1987219787
42 | K | 611460383.S | Vnútorná omietka stropov vápennocementová štuková (jemná), hr. 3 mm | m2 | 148 | 0 | 0 |  |  |  | znížená | 0.40802 | 60.387 | 0.00495 | 0.7326 | 0 | 0 | 4 | K | 2 | ROZPOCET | 0 | 0 | 0 | 0 | 0 | 2 | 0 | 4 | -426559828
43 | K | 611481119.S | Potiahnutie vnútorných stropov sklotextilnou mriežkou s celoplošným prilepením | m2 | 148 | 0 | 0 |  |  |  | znížená | 0.21106 | 31.2369 | 0.00515 | 0.7622 | 0 | 0 | 4 | K | 2 | ROZPOCET | 0 | 0 | 0 | 0 | 0 | 2 | 0 | 4 | 590456422
44 | K | 612460366.S | Vnútorná omietka stien vápennocementová jednovrstvová, hr. 25 mm | m2 | 237.25 | 0 | 0 |  |  |  | znížená | 0.49274 | 116.9026 | 0.03281 | 7.7842 | 0 | 0 | 4 | K | 2 | ROZPOCET | 0 | 0 | 0 | 0 | 0 | 2 | 0 | 4 | 1428442194
45 | K | 612460383.S | Vnútorná omietka stien vápennocementová štuková (jemná), hr. 3 mm | m2 | 237.25 | 0 | 0 |  |  |  | znížená | 0.31797 | 75.4384 | 0.00472 | 1.1198 | 0 | 0 | 4 | K | 2 | ROZPOCET | 0 | 0 | 0 | 0 | 0 | 2 | 0 | 4 | 1374467350
46 | K | 612481119.S | Potiahnutie vnútorných stien sklotextilnou mriežkou s celoplošným prilepením | m2 | 237.25 | 0 | 0 |  |  |  | znížená | 0.19106 | 45.329 | 0.00515 | 1.2218 | 0 | 0 | 4 | K | 2 | ROZPOCET | 0 | 0 | 0 | 0 | 0 | 2 | 0 | 4 | -2071487153
47 | K | 622460366.S | Vonkajšia omietka stien vápennocementová jednovrstvová, hr. 25 mm | m2 | 200.6 | 0 | 0 |  |  |  | znížená | 0.56274 | 112.8856 | 0.03281 | 6.5817 | 0 | 0 | 4 | K | 2 | ROZPOCET | 0 | 0 | 0 | 0 | 0 | 2 | 0 | 4 | -661080015
48 | K | 622460383.S | Vonkajšia omietka stien vápennocementová štuková (jemná), hr. 3 mm | m2 | 200.6 | 0 | 0 |  |  |  | znížená | 0.38797 | 77.8268 | 0.00472 | 0.94683 | 0 | 0 | 4 | K | 2 | ROZPOCET | 0 | 0 | 0 | 0 | 0 | 2 | 0 | 4 | -263639536
49 | K | 622461281.S | Vonkajšia omietka stien pastovitá dekoratívna mozaiková | m2 | 24.6 | 0 | 0 |  |  |  | znížená | 0.417 | 10.2582 | 0.00618 | 0.15203 | 0 | 0 | 4 | K | 2 | ROZPOCET | 0 | 0 | 0 | 0 | 0 | 2 | 0 | 4 | -996687143
50 | K | 622481119.S | Potiahnutie vonkajších stien sklotextilnou mriežkou s celoplošným prilepením | m2 | 200.6 | 0 | 0 |  |  |  | znížená | 0.201 | 40.3206 | 0.00515 | 1.0331 | 0 | 0 | 4 | K | 2 | ROZPOCET | 0 | 0 | 0 | 0 | 0 | 2 | 0 | 4 | 1603531794
51 | K | 622491320.S | Fasádny náter silikónový, dvojnásobný | m2 | 200.6 | 0 | 0 |  |  |  | znížená | 0.195 | 39.117 | 0.00058 | 0.11635 | 0 | 0 | 4 | K | 2 | ROZPOCET | 0 | 0 | 0 | 0 | 0 | 2 | 0 | 4 | -963591194
52 | K | 642942111.S | Osadenie oceľovej dverovej zárubne alebo rámu, plochy otvoru do 2,5 m2 | ks | 3 | 0 | 0 |  |  |  | znížená | 3.0473 | 9.1419 | 0.0175 | 0.0525 | 0 | 0 | 4 | K | 2 | ROZPOCET | 0 | 0 | 0 | 0 | 0 | 2 | 0 | 4 | -1240541616
53 | M | 553310008800.S | Zárubňa oceľová oblá šxvxhr 800x1970x160 mm P | ks | 1 | 0 | 0 |  |  |  | znížená | 0 | 0 | 0.0143 | 0.0143 | 0 | 0 | 8 | M | 2 | ROZPOCET | 0 | 0 | 0 | 0 | 0 | 2 | 0 | 4 | 457580737
54 | M | 553310008400.S | Zárubňa oceľová oblá šxvxhr 600x1970x160 mm P | ks | 2 | 0 | 0 |  |  |  | znížená | 0 | 0 | 0.0137 | 0.0274 | 0 | 0 | 8 | M | 2 | ROZPOCET | 0 | 0 | 0 | 0 | 0 | 2 | 0 | 4 | 114996098
55 | K | 642942221.S | Osadenie oceľovej dverovej zárubne alebo rámu, plochy otvoru nad 2,5 do 4,5 m2 | ks | 1 | 0 | 0 |  |  |  | znížená | 3.8545 | 3.8545 | 0.03477 | 0.03477 | 0 | 0 | 4 | K | 2 | ROZPOCET | 0 | 0 | 0 | 0 | 0 | 2 | 0 | 4 | 161378207
56 | M | 553310009400.S | Zárubňa oceľová oblá šxvxhr 1800x2800x160 mm | ks | 1 | 0 | 0 |  |  |  | znížená | 0 | 0 | 0.0168 | 0.0168 | 0 | 0 | 8 | M | 2 | ROZPOCET | 0 | 0 | 0 | 0 | 0 | 2 | 0 | 4 | -726883521
| D | 8 | Rúrové vedenie |  |  |  | 0 | [5 empty] | 3.138 |  | 0.02174 |  | 0 | 1 | D | 1 | ROZPOCET | [6 empty] | 0
57 | K | 899104111.S | Osadenie poklopu vrátane rámu hmotn. nad 150 kg | ks | 2 | 0 | 0 |  |  |  | znížená | 1.569 | 3.138 | 0.0063 | 0.0126 | 0 | 0 | 4 | K | 2 | ROZPOCET | 0 | 0 | 0 | 0 | 0 | 2 | 0 | 4 | 974219649
58 | M | 551720002100 | Protipožiarny poklop 900x600 EI60/D1 | ks | 2 | 0 | 0 |  |  |  | znížená | 0 | 0 | 0.00457 | 0.00914 | 0 | 0 | 8 | M | 2 | ROZPOCET | 0 | 0 | 0 | 0 | 0 | 2 | 0 | 4 | 1490941866
| D | 9 | Ostatné konštrukcie a práce-búranie |  |  |  | 0 | [5 empty] | 96.551 |  | 12.0578 |  | 0.456 | 1 | D | 1 | ROZPOCET | [6 empty] | 0
59 | K | 941941031.S | Montáž lešenia ľahkého pracovného radového s podlahami šírky od 0,80 do 1,00 m, výšky do 10 m | m2 | 225.5 | 0 | 0 |  |  |  | znížená | 0.132 | 29.766 | 0.02572 | 5.7999 | 0 | 0 | 4 | K | 2 | ROZPOCET | 0 | 0 | 0 | 0 | 0 | 2 | 0 | 4 | -1950149753
60 | K | 941941191.S | Príplatok za prvý a každý ďalší i začatý mesiac použitia lešenia ľahkého pracovného radového s podlahami šírky od 0,80 do 1,00 m, výšky do 10 m | m2 | 225.5 | 0 | 0 |  |  |  | znížená | 0.006 | 1.353 | 0 | 0 | 0 | 0 | 4 | K | 2 | ROZPOCET | 0 | 0 | 0 | 0 | 0 | 2 | 0 | 4 | -1276503730
61 | K | 941941841.S | Demontáž lešenia ľahkého pracovného radového s podlahami šírky nad 1,00 do 1,20 m, výšky do 10 m | m2 | 225.5 | 0 | 0 |  |  |  | znížená | 0.104 | 23.452 | 0.02572 | 5.7999 | 0 | 0 | 4 | K | 2 | ROZPOCET | 0 | 0 | 0 | 0 | 0 | 2 | 0 | 4 | 582436555
62 | K | 941955004.S | Lešenie ľahké pracovné pomocné s výškou lešeňovej podlahy nad 2,50 do 3,5 m | m2 | 74 | 0 | 0 |  |  |  | znížená | 0.252 | 18.648 | 0.00618 | 0.45732 | 0 | 0 | 4 | K | 2 | ROZPOCET | 0 | 0 | 0 | 0 | 0 | 2 | 0 | 4 | -946501755
63 | K | 965044201.S | Brúsenie existujúcich betónových podláh, zbrúsenie hrúbky do 3 mm -0,00600t | m2 | 76 | 0 | 0 |  |  |  | znížená | 0.307 | 23.332 | 1e-05 | 0.00076 | 0.006 | 0.456 | 4 | K | 2 | ROZPOCET | 0 | 0 | 0 | 0 | 0 | 2 | 0 | 4 | -560539662
| D | 99 | Presun hmôt HSV |  |  |  | 0 | [5 empty] | 445.8319 |  | 0 |  | 0 | 1 | D | 1 | ROZPOCET | [6 empty] | 0
64 | K | 998011001.S | Presun hmôt pre budovy (801, 803, 812), zvislá konštr. z tehál, tvárnic, z kovu výšky do 6 m | t | 496.472 | 0 | 0 |  |  |  | znížená | 0.898 | 445.8319 | 0 | 0 | 0 | 0 | 4 | K | 2 | ROZPOCET | 0 | 0 | 0 | 0 | 0 | 2 | 0 | 4 | 1471133936
| D | PSV | Práce a dodávky PSV |  |  |  | 0 | [5 empty] | 267.9828 |  | 5.5397 |  | 0 | 2 | D | 0 | ROZPOCET | [6 empty] | 0
| D | 711 | Izolácie proti vode a vlhkosti |  |  |  | 0 | [5 empty] | 38.5528 |  | 0.57442 |  | 0 | 2 | D | 1 | ROZPOCET | [6 empty] | 0
65 | K | 711111221.R | Izolácia proti zemnej vlhkosti, protiradónová, stierka hydroizolačná bitúmenová, betón. podklad, vodorovna 2 mm | m2 | 76 | 0 | 0 |  |  |  | znížená | 0.207 | 15.732 | 0.0028 | 0.2128 | 0 | 0 | 16 | K | 2 | ROZPOCET | 0 | 0 | 0 | 0 | 0 | 2 | 0 | 16 | -201648008
66 | K | 711111231.S | Izolácia proti zemnej vlhkosti, protiradónová, stierka hydroizolačná bitúmenová, tehl. podklad, zvislá 4 mm | m2 | 86.1 | 0 | 0 |  |  |  | znížená | 0.26505 | 22.8208 | 0.0042 | 0.36162 | 0 | 0 | 16 | K | 2 | ROZPOCET | 0 | 0 | 0 | 0 | 0 | 2 | 0 | 16 | -1295181795
67 | K | 998711202.S | Presun hmôt pre izoláciu proti vode v objektoch výšky nad 6 do 12 m | % | 31.01 | 0 | 0 |  |  |  | znížená | 0 | 0 | 0 | 0 | 0 | 0 | 16 | K | 2 | ROZPOCET | 0 | 0 | 0 | 0 | 0 | 2 | 0 | 16 | 997430765
| D | 712 | Izolácie striech, povlakové krytiny |  |  |  | 0 | [5 empty] | 52.017 |  | 1.029 |  | 0 | 2 | D | 1 | ROZPOCET | [6 empty] | 0
68 | K | 712290010.S | Zhotovenie parozábrany pre strechy ploché do 10° | m2 | 111.5 | 0 | 0 |  |  |  | znížená | 0.04002 | 4.4622 | 0 | 0 | 0 | 0 | 16 | K | 2 | ROZPOCET | 0 | 0 | 0 | 0 | 0 | 2 | 0 | 16 | 1554452188
69 | M | 628420000200.S | Pás asflatový SBS samolepiaci, hr. 4,0 mm vystužený vložkou zo sklenenej tkaniny | m2 | 128.225 | 0 | 0 |  |  |  | znížená | 0 | 0 | 0.0045 | 0.57701 | 0 | 0 | 32 | M | 2 | ROZPOCET | 0 | 0 | 0 | 0 | 0 | 2 | 0 | 16 | -1819030805
70 | K | 712370030.S | Zhotovenie povlakovej krytiny striech plochých do 10° PVC-P fóliou prikotvením s lepením spoju | m2 | 39.96 | 0 | 0 |  |  |  | znížená | 0.29034 | 11.602 | 8e-05 | 0.0031968 | 0 | 0 | 16 | K | 2 | ROZPOCET | 0 | 0 | 0 | 0 | 0 | 2 | 0 | 16 | 712007634
71 | M | 283220002000.S | Hydroizolačná fólia PVC-P hr. 1,5 mm izolácia plochých striech | m2 | 45.954 | 0 | 0 |  |  |  | znížená | 0 | 0 | 0.0019 | 0.087313 | 0 | 0 | 32 | M | 2 | ROZPOCET | 0 | 0 | 0 | 0 | 0 | 2 | 0 | 16 | 1530709589
72 | M | 311970001500.S | Vrut do dĺžky 150 mm na upevnenie do kombi dosiek | ks | 125.474 | 0 | 0 |  |  |  | znížená | 0 | 0 | 0.00015 | 0.018821 | 0 | 0 | 32 | M | 2 | ROZPOCET | 0 | 0 | 0 | 0 | 0 | 2 | 0 | 16 | 657789781
73 | K | 712973810.S | Detaily k termoplastom všeobecne, oplechovanie okraja odkvapovou záveternou lištou z hrubopolpast. plechu RŠ 140 mm | m | 10.8 | 0 | 0 |  |  |  | znížená | 0.61049 | 6.5933 | 0.00023 | 0.002484 | 0 | 0 | 16 | K | 2 | ROZPOCET | 0 | 0 | 0 | 0 | 0 | 2 | 0 | 16 | -467248078
74 | M | 311690001000.S | Rozperný nit 6x30 mm do betónu, hliníkový | ks | 86.4 | 0 | 0 |  |  |  | znížená | 0 | 0 | 0.00035 | 0.03024 | 0 | 0 | 32 | M | 2 | ROZPOCET | 0 | 0 | 0 | 0 | 0 | 2 | 0 | 16 | -1908749126
75 | K | 712973870.S | Detaily k termoplastom všeobecne, oplechovanie okraja odkvapovou lištou z hrubopolpast. plechu RŠ 125 mm | m | 14.5 | 0 | 0 |  |  |  | znížená | 0.61048 | 8.852 | 0.00022 | 0.00319 | 0 | 0 | 16 | K | 2 | ROZPOCET | 0 | 0 | 0 | 0 | 0 | 2 | 0 | 16 | 910749810
76 | M | 311690001000.S | Rozperný nit 6x30 mm do betónu, hliníkový | ks | 116 | 0 | 0 |  |  |  | znížená | 0 | 0 | 0.00035 | 0.0406 | 0 | 0 | 32 | M | 2 | ROZPOCET | 0 | 0 | 0 | 0 | 0 | 2 | 0 | 16 | -392283966
77 | K | 712990040.S | Položenie geotextílie vodorovne alebo zvislo na strechy ploché do 10° | m2 | 111.5 | 0 | 0 |  |  |  | znížená | 0.02802 | 3.1242 | 0 | 0 | 0 | 0 | 16 | K | 2 | ROZPOCET | 0 | 0 | 0 | 0 | 0 | 2 | 0 | 16 | -544901414
78 | M | 693110003200.S | Geotextília polypropylénová netkaná 500 g/m2 | m2 | 128.225 | 0 | 0 |  |  |  | znížená | 0 | 0 | 0.0005 | 0.064113 | 0 | 0 | 32 | M | 2 | ROZPOCET | 0 | 0 | 0 | 0 | 0 | 2 | 0 | 16 | 78723017
79 | K | 712990040.S | Položenie geotextílie vodorovne alebo zvislo na strechy ploché do 10° | m2 | 101.25 | 0 | 0 |  |  |  | znížená | 0.02802 | 2.837 | 0 | 0 | 0 | 0 | 16 | K | 2 | ROZPOCET | 0 | 0 | 0 | 0 | 0 | 2 | 0 | 16 | 142778707
80 | M | 693110004500.S | Geotextília polypropylénová netkaná 300 g/m2 | m2 | 116.438 | 0 | 0 |  |  |  | znížená | 0 | 0 | 0.0003 | 0.034931 | 0 | 0 | 32 | M | 2 | ROZPOCET | 0 | 0 | 0 | 0 | 0 | 2 | 0 | 16 | 874845476
81 | K | 712991030.S | Montáž podkladnej konštrukcie z OSB dosiek na atike šírky 311 - 410 mm pod klampiarske konštrukcie | m | 27.5 | 0 | 0 |  |  |  | znížená | 0.468 | 12.87 | 3e-05 | 0.000825 | 0 | 0 | 16 | K | 2 | ROZPOCET | 0 | 0 | 0 | 0 | 0 | 2 | 0 | 16 | -1484884478
82 | M | 311690001000.S | Rozperný nit 6x30 mm do betónu, hliníkový | ks | 220 | 0 | 0 |  |  |  | znížená | 0 | 0 | 0.00035 | 0.077 | 0 | 0 | 32 | M | 2 | ROZPOCET | 0 | 0 | 0 | 0 | 0 | 2 | 0 | 16 | -1145357626
83 | M | 607260000300.S | Doska OSB nebrúsená hr. 18 mm | m2 | 11.275 | 0 | 0 |  |  |  | znížená | 0 | 0 | 0.00792 | 0.089298 | 0 | 0 | 32 | M | 2 | ROZPOCET | 0 | 0 | 0 | 0 | 0 | 2 | 0 | 16 | 778707881
84 | K | 998712102.S | Presun hmôt pre izoláciu povlakovej krytiny v objektoch výšky nad 6 do 12 m | t | 1.029 | 0 | 0 |  |  |  | znížená | 1.629 | 1.6762 | 0 | 0 | 0 | 0 | 16 | K | 2 | ROZPOCET | 0 | 0 | 0 | 0 | 0 | 2 | 0 | 16 | -448226497
| D | 713 | Izolácie tepelné |  |  |  | 0 | [5 empty] | 32.1563 |  | 2.8569 |  | 0 | 2 | D | 1 | ROZPOCET | [6 empty] | 0
85 | K | 713111111.S | Montáž tepelnej izolácie stropov minerálnou vlnou, vrchom kladenou voľne | m2 | 91 | 0 | 0 |  |  |  | znížená | 0.09348 | 8.5067 | 0 | 0 | 0 | 0 | 16 | K | 2 | ROZPOCET | 0 | 0 | 0 | 0 | 0 | 2 | 0 | 16 | 856291727
86 | M | 631440033500.S | Doska z minerálnej vlny hr. 160 mm, izolácia pre zateplenie plochých striech | m2 | 92.82 | 0 | 0 |  |  |  | znížená | 0 | 0 | 0.0066 | 0.61261 | 0 | 0 | 32 | M | 2 | ROZPOCET | 0 | 0 | 0 | 0 | 0 | 2 | 0 | 16 | -745869477
87 | K | 713132215.S | Montáž tepelnej izolácie podzemných stien a základov xps kotvením a lepením | m2 | 102.5 | 0 | 0 |  |  |  | znížená | 0.15926 | 16.3242 | 0.00362 | 0.37105 | 0 | 0 | 16 | K | 2 | ROZPOCET | 0 | 0 | 0 | 0 | 0 | 2 | 0 | 16 | 1500490578
88 | M | 283750003500.S | Doska XPS 700 hr. 50 mm, pre extrémne zaťaženie, parkoviská, haly | m2 | 104.55 | 0 | 0 |  |  |  | znížená | 0 | 0 | 0.00225 | 0.23524 | 0 | 0 | 32 | M | 2 | ROZPOCET | 0 | 0 | 0 | 0 | 0 | 2 | 0 | 16 | -581158131
89 | K | 713141160.S | Montáž tepelnej izolácie striech plochých do 10° spádovými doskami z minerálnej vlny v jednej vrstve | m2 | 91 | 0 | 0 |  |  |  | znížená | 0.0805 | 7.3255 | 0 | 0 | 0 | 0 | 16 | K | 2 | ROZPOCET | 0 | 0 | 0 | 0 | 0 | 2 | 0 | 16 | 990073835
90 | M | 631440025500.S | Doska spadova z minerálnej vlny hr. 40-200 mm, izolácia pre zateplenie plochých striech | m2 | 91 | 0 | 0 |  |  |  | znížená | 0 | 0 | 0.018 | 1.638 | 0 | 0 | 32 | M | 2 | ROZPOCET | 0 | 0 | 0 | 0 | 0 | 2 | 0 | 16 | -317239506
91 | K | 998713202.S | Presun hmôt pre izolácie tepelné v objektoch výšky nad 6 m do 12 m | % | 97.707 | 0 | 0 |  |  |  | znížená | 0 | 0 | 0 | 0 | 0 | 0 | 16 | K | 2 | ROZPOCET | 0 | 0 | 0 | 0 | 0 | 2 | 0 | 16 | 1081677037
| D | 764 | Konštrukcie klampiarske |  |  |  | 0 | [5 empty] | 21.0859 |  | 0.044128 |  | 0 | 2 | D | 1 | ROZPOCET | [6 empty] | 0
92 | K | 764751112.S | Zvodová rúra kruhová pozink farebný vrátane príslušenstva, priemer 100 mm | m | 10.8 | 0 | 0 |  |  |  | znížená | 0.65967 | 7.1244 | 0.00211 | 0.022788 | 0 | 0 | 16 | K | 2 | ROZPOCET | 0 | 0 | 0 | 0 | 0 | 2 | 0 | 16 | -763932903
93 | K | 764751142.S | Koleno výtokové zvodovej rúry pozink farebný, priemer 100 mm | ks | 2 | 0 | 0 |  |  |  | znížená | 0.16095 | 0.3219 | 0.00042 | 0.00084 | 0 | 0 | 16 | K | 2 | ROZPOCET | 0 | 0 | 0 | 0 | 0 | 2 | 0 | 16 | 185238429
94 | K | 764751152.S | Koleno odskokové zvodovej rúry pozink farebný, priemer 100 mm | ks | 2 | 0 | 0 |  |  |  | znížená | 0.16095 | 0.3219 | 0.00042 | 0.00084 | 0 | 0 | 16 | K | 2 | ROZPOCET | 0 | 0 | 0 | 0 | 0 | 2 | 0 | 16 | -768631842
95 | K | 764761121.S | Žľab pododkvapový polkruhový pozink farebný vrátane čela, hákov, rohov, kútov, r.š. 250 mm | m | 14 | 0 | 0 |  |  |  | znížená | 0.89308 | 12.5031 | 0.00136 | 0.01904 | 0 | 0 | 16 | K | 2 | ROZPOCET | 0 | 0 | 0 | 0 | 0 | 2 | 0 | 16 | 1635584995
96 | K | 764761231.S | Kotlík žľabový oválny pozink farebný, rozmer (r.š./D) 250/90 mm | ks | 2 | 0 | 0 |  |  |  | znížená | 0.3087 | 0.6174 | 0.00031 | 0.00062 | 0 | 0 | 16 | K | 2 | ROZPOCET | 0 | 0 | 0 | 0 | 0 | 2 | 0 | 16 | -671782554
97 | K | 998764101.S | Presun hmôt pre konštrukcie klampiarske v objektoch výšky do 6 m | t | 0.044 | 0 | 0 |  |  |  | znížená | 4.48 | 0.19712 | 0 | 0 | 0 | 0 | 16 | K | 2 | ROZPOCET | 0 | 0 | 0 | 0 | 0 | 2 | 0 | 16 | -617533486
| D | 767 | Konštrukcie doplnkové kovové |  |  |  | 0 | [5 empty] | 18.8702 |  | 0.637 |  | 0 | 2 | D | 1 | ROZPOCET | [6 empty] | 0
98 | K | 767641110.S | Montáž kovového dverového krídla otočného jednokrídlového, do existujúcej zárubne, vrátane kovania | ks | 3 | 0 | 0 |  |  |  | znížená | 2.3776 | 7.1327 | 0 | 0 | 0 | 0 | 16 | K | 2 | ROZPOCET | 0 | 0 | 0 | 0 | 0 | 2 | 0 | 16 | -1458601763
99 | M | 549150000600.S | Kľučka dverová a rozeta 2x, nehrdzavejúca oceľ, povrch nerez brúsený | ks | 3 | 0 | 0 |  |  |  | znížená | 0 | 0 | 0.001 | 0.003 | 0 | 0 | 32 | M | 2 | ROZPOCET | 0 | 0 | 0 | 0 | 0 | 2 | 0 | 16 | 1325418116
100 | M | 553410014800.S | Dvere kovové šxv 800x1970 mm L/P otočné jednostranné vlysové s uhoľníkovou zárubňou so zámkom FAB | ks | 3 | 0 | 0 |  |  |  | znížená | 0 | 0 | 0.0427 | 0.1281 | 0 | 0 | 32 | M | 2 | ROZPOCET | 0 | 0 | 0 | 0 | 0 | 2 | 0 | 16 | 601341401
101 | K | 767641120.S | Montáž kovového dverového krídla otočného dvojkrídlového, do existujúcej zárubne, vrátane kovania | ks | 1 | 0 | 0 |  |  |  | znížená | 4.4927 | 4.4927 | 0 | 0 | 0 | 0 | 16 | K | 2 | ROZPOCET | 0 | 0 | 0 | 0 | 0 | 2 | 0 | 16 | -1120018918
102 | M | 549150000600.S | Kľučka dverová a rozeta 2x, nehrdzavejúca oceľ, povrch nerez brúsený | ks | 1 | 0 | 0 |  |  |  | znížená | 0 | 0 | 0.001 | 0.001 | 0 | 0 | 32 | M | 2 | ROZPOCET | 0 | 0 | 0 | 0 | 0 | 2 | 0 | 16 | 1386825877
103 | M | 553410041100.S | Dvere kovové vchodové dvojkrídlové vxš 1800x2800 mm | ks | 1 | 0 | 0 |  |  |  | znížená | 0 | 0 | 0.13 | 0.13 | 0 | 0 | 32 | M | 2 | ROZPOCET | 0 | 0 | 0 | 0 | 0 | 2 | 0 | 16 | -424797133
104 | K | 767833100.S | Montáž rebríkov do muriva s bočnicami z profilovej ocele, z rúrok alebo z tenkostenných profilov | m | 10 | 0 | 0 |  |  |  | znížená | 0.51409 | 5.1409 | 5e-05 | 0.0005 | 0 | 0 | 16 | K | 2 | ROZPOCET | 0 | 0 | 0 | 0 | 0 | 2 | 0 | 16 | -1657145611
105 | M | 369230116610.S | Rebrík s ochranným košom | ks | 10 | 0 | 0 |  |  |  | znížená | 0 | 0 | 0.03744 | 0.3744 | 0 | 0 | 32 | M | 2 | ROZPOCET | 0 | 0 | 0 | 0 | 0 | 2 | 0 | 16 | -240994471
106 | K | 998767101.S | Presun hmôt pre kovové stavebné doplnkové konštrukcie v objektoch výšky do 6 m | t | 0.637 | 0 | 0 |  |  |  | znížená | 3.303 | 2.104 | 0 | 0 | 0 | 0 | 16 | K | 2 | ROZPOCET | 0 | 0 | 0 | 0 | 0 | 2 | 0 | 16 | -1026640745
| D | 776 | Podlahy povlakové |  |  |  | 0 | [5 empty] | 14.6457 |  | 0.0414 |  | 0 | 2 | D | 1 | ROZPOCET | [6 empty] | 0
107 | K | 776560030.S | Lepenie povlakových podláh z linolea elektrostaticky vodivých na Cu pásku | m2 | 30 | 0 | 0 |  |  |  | znížená | 0.48819 | 14.6457 | 0.00035 | 0.0105 | 0 | 0 | 16 | K | 2 | ROZPOCET | 0 | 0 | 0 | 0 | 0 | 2 | 0 | 16 | 2071969508
108 | M | 284130000100.S | Podlaha dielektrostaticky vodivá (antistatická), dielce, hrúbka do 4 mm | m2 | 30.9 | 0 | 0 |  |  |  | znížená | 0 | 0 | 0.001 | 0.0309 | 0 | 0 | 32 | M | 2 | ROZPOCET | 0 | 0 | 0 | 0 | 0 | 2 | 0 | 16 | 1625746916
109 | K | 998776202.S | Presun hmôt pre podlahy povlakové v objektoch výšky nad 6 do 12 m | % | 28.597 | 0 | 0 |  |  |  | znížená | 0 | 0 | 0 | 0 | 0 | 0 | 16 | K | 2 | ROZPOCET | 0 | 0 | 0 | 0 | 0 | 2 | 0 | 16 | 721127771
| D | 777 | Podlahy syntetické |  |  |  | 0 | [5 empty] | 33.9538 |  | 0.1064 |  | 0 | 2 | D | 1 | ROZPOCET | [6 empty] | 0
110 | K | 777610100.S | Epoxidový penetračný náter jednonásobný MC DUR 1322 | m2 | 152 | 0 | 0 |  |  |  | znížená | 0.074 | 11.248 | 0.0004 | 0.0608 | 0 | 0 | 16 | K | 2 | ROZPOCET | 0 | 0 | 0 | 0 | 0 | 2 | 0 | 16 | 1083829764
111 | K | 777610235.S | Epoxidový uzatvárací náter, 1x náter MC DUR 13222 | m2 | 152 | 0 | 0 |  |  |  | znížená | 0.14938 | 22.7058 | 0.0003 | 0.0456 | 0 | 0 | 16 | K | 2 | ROZPOCET | 0 | 0 | 0 | 0 | 0 | 2 | 0 | 16 | -155232763
112 | K | 998777202.S | Presun hmôt pre podlahy syntetické v objektoch výšky nad 6 do 12 m | % | 28.302 | 0 | 0 |  |  |  | znížená | 0 | 0 | 0 | 0 | 0 | 0 | 16 | K | 2 | ROZPOCET | 0 | 0 | 0 | 0 | 0 | 2 | 0 | 16 | -214191169
| D | 784 | Maľby |  |  |  | 0 | [5 empty] | 56.7011 |  | 0.25041 |  | 0 | 2 | D | 1 | ROZPOCET | [6 empty] | 0
113 | K | 784410120.S | Penetrovanie jednonásobné hrubozrnných,savých podkladov výšky do 3,80 m | m2 | 385.25 | 0 | 0 |  |  |  | znížená | 0.05031 | 19.3819 | 0.00017 | 0.065493 | 0 | 0 | 16 | K | 2 | ROZPOCET | 0 | 0 | 0 | 0 | 0 | 2 | 0 | 16 | 1114109037
114 | K | 784422273.S | Maľby vápenné základné dvojnásobné, ručne nanášané na hrubozrnný podklad výšky do 3,80 m | m2 | 385.25 | 0 | 0 |  |  |  | znížená | 0.09687 | 37.3192 | 0.00048 | 0.18492 | 0 | 0 | 16 | K | 2 | ROZPOCET | 0 | 0 | 0 | 0 | 0 | 2 | 0 | 16 | -1595944726
| D | M | Práce a dodávky M |  |  |  | 0 | [5 empty] | 33.8888 |  | 0.0616 |  | 0 | 3 | D | 0 | ROZPOCET | [6 empty] | 0
| D | 21-M | Elektromontáže |  |  |  | 0 | [5 empty] | 33.8888 |  | 0.0616 |  | 0 | 3 | D | 1 | ROZPOCET | [6 empty] | 0
115 | K | 210020780.S | Protipožiarna stenová prepážka z protipožiarnych vložiek (typu PTV) hrúbka prepážky do 400 mm | m2 | 8.8 | 0 | 0 |  |  |  | znížená | 3.851 | 33.8888 | 0 | 0 | 0 | 0 | 64 | K | 2 | ROZPOCET | 0 | 0 | 0 | 0 | 0 | 2 | 0 | 64 | -901290587
116 | M | 286650001300.S | Protipožiarna prepážka kablovej trasy | m2 | 8.8 | 0 | 0 |  |  |  | znížená | 0 | 0 | 0.007 | 0.0616 | 0 | 0 | 128 | M | 2 | ROZPOCET | 0 | 0 | 0 | 0 | 0 | 2 | 0 | 128 | 704638144
| D | VRN | Investičné náklady neobsiahnuté v cenách |  |  |  | 0 | [5 empty] | 0 |  | 0 |  | 0 | 5 | D | 0 | ROZPOCET | [6 empty] | 0
117 | K | 000600013.S | Zariadenie staveniska - prevádzkové sklady | eur | 1 | 0 | 0 |  |  |  | znížená | 0 | 0 | 0 | 0 | 0 | 0 | 1024 | K | 1 | ROZPOCET | 0 | 0 | 0 | 0 | 0 | 2 | 0 | 1024 | -622688301
118 | K | 000600042.S | Zariadenie staveniska - sociálne sociálne zariadenia | eur | 1 | 0 | 0 |  |  |  | znížená | 0 | 0 | 0 | 0 | 0 | 0 | 1024 | K | 1 | ROZPOCET | 0 | 0 | 0 | 0 | 0 | 2 | 0 | 1024 | 1799880286
119 | K | 000700011.S | Dopravné náklady - mimostavenisková doprava objektivizácia dopravných nákladov materiálov | eur | 1 | 0 | 0 |  |  |  | znížená | 0 | 0 | 0 | 0 | 0 | 0 | 1024 | K | 1 | ROZPOCET | 0 | 0 | 0 | 0 | 0 | 2 | 0 | 1024 | 532630160
120 | K | 000800011.S | Vplyv pracovného prostredia - prevádzka investora a vplyv prostredia rušenie dopravy | eur | 1 | 0 | 0 |  |  |  | znížená | 0 | 0 | 0 | 0 | 0 | 0 | 1024 | K | 1 | ROZPOCET | 0 | 0 | 0 | 0 | 0 | 2 | 0 | 1024 | -1839746592

## 05 - SO 05 Káblový kanál ...
[9 empty] | >> skryté stĺpce << | [9 empty] | {691ee32e-3c04-41cc-ab77-486b3a0bd97e}
0
| KRYCÍ LIST ROZPOČTU | [8 empty] | v --- nižšie sa nachádzajú doplnkové a pomocné údaje k zostavám --- v | [8 empty] | False
Stavba:
Nový zdroj tepla a elektrickej energie - plynové motory a transformator T10
Objekt:
05 - SO 05 Káblový kanál a vonkajšie základy pre TG
| JKSO: |  |  |  |  | KS:
| Miesto: |  | Žilina |  |  | Dátum: | 4. 5. 2022
| Objednávateľ: |  |  |  |  | IČO:
|  | Žilinska teplárenská spoločnosť a.s. Žilina |  |  |  | IČ DPH:
| Zhotoviteľ: |  |  |  |  | IČO:
IČ DPH:
| Projektant: |  |  |  |  | IČO:
IČ DPH:
| Spracovateľ: |  |  |  |  | IČO:
IČ DPH:
Poznámka:
| Cena bez DPH | [5 empty] | 0
|  |  | Základ dane |  |  | Sadzba dane | Výška dane
| DPH | základná | 0 |  |  | 20% | 0
|  | znížená | 0 |  |  | 20% | 0
|  | zákl. prenesená | 0 |  |  | 20% | 0
|  | zníž. prenesená | 0 |  |  | 20% | 0
|  | nulová | 0 |  |  | 0% | 0
| Cena s DPH |  |  | v | EUR |  | 0
| Projektant |  |  | Spracovateľ
| Dátum a podpis: |  | Pečiatka | Dátum a podpis: |  |  | Pečiatka
| Objednávateľ |  |  | Zhotoviteľ
| Dátum a podpis: |  | Pečiatka | Dátum a podpis: |  |  | Pečiatka
REKAPITULÁCIA ROZPOČTU
Stavba:
Nový zdroj tepla a elektrickej energie - plynové motory a transformator T10
Objekt:
05 - SO 05 Káblový kanál a vonkajšie základy pre TG
Miesto: |  |  | Žilina |  |  | Dátum: | 4. 5. 2022
Objednávateľ: |  |  | Žilinska teplárenská spoločnosť a.s. Žilina |  |  | Projektant:
Zhotoviteľ: | [5 empty] | Spracovateľ:
Kód dielu - Popis | [6 empty] | Cena celkom [EUR]
Náklady z rozpočtu | [6 empty] | 0 | [12 empty] | -1
| HSV - Práce a dodávky HSV | [5 empty] | 0
| 1 - Zemné práce | [5 empty] | 0
| 2 - Zakladanie | [5 empty] | 0
| 99 - Presun hmôt HSV | [5 empty] | 0
| PSV - Práce a dodávky PSV | [5 empty] | 0
| 783 - Nátery | [5 empty] | 0
| M - Práce a dodávky M | [5 empty] | 0
| 43-M - Montáž oceľových konštrukcií | [5 empty] | 0
| VRN - Investičné náklady neobsiahnuté v cenách | [5 empty] | 0
ROZPOČET
Stavba:
Nový zdroj tepla a elektrickej energie - plynové motory a transformator T10
Objekt:
05 - SO 05 Káblový kanál a vonkajšie základy pre TG
Miesto: |  |  | Žilina |  |  | Dátum: | 4. 5. 2022
Objednávateľ: |  |  | Žilinska teplárenská spoločnosť a.s. Žilina |  |  | Projektant:
Zhotoviteľ: | [5 empty] | Spracovateľ:
PČ | Typ | Kód | Popis | MJ | Množstvo | J.cena [EUR] | Cena celkom [EUR] | Cenová sústava |  |  | DPH | J. Nh [h] | Nh celkom [h] | J. hmotnosť [t] | Hmotnosť celkom [t] | J. suť [t] | Suť Celkom [t]
Náklady z rozpočtu | [6 empty] | 0 | [5 empty] | 1185.6925 |  | 315.902 |  | 0 |  | D | -1 | [7 empty] | 0
| D | HSV | Práce a dodávky HSV |  |  |  | 0 | [5 empty] | 1043.184 |  | 314.5379 |  | 0 | 1 | D | 0 | ROZPOCET | [6 empty] | 0
| D | 1 | Zemné práce |  |  |  | 0 | [5 empty] | 88.576 |  | 0 |  | 0 | 1 | D | 1 | ROZPOCET | [6 empty] | 0
1 | K | 122201101.S | Odkopávka a prekopávka nezapažená v hornine 3, do 100 m3 | m3 | 64 | 0 | 0 |  |  |  | znížená | 0.46 | 29.44 | 0 | 0 | 0 | 0 | 4 | K | 2 | ROZPOCET | 0 | 0 | 0 | 0 | 0 | 2 | 0 | 4 | -236105073
2 | K | 122201109.S | Odkopávky a prekopávky nezapažené. Príplatok k cenám za lepivosť horniny 3 | m3 | 64 | 0 | 0 |  |  |  | znížená | 0.056 | 3.584 | 0 | 0 | 0 | 0 | 4 | K | 2 | ROZPOCET | 0 | 0 | 0 | 0 | 0 | 2 | 0 | 4 | 1033592740
3 | K | 162301101.S | Vodorovné premiestnenie výkopku po spevnenej ceste z horniny tr.1-4, do 100 m3 na vzdialenosť do 500 m | m3 | 64 | 0 | 0 |  |  |  | znížená | 0.027 | 1.728 | 0 | 0 | 0 | 0 | 4 | K | 2 | ROZPOCET | 0 | 0 | 0 | 0 | 0 | 2 | 0 | 4 | -1348467637
4 | K | 167101100.S | Nakladanie výkopku tr.1-4 ručne | m3 | 64 | 0 | 0 |  |  |  | znížená | 0.832 | 53.248 | 0 | 0 | 0 | 0 | 4 | K | 2 | ROZPOCET | 0 | 0 | 0 | 0 | 0 | 2 | 0 | 4 | -7499975
5 | K | 171201201.S | Uloženie sypaniny na skládky do 100 m3 | m3 | 64 | 0 | 0 |  |  |  | znížená | 0.009 | 0.576 | 0 | 0 | 0 | 0 | 4 | K | 2 | ROZPOCET | 0 | 0 | 0 | 0 | 0 | 2 | 0 | 4 | -99616932
| D | 2 | Zakladanie |  |  |  | 0 | [5 empty] | 672.1529 |  | 314.5379 |  | 0 | 1 | D | 1 | ROZPOCET | [6 empty] | 0
6 | K | 215901101.S | Zhutnenie podložia z rastlej horniny 1 až 4 pod násypy, z hornina súdržných do 92 % PS a nesúdržných | m2 | 40 | 0 | 0 |  |  |  | znížená | 0.004 | 0.16 | 0 | 0 | 0 | 0 | 4 | K | 2 | ROZPOCET | 0 | 0 | 0 | 0 | 0 | 2 | 0 | 4 | 1326576828
7 | K | 221942133.S | Nastraženie a zabaranenie oceľ. ihiel, pilót zvislých nad 70 kg/m do 7m | m | 60 | 0 | 0 |  |  |  | znížená | 2.296 | 137.76 | 0 | 0 | 0 | 0 | 4 | K | 2 | ROZPOCET | 0 | 0 | 0 | 0 | 0 | 2 | 0 | 4 | -1249510914
8 | M | 143510000600.S | Pažnica z oceľových rúr zváraných d 820 mm, hr. steny 12 mm | m | 30 | 0 | 0 |  |  |  | znížená | 0 | 0 | 0.248 | 7.44 | 0 | 0 | 8 | M | 2 | ROZPOCET | 0 | 0 | 0 | 0 | 0 | 2 | 0 | 4 | -117945824
9 | K | 224311234.S | Výplň pilót zo síranovzdorného betónu železového vodostavebného tr. C 25/30 s pažiacou suspenziou | m3 | 36.49 | 0 | 0 |  |  |  | znížená | 0 | 0 | 2.2783 | 83.1348 | 0 | 0 | 4 | K | 2 | ROZPOCET | 0 | 0 | 0 | 0 | 0 | 2 | 0 | 4 | -2119956189
10 | K | 224361115.S | Výstuž pilót betónovaných do zeme, s vytiahnutím pažnice, z ocele S235 (11373) | t | 2.737 | 0 | 0 |  |  |  | znížená | 21.8 | 59.6666 | 1.0739 | 2.9393 | 0 | 0 | 4 | K | 2 | ROZPOCET | 0 | 0 | 0 | 0 | 0 | 2 | 0 | 4 | 744120405
11 | K | 224380110.S | Zhotovenie hlavice pre pilóty VÚIS z betónu železového | m3 | 8 | 0 | 0 |  |  |  | znížená | 5.713 | 45.704 | 0 | 0 | 0 | 0 | 4 | K | 2 | ROZPOCET | 0 | 0 | 0 | 0 | 0 | 2 | 0 | 4 | 1192280863
12 | M | 589340000300.S | Betón STN EN 206-1-C25/30-XC3 (SK)-Cl 0,4-Dmax 22 - S2, priesak 50 mm, z cementu síranovzdorného, vodostavebný | m3 | 8 | 0 | 0 |  |  |  | znížená | 0 | 0 | 2.2234 | 17.7872 | 0 | 0 | 8 | M | 2 | ROZPOCET | 0 | 0 | 0 | 0 | 0 | 2 | 0 | 4 | 1370543421
13 | K | 224361120.S | Výstuž hlavic pilot betonovaných do zeme ocele S235 (11373) | t | 1 | 0 | 0 |  |  |  | znížená | 21.8 | 21.8 | 1.0739 | 1.0739 | 0 | 0 | 4 | K | 2 | ROZPOCET | 0 | 0 | 0 | 0 | 0 | 2 | 0 | 4 | -496653283
14 | K | 228941123.S | Vytiahnutie oceľových ihiel zvislých 15-70 kg/m zabaranených do 7 m | m | 60 | 0 | 0 |  |  |  | znížená | 0.968 | 58.08 | 0 | 0 | 0 | 0 | 4 | K | 2 | ROZPOCET | 0 | 0 | 0 | 0 | 0 | 2 | 0 | 4 | 1264699839
15 | K | 271573001.S | Násyp pod základové konštrukcie so zhutnením zo štrkopiesku fr.0-32 mm | m3 | 25 | 0 | 0 |  |  |  | znížená | 1.097 | 27.425 | 2.07 | 51.75 | 0 | 0 | 4 | K | 2 | ROZPOCET | 0 | 0 | 0 | 0 | 0 | 2 | 0 | 4 | -1294397439
16 | K | 273321311.S | Betón základových dosiek, železový (bez výstuže), tr. C 16/20 | m3 | 5 | 0 | 0 |  |  |  | znížená | 0.61891 | 3.0945 | 2.1941 | 10.9703 | 0 | 0 | 4 | K | 2 | ROZPOCET | 0 | 0 | 0 | 0 | 0 | 2 | 0 | 4 | 1571600111
17 | K | 273321511.S | Betón základových dosiek, železový (bez výstuže), tr. C 30/37 | m3 | 56.15 | 0 | 0 |  |  |  | znížená | 0.61891 | 34.7518 | 2.3453 | 131.6908 | 0 | 0 | 4 | K | 2 | ROZPOCET | 0 | 0 | 0 | 0 | 0 | 2 | 0 | 4 | 304997341
18 | K | 273351215.S | Debnenie stien základových dosiek, zhotovenie-dielce | m2 | 41.6 | 0 | 0 |  |  |  | znížená | 0.358 | 14.8928 | 0.00067 | 0.027872 | 0 | 0 | 4 | K | 2 | ROZPOCET | 0 | 0 | 0 | 0 | 0 | 2 | 0 | 4 | -485134571
19 | K | 273351216.S | Debnenie stien základových dosiek, odstránenie-dielce | m2 | 41.6 | 0 | 0 |  |  |  | znížená | 0.199 | 8.2784 | 0 | 0 | 0 | 0 | 4 | K | 2 | ROZPOCET | 0 | 0 | 0 | 0 | 0 | 2 | 0 | 4 | 1780725166
20 | K | 273361821.S | Výstuž základových dosiek z ocele B500 (10505) | t | 7.58 | 0 | 0 |  |  |  | znížená | 34.372 | 260.5398 | 1.019 | 7.7236 | 0 | 0 | 4 | K | 2 | ROZPOCET | 0 | 0 | 0 | 0 | 0 | 2 | 0 | 4 | -1516532986
| D | 99 | Presun hmôt HSV |  |  |  | 0 | [5 empty] | 282.4551 |  | 0 |  | 0 | 1 | D | 1 | ROZPOCET | [6 empty] | 0
21 | K | 998011001.S | Presun hmôt pre budovy (801, 803, 812), zvislá konštr. z tehál, tvárnic, z kovu výšky do 6 m | t | 314.538 | 0 | 0 |  |  |  | znížená | 0.898 | 282.4551 | 0 | 0 | 0 | 0 | 4 | K | 2 | ROZPOCET | 0 | 0 | 0 | 0 | 0 | 2 | 0 | 4 | -791319000
| D | PSV | Práce a dodávky PSV |  |  |  | 0 | [5 empty] | 15.1291 |  | 0.0087826 |  | 0 | 2 | D | 0 | ROZPOCET | [6 empty] | 0
| D | 783 | Nátery |  |  |  | 0 | [5 empty] | 15.1291 |  | 0.0087826 |  | 0 | 2 | D | 1 | ROZPOCET | [6 empty] | 0
22 | K | 783222100.S | Nátery kov.stav.doplnk.konštr. syntetické farby šedej na vzduchu schnúce dvojnásobné - 70µm | m2 | 36.594 | 0 | 0 |  |  |  | znížená | 0.26529 | 9.708 | 0.00016 | 0.005855 | 0 | 0 | 16 | K | 2 | ROZPOCET | 0 | 0 | 0 | 0 | 0 | 2 | 0 | 16 | -417262030
23 | K | 783226100.S | Nátery kov.stav.doplnk.konštr. syntetické na vzduchu schnúce základný - 35µm | m2 | 36.594 | 0 | 0 |  |  |  | znížená | 0.14814 | 5.421 | 8e-05 | 0.0029275 | 0 | 0 | 16 | K | 2 | ROZPOCET | 0 | 0 | 0 | 0 | 0 | 2 | 0 | 16 | 702150884
| D | M | Práce a dodávky M |  |  |  | 0 | [5 empty] | 127.3794 |  | 1.3553 |  | 0 | 3 | D | 0 | ROZPOCET | [6 empty] | 0
| D | 43-M | Montáž oceľových konštrukcií |  |  |  | 0 | [5 empty] | 127.3794 |  | 1.3553 |  | 0 | 3 | D | 1 | ROZPOCET | [6 empty] | 0
24 | K | 430865170.S | Výroba segmentov pre ťažké zložité - stojky potrubia pri komine | kg | 1355.1 | 0 | 0 |  |  |  | znížená | 0.094 | 127.3794 | 0 | 0 | 0 | 0 | 64 | K | 2 | ROZPOCET | 0 | 0 | 0 | 0 | 0 | 2 | 0 | 64 | -96752807
25 | M | 133880001130.S | Oceľový nosník HEA 160, z valcovanej ocele S235JR | m | 24.304 | 0 | 0 |  |  |  | znížená | 0 | 0 | 0.0304 | 0.73884 | 0 | 0 | 256 | M | 2 | ROZPOCET | 0 | 0 | 0 | 0 | 0 | 2 | 0 | 64 | -1042746638
26 | M | 133880001140.S | Oceľový nosník HEA 180, z valcovanej ocele S235JR | m | 4.068 | 0 | 0 |  |  |  | znížená | 0 | 0 | 0.0355 | 0.14441 | 0 | 0 | 256 | M | 2 | ROZPOCET | 0 | 0 | 0 | 0 | 0 | 2 | 0 | 64 | 1031859995
27 | M | 134840001000.S | TRCTV 60x4 valcovaná za tepla, ozn. 11 375, podľa EN ISO S235JR | t | 0.199 | 0 | 0 |  |  |  | znížená | 0 | 0 | 1 | 0.199 | 0 | 0 | 256 | M | 2 | ROZPOCET | 0 | 0 | 0 | 0 | 0 | 2 | 0 | 64 | -674960228
28 | M | 136110001000.S | Plech oceľový hrubý 10x1000x2000 mm, ozn. 10 004.0, podľa EN S185 | t | 0.273 | 0 | 0 |  |  |  | znížená | 0 | 0 | 1 | 0.273 | 0 | 0 | 256 | M | 2 | ROZPOCET | 0 | 0 | 0 | 0 | 0 | 2 | 0 | 64 | 1954696034
| D | VRN | Investičné náklady neobsiahnuté v cenách |  |  |  | 0 | [5 empty] | 0 |  | 0 |  | 0 | 5 | D | 0 | ROZPOCET | [6 empty] | 0
29 | K | 000600013.S | Zariadenie staveniska - prevádzkové sklady | eur | 1 | 0 | 0 |  |  |  | znížená | 0 | 0 | 0 | 0 | 0 | 0 | 1024 | K | 1 | ROZPOCET | 0 | 0 | 0 | 0 | 0 | 2 | 0 | 1024 | -722761003
30 | K | 000600042.S | Zariadenie staveniska - sociálne sociálne zariadenia | eur | 1 | 0 | 0 |  |  |  | znížená | 0 | 0 | 0 | 0 | 0 | 0 | 1024 | K | 1 | ROZPOCET | 0 | 0 | 0 | 0 | 0 | 2 | 0 | 1024 | 856999448
31 | K | 000700011.S | Dopravné náklady - mimostavenisková doprava objektivizácia dopravných nákladov materiálov | eur | 1 | 0 | 0 |  |  |  | znížená | 0 | 0 | 0 | 0 | 0 | 0 | 1024 | K | 1 | ROZPOCET | 0 | 0 | 0 | 0 | 0 | 2 | 0 | 1024 | -530897744
32 | K | 000800011.S | Vplyv pracovného prostredia - prevádzka investora a vplyv prostredia rušenie dopravy | eur | 1 | 0 | 0 |  |  |  | znížená | 0 | 0 | 0 | 0 | 0 | 0 | 1024 | K | 1 | ROZPOCET | 0 | 0 | 0 | 0 | 0 | 2 | 0 | 1024 | 294305497

## 06 - SO 06 Manipulačné sp...
[9 empty] | >> skryté stĺpce << | [9 empty] | {29c7608f-0298-45a2-bc3c-ed615bd691ab}
0
| KRYCÍ LIST ROZPOČTU | [8 empty] | v --- nižšie sa nachádzajú doplnkové a pomocné údaje k zostavám --- v | [8 empty] | False
Stavba:
Nový zdroj tepla a elektrickej energie - plynové motory a transformator T10
Objekt:
06 - SO 06 Manipulačné spevnené plochy
| JKSO: |  |  |  |  | KS:
| Miesto: |  | Žilina |  |  | Dátum: | 4. 5. 2022
| Objednávateľ: |  |  |  |  | IČO:
|  | Žilinska teplárenská spoločnosť a.s. Žilina |  |  |  | IČ DPH:
| Zhotoviteľ: |  |  |  |  | IČO:
IČ DPH:
| Projektant: |  |  |  |  | IČO:
IČ DPH:
| Spracovateľ: |  |  |  |  | IČO:
IČ DPH:
Poznámka:
| Cena bez DPH | [5 empty] | 0
|  |  | Základ dane |  |  | Sadzba dane | Výška dane
| DPH | základná | 0 |  |  | 20% | 0
|  | znížená | 0 |  |  | 20% | 0
|  | zákl. prenesená | 0 |  |  | 20% | 0
|  | zníž. prenesená | 0 |  |  | 20% | 0
|  | nulová | 0 |  |  | 0% | 0
| Cena s DPH |  |  | v | EUR |  | 0
| Projektant |  |  | Spracovateľ
| Dátum a podpis: |  | Pečiatka | Dátum a podpis: |  |  | Pečiatka
| Objednávateľ |  |  | Zhotoviteľ
| Dátum a podpis: |  | Pečiatka | Dátum a podpis: |  |  | Pečiatka
REKAPITULÁCIA ROZPOČTU
Stavba:
Nový zdroj tepla a elektrickej energie - plynové motory a transformator T10
Objekt:
06 - SO 06 Manipulačné spevnené plochy
Miesto: |  |  | Žilina |  |  | Dátum: | 4. 5. 2022
Objednávateľ: |  |  | Žilinska teplárenská spoločnosť a.s. Žilina |  |  | Projektant:
Zhotoviteľ: | [5 empty] | Spracovateľ:
Kód dielu - Popis | [6 empty] | Cena celkom [EUR]
Náklady z rozpočtu | [6 empty] | 0 | [12 empty] | -1
| HSV - Práce a dodávky HSV | [5 empty] | 0
| 1 - Zemné práce | [5 empty] | 0
| 2 - Zakladanie | [5 empty] | 0
| 4 - Vodorovné konštrukcie | [5 empty] | 0
| 5 - Komunikácie | [5 empty] | 0
| 8 - Rúrové vedenie | [5 empty] | 0
| 9 - Ostatné konštrukcie a práce-búranie | [5 empty] | 0
| 99 - Presun hmôt HSV | [5 empty] | 0
| VRN - Investičné náklady neobsiahnuté v cenách | [5 empty] | 0
ROZPOČET
Stavba:
Nový zdroj tepla a elektrickej energie - plynové motory a transformator T10
Objekt:
06 - SO 06 Manipulačné spevnené plochy
Miesto: |  |  | Žilina |  |  | Dátum: | 4. 5. 2022
Objednávateľ: |  |  | Žilinska teplárenská spoločnosť a.s. Žilina |  |  | Projektant:
Zhotoviteľ: | [5 empty] | Spracovateľ:
PČ | Typ | Kód | Popis | MJ | Množstvo | J.cena [EUR] | Cena celkom [EUR] | Cenová sústava |  |  | DPH | J. Nh [h] | Nh celkom [h] | J. hmotnosť [t] | Hmotnosť celkom [t] | J. suť [t] | Suť Celkom [t]
Náklady z rozpočtu | [6 empty] | 0 | [5 empty] | 1913.0546 |  | 1217.9807 |  | 382 |  | D | -1 | [7 empty] | 0
| D | HSV | Práce a dodávky HSV |  |  |  | 0 | [5 empty] | 1913.0546 |  | 1217.9807 |  | 382 | 1 | D | 0 | ROZPOCET | [6 empty] | 0
| D | 1 | Zemné práce |  |  |  | 0 | [5 empty] | 437.2615 |  | 17.6095 |  | 382 | 1 | D | 1 | ROZPOCET | [6 empty] | 0
1 | K | 113107223.S | Odstránenie krytu v ploche nad 200 m2 z kameniva hrubého drveného, hr. 200 do 300 mm, -0,40000t | m2 | 955 | 0 | 0 |  |  |  | znížená | 0.113 | 107.915 | 0 | 0 | 0.4 | 382 | 4 | K | 2 | ROZPOCET | 0 | 0 | 0 | 0 | 0 | 2 | 0 | 4 | -588403802
2 | K | 122201102.S | Odkopávka a prekopávka nezapažená v hornine 3, nad 100 do 1000 m3 | m3 | 382 | 0 | 0 |  |  |  | znížená | 0.243 | 92.826 | 0 | 0 | 0 | 0 | 4 | K | 2 | ROZPOCET | 0 | 0 | 0 | 0 | 0 | 2 | 0 | 4 | -2005223471
3 | K | 122201109.S | Odkopávky a prekopávky nezapažené. Príplatok k cenám za lepivosť horniny 3 | m3 | 382 | 0 | 0 |  |  |  | znížená | 0.056 | 21.392 | 0 | 0 | 0 | 0 | 4 | K | 2 | ROZPOCET | 0 | 0 | 0 | 0 | 0 | 2 | 0 | 4 | -2128937655
4 | K | 132201202.S | Výkop ryhy šírky 600-2000mm horn.3 od 100 do 1000 m3 | m3 | 70.907 | 0 | 0 |  |  |  | znížená | 0.811 | 57.5056 | 0 | 0 | 0 | 0 | 4 | K | 2 | ROZPOCET | 0 | 0 | 0 | 0 | 0 | 2 | 0 | 4 | -1849400156
5 | K | 132201209.S | Príplatok k cenám za lepivosť pri hĺbení rýh š. nad 600 do 2 000 mm zapaž. i nezapažených, s urovnaním dna v hornine 3 | m3 | 70.907 | 0 | 0 |  |  |  | znížená | 0.08 | 5.6726 | 0 | 0 | 0 | 0 | 4 | K | 2 | ROZPOCET | 0 | 0 | 0 | 0 | 0 | 2 | 0 | 4 | -2001857546
6 | K | 151201101.S | Paženie rýh pre podzemné vedenie, záťažné hĺbky do 2 m | m2 | 44.64 | 0 | 0 |  |  |  | znížená | 0.422 | 18.8381 | 0.00199 | 0.088834 | 0 | 0 | 4 | K | 2 | ROZPOCET | 0 | 0 | 0 | 0 | 0 | 2 | 0 | 4 | -392119065
7 | K | 151201102.S | Paženie rýh pre podzemné vedenie, záťažné hĺbky do 4 m | m2 | 14.1 | 0 | 0 |  |  |  | znížená | 0.475 | 6.6975 | 0.00203 | 0.028623 | 0 | 0 | 4 | K | 2 | ROZPOCET | 0 | 0 | 0 | 0 | 0 | 2 | 0 | 4 | -978415343
8 | K | 151201111.S | Odstránenie paženia rýh pre podzemné vedenie, záťažné hĺbky do 2 m | m2 | 44.64 | 0 | 0 |  |  |  | znížená | 0.169 | 7.5442 | 0 | 0 | 0 | 0 | 4 | K | 2 | ROZPOCET | 0 | 0 | 0 | 0 | 0 | 2 | 0 | 4 | 446144344
9 | K | 151201112.S | Odstránenie paženia rýh pre podzemné vedenie, záťažné hĺbky do 4 m | m2 | 14.1 | 0 | 0 |  |  |  | znížená | 0.207 | 2.9187 | 0 | 0 | 0 | 0 | 4 | K | 2 | ROZPOCET | 0 | 0 | 0 | 0 | 0 | 2 | 0 | 4 | 129553513
10 | K | 162501102.S | Vodorovné premiestnenie výkopku po spevnenej ceste z horniny tr.1-4, do 100 m3 na vzdialenosť do 3000 m | m3 | 382 | 0 | 0 |  |  |  | znížená | 0.071 | 27.122 | 0 | 0 | 0 | 0 | 4 | K | 2 | ROZPOCET | 0 | 0 | 0 | 0 | 0 | 2 | 0 | 4 | 1900522311
11 | K | 167101102.S | Nakladanie neuľahnutého výkopku z hornín tr.1-4 nad 100 do 1000 m3 | m3 | 382 | 0 | 0 |  |  |  | znížená | 0.087 | 33.234 | 0 | 0 | 0 | 0 | 4 | K | 2 | ROZPOCET | 0 | 0 | 0 | 0 | 0 | 2 | 0 | 4 | -1695118377
12 | K | 171201202.S | Uloženie sypaniny na skládky nad 100 do 1000 m3 | m3 | 382 | 0 | 0 |  |  |  | znížená | 0.008 | 3.056 | 0 | 0 | 0 | 0 | 4 | K | 2 | ROZPOCET | 0 | 0 | 0 | 0 | 0 | 2 | 0 | 4 | 807380126
13 | K | 171209002.S | Poplatok za skladovanie - zemina a kamenivo (17 05) ostatné | t | 630.3 | 0 | 0 |  |  |  | znížená | 0 | 0 | 0 | 0 | 0 | 0 | 4 | K | 2 | ROZPOCET | 0 | 0 | 0 | 0 | 0 | 2 | 0 | 4 | 9786226
14 | K | 174101001.S | Zásyp sypaninou so zhutnením jám, šachiet, rýh, zárezov alebo okolo objektov do 100 m3 | m3 | 58.914 | 0 | 0 |  |  |  | znížená | 0.242 | 14.2572 | 0 | 0 | 0 | 0 | 4 | K | 2 | ROZPOCET | 0 | 0 | 0 | 0 | 0 | 2 | 0 | 4 | -972723100
15 | K | 175101102.S | Obsyp potrubia sypaninou z vhodných hornín 1 až 4 s prehodením sypaniny | m3 | 9.225 | 0 | 0 |  |  |  | znížená | 2.39 | 22.0478 | 0 | 0 | 0 | 0 | 4 | K | 2 | ROZPOCET | 0 | 0 | 0 | 0 | 0 | 2 | 0 | 4 | 2089654329
16 | M | 583310001500.S | Kamenivo ťažené hrubé frakcia 16-22 mm | t | 17.492 | 0 | 0 |  |  |  | znížená | 0 | 0 | 1 | 17.492 | 0 | 0 | 8 | M | 2 | ROZPOCET | 0 | 0 | 0 | 0 | 0 | 2 | 0 | 4 | 111139487
17 | K | 181101102.S | Úprava pláne v zárezoch v hornine 1-4 so zhutnením | m2 | 955 | 0 | 0 |  |  |  | znížená | 0.017 | 16.235 | 0 | 0 | 0 | 0 | 4 | K | 2 | ROZPOCET | 0 | 0 | 0 | 0 | 0 | 2 | 0 | 4 | 170712233
| D | 2 | Zakladanie |  |  |  | 0 | [5 empty] | 31.515 |  | 0.5157 |  | 0 | 1 | D | 1 | ROZPOCET | [6 empty] | 0
18 | K | 215901101.S | Zhutnenie podložia z rastlej horniny 1 až 4 pod násypy, z hornina súdržných do 92 % PS a nesúdržných | m2 | 955 | 0 | 0 |  |  |  | znížená | 0.004 | 3.82 | 0 | 0 | 0 | 0 | 4 | K | 2 | ROZPOCET | 0 | 0 | 0 | 0 | 0 | 2 | 0 | 4 | 1012070314
19 | K | 289971212.S | Zhotovenie vrstvy z geotextílie na upravenom povrchu sklon do 1 : 5 , šírky nad 3 do 6 m | m2 | 955 | 0 | 0 |  |  |  | znížená | 0.029 | 27.695 | 3e-05 | 0.02865 | 0 | 0 | 4 | K | 2 | ROZPOCET | 0 | 0 | 0 | 0 | 0 | 2 | 0 | 4 | -1738006288
20 | M | 693110003200.S | Geotextília polypropylénová netkaná 500 g/m2 | m2 | 974.1 | 0 | 0 |  |  |  | znížená | 0 | 0 | 0.0005 | 0.48705 | 0 | 0 | 8 | M | 2 | ROZPOCET | 0 | 0 | 0 | 0 | 0 | 2 | 0 | 4 | -1276530159
| D | 4 | Vodorovné konštrukcie |  |  |  | 0 | [5 empty] | 4.4371 |  | 5.2337 |  | 0 | 1 | D | 1 | ROZPOCET | [6 empty] | 0
21 | K | 451572111.S | Lôžko pod potrubie, stoky a drobné objekty, v otvorenom výkope z kameniva drobného ťaženého 0-4 mm | m3 | 2.768 | 0 | 0 |  |  |  | znížená | 1.603 | 4.4371 | 1.8908 | 5.2337 | 0 | 0 | 4 | K | 2 | ROZPOCET | 0 | 0 | 0 | 0 | 0 | 2 | 0 | 4 | -2144533545
| D | 5 | Komunikácie |  |  |  | 0 | [5 empty] | 579.9142 |  | 1116.4905 |  | 0 | 1 | D | 1 | ROZPOCET | [6 empty] | 0
22 | K | 564761111.S | Podklad alebo kryt z kameniva hrubého drveného veľ. 0-63 mm s rozprestretím a zhutnením hr. 200 mm | m2 | 955 | 0 | 0 |  |  |  | znížená | 0.02312 | 22.0796 | 0.38625 | 368.8687 | 0 | 0 | 4 | K | 2 | ROZPOCET | 0 | 0 | 0 | 0 | 0 | 2 | 0 | 4 | 310022674
23 | K | 567122111.S | Podklad z kameniva stmeleného cementom, s rozprestretím a zhutnením CBGM C 12/15), po zhutnení hr. 100 mm | m2 | 955 | 0 | 0 |  |  |  | znížená | 0.02412 | 23.0346 | 0.28731 | 274.3811 | 0 | 0 | 4 | K | 2 | ROZPOCET | 0 | 0 | 0 | 0 | 0 | 2 | 0 | 4 | -310874795
24 | K | 582137111.S | Kryt cementobetónový CB II s povrchovou metličkovou úpravou hr. 200 mm | m2 | 955 | 0 | 0 |  |  |  | znížená | 0.56 | 534.8 | 0.49554 | 473.2407 | 0 | 0 | 4 | K | 2 | ROZPOCET | 0 | 0 | 0 | 0 | 0 | 2 | 0 | 4 | -1455778856
| D | 8 | Rúrové vedenie |  |  |  | 0 | [5 empty] | 20.3123 |  | 1.789 |  | 0 | 1 | D | 1 | ROZPOCET | [6 empty] | 0
25 | K | 871354006.S | Montáž kanalizačného PP potrubia hladkého plnostenného SN 10 DN 200 | m | 20.5 | 0 | 0 |  |  |  | znížená | 0.051 | 1.0455 | 1e-05 | 0.000205 | 0 | 0 | 4 | K | 2 | ROZPOCET | 0 | 0 | 0 | 0 | 0 | 2 | 0 | 4 | -1711914390
26 | M | 286140003200 | Rúra PP SW - s dvojhrdlovou spojkou SN 12, DN 200 dĺ. 1 m hladká pre gravitačnú kanalizáciu | ks | 20.91 | 0 | 0 |  |  |  | znížená | 0 | 0 | 0.00551 | 0.11521 | 0 | 0 | 8 | M | 2 | ROZPOCET | 0 | 0 | 0 | 0 | 0 | 2 | 0 | 4 | 73133308
27 | K | 877354030.S | Montáž kanalizačnej PP odbočky DN 200 | ks | 1 | 0 | 0 |  |  |  | znížená | 0.255 | 0.255 | 7e-05 | 7e-05 | 0 | 0 | 4 | K | 2 | ROZPOCET | 0 | 0 | 0 | 0 | 0 | 2 | 0 | 4 | -762477402
28 | M | 286540120000 | Odbočka 45° PP SN 12, DN 200/200 hladká pre gravitačnú kanalizáciu | ks | 1 | 0 | 0 |  |  |  | znížená | 0 | 0 | 0.0034 | 0.0034 | 0 | 0 | 8 | M | 2 | ROZPOCET | 0 | 0 | 0 | 0 | 0 | 2 | 0 | 4 | -183228824
29 | K | 877374034.S | Montáž kanalizačnej PP odbočky DN 300 | ks | 1 | 0 | 0 |  |  |  | znížená | 0.36 | 0.36 | 0.0001 | 0.0001 | 0 | 0 | 4 | K | 2 | ROZPOCET | 0 | 0 | 0 | 0 | 0 | 2 | 0 | 4 | 1664311886
30 | M | 286540120500 | Odbočka 45° PP SN 12, DN 315/200 hladká pre gravitačnú kanalizáciu | ks | 1 | 0 | 0 |  |  |  | znížená | 0 | 0 | 0.00975 | 0.00975 | 0 | 0 | 8 | M | 2 | ROZPOCET | 0 | 0 | 0 | 0 | 0 | 2 | 0 | 4 | -46318755
31 | K | 892351000.S | Skúška tesnosti kanalizácie D 200 mm | m | 20.5 | 0 | 0 |  |  |  | znížená | 0.071 | 1.4555 | 0 | 0 | 0 | 0 | 4 | K | 2 | ROZPOCET | 0 | 0 | 0 | 0 | 0 | 2 | 0 | 4 | 2040224637
32 | K | 895941111.S | Zriadenie kanalizačného vpustu uličného z betónových dielcov typ UV-50, UVB-50 | ks | 3 | 0 | 0 |  |  |  | znížená | 4.282 | 12.846 | 0.34099 | 1.023 | 0 | 0 | 4 | K | 2 | ROZPOCET | 0 | 0 | 0 | 0 | 0 | 2 | 0 | 4 | 1852410478
33 | M | 592230000100.S | Bodový uličný vpust pre vysokú záťaž, svetlá šírka 200 mm, jednodielny s presuvkou DN 200, betónový | ks | 3 | 0 | 0 |  |  |  | znížená | 0 | 0 | 0.154 | 0.462 | 0 | 0 | 8 | M | 2 | ROZPOCET | 0 | 0 | 0 | 0 | 0 | 2 | 0 | 4 | 1910520436
34 | K | 895991121.S | Montáž lapača nečistôt pre PVC uličné vpuste | ks | 3 | 0 | 0 |  |  |  | znížená | 0.35556 | 1.0667 | 2e-05 | 6e-05 | 0 | 0 | 4 | K | 2 | ROZPOCET | 0 | 0 | 0 | 0 | 0 | 2 | 0 | 4 | 1977828316
35 | M | 286640000050.S | Odlučovač ropných látok s filtračnou vložkou do uličnej vpuste, nerezový | ks | 3 | 0 | 0 |  |  |  | znížená | 0 | 0 | 0.0336 | 0.1008 | 0 | 0 | 8 | M | 2 | ROZPOCET | 0 | 0 | 0 | 0 | 0 | 2 | 0 | 4 | -1622586546
36 | K | 895991131.S | Osadenie liatinovej mreže pre PVC uličné vpuste, nosnosť 12,5 t | ks | 3 | 0 | 0 |  |  |  | znížená | 0.3258 | 0.9774 | 2e-05 | 6e-05 | 0 | 0 | 4 | K | 2 | ROZPOCET | 0 | 0 | 0 | 0 | 0 | 2 | 0 | 4 | -306544718
37 | M | 552410003600.S | Mreža liatinová pre PVC vpuste, nosnosť 12,5 t | ks | 3 | 0 | 0 |  |  |  | znížená | 0 | 0 | 0.0235 | 0.0705 | 0 | 0 | 8 | M | 2 | ROZPOCET | 0 | 0 | 0 | 0 | 0 | 2 | 0 | 4 | -1789049468
38 | K | 899721122.S | Signalizačný vodič na potrubí PVC DN nad 250 do 500 | m | 20.5 | 0 | 0 |  |  |  | znížená | 0.06 | 1.23 | 9e-05 | 0.001845 | 0 | 0 | 4 | K | 2 | ROZPOCET | 0 | 0 | 0 | 0 | 0 | 2 | 0 | 4 | 1490222711
39 | K | 899721132.S | Označenie kanalizačného potrubia hnedou výstražnou fóliou | m | 20.5 | 0 | 0 |  |  |  | znížená | 0.0525 | 1.0762 | 0.0001 | 0.00205 | 0 | 0 | 4 | K | 2 | ROZPOCET | 0 | 0 | 0 | 0 | 0 | 2 | 0 | 4 | -25202731
| D | 9 | Ostatné konštrukcie a práce-búranie |  |  |  | 0 | [5 empty] | 803.075 |  | 76.3424 |  | 0 | 1 | D | 1 | ROZPOCET | [6 empty] | 0
40 | K | 916362113.S | Osadenie cestného obrubníka betónového stojatého do lôžka z betónu prostého tr. C 20/25 s bočnou oporou | m | 125 | 0 | 0 |  |  |  | znížená | 0.27 | 33.75 | 0.15814 | 19.7675 | 0 | 0 | 4 | K | 2 | ROZPOCET | 0 | 0 | 0 | 0 | 0 | 2 | 0 | 4 | 368806807
41 | M | 592170003800.S | Obrubník cestný so skosením, lxšxv 1000x150x250 mm, prírodný | ks | 126.25 | 0 | 0 |  |  |  | znížená | 0 | 0 | 0.081 | 10.2263 | 0 | 0 | 8 | M | 2 | ROZPOCET | 0 | 0 | 0 | 0 | 0 | 2 | 0 | 4 | -715055456
42 | K | 918101113.S | Lôžko pod obrubníky, krajníky alebo obruby z dlažobných kociek z betónu prostého tr. C 20/25 | m3 | 20 | 0 | 0 |  |  |  | znížená | 1.363 | 27.26 | 2.3083 | 46.1662 | 0 | 0 | 4 | K | 2 | ROZPOCET | 0 | 0 | 0 | 0 | 0 | 2 | 0 | 4 | -1304971006
43 | K | 919722111.S | Dilatačné škáry rezané v cementobet. kryte priečne, pozdlžne rezanie škár šírky | m | 1265 | 0 | 0 |  |  |  | znížená | 0.07 | 88.55 | 1e-05 | 0.01265 | 0 | 0 | 4 | K | 2 | ROZPOCET | 0 | 0 | 0 | 0 | 0 | 2 | 0 | 4 | 819673945
44 | K | 919722211.S | Dilatačné škáry rezané v cementobet. kryte priečne, pozdlžne zaliatie škár za studena | m | 1265 | 0 | 0 |  |  |  | znížená | 0.041 | 51.865 | 2e-05 | 0.0253 | 0 | 0 | 4 | K | 2 | ROZPOCET | 0 | 0 | 0 | 0 | 0 | 2 | 0 | 4 | -1468542246
45 | M | 246990002800.S | Tmel zálievkový pre tmelenie škár komunikácií, aplikovanie za studena | l | 106.26 | 0 | 0 |  |  |  | znížená | 0 | 0 | 0.00136 | 0.14451 | 0 | 0 | 8 | M | 2 | ROZPOCET | 0 | 0 | 0 | 0 | 0 | 2 | 0 | 4 | -1724969555
46 | K | 979084216.S | Vodorovná doprava vybúraných hmôt po suchu bez naloženia, ale so zložením na vzdialenosť do 5 km | t | 382 | 0 | 0 |  |  |  | znížená | 0.809 | 309.038 | 0 | 0 | 0 | 0 | 4 | K | 2 | ROZPOCET | 0 | 0 | 0 | 0 | 0 | 2 | 0 | 4 | -1518953291
47 | K | 979084219.S | Príplatok k cene za každých ďalších aj začatých 5 km nad 5 km | t | 382 | 0 | 0 |  |  |  | znížená | 0.017 | 6.494 | 0 | 0 | 0 | 0 | 4 | K | 2 | ROZPOCET | 0 | 0 | 0 | 0 | 0 | 2 | 0 | 4 | 1653492214
48 | K | 979087213.S | Nakladanie na dopravné prostriedky pre vodorovnú dopravu vybúraných hmôt | t | 382 | 0 | 0 |  |  |  | znížená | 0.749 | 286.118 | 0 | 0 | 0 | 0 | 4 | K | 2 | ROZPOCET | 0 | 0 | 0 | 0 | 0 | 2 | 0 | 4 | -188926515
49 | K | 979089012.S | Poplatok za skladovanie - betón,štrky,tehly, dlaždice (17 01) ostatné | t | 382 | 0 | 0 |  |  |  | znížená | 0 | 0 | 0 | 0 | 0 | 0 | 4 | K | 2 | ROZPOCET | 0 | 0 | 0 | 0 | 0 | 2 | 0 | 4 | 537213783
| D | 99 | Presun hmôt HSV |  |  |  | 0 | [5 empty] | 36.5394 |  | 0 |  | 0 | 1 | D | 1 | ROZPOCET | [6 empty] | 0
50 | K | 998224111.S | Presun hmôt pre pozemné komunikácie s krytom monolitickým betónovým akejkoľvek dĺžky objektu | t | 1217.981 | 0 | 0 |  |  |  | znížená | 0.03 | 36.5394 | 0 | 0 | 0 | 0 | 4 | K | 2 | ROZPOCET | 0 | 0 | 0 | 0 | 0 | 2 | 0 | 4 | 1425676158
| D | VRN | Investičné náklady neobsiahnuté v cenách |  |  |  | 0 | [5 empty] | 0 |  | 0 |  | 0 | 5 | D | 0 | ROZPOCET | [6 empty] | 0
51 | K | 000600013.S | Zariadenie staveniska - prevádzkové sklady | eur | 1 | 0 | 0 |  |  |  | znížená | 0 | 0 | 0 | 0 | 0 | 0 | 1024 | K | 1 | ROZPOCET | 0 | 0 | 0 | 0 | 0 | 2 | 0 | 1024 | 1730383690
52 | K | 000600042.S | Zariadenie staveniska - sociálne sociálne zariadenia | eur | 1 | 0 | 0 |  |  |  | znížená | 0 | 0 | 0 | 0 | 0 | 0 | 1024 | K | 1 | ROZPOCET | 0 | 0 | 0 | 0 | 0 | 2 | 0 | 1024 | -2102313070
53 | K | 000700011.S | Dopravné náklady - mimostavenisková doprava objektivizácia dopravných nákladov materiálov | eur | 1 | 0 | 0 |  |  |  | znížená | 0 | 0 | 0 | 0 | 0 | 0 | 1024 | K | 1 | ROZPOCET | 0 | 0 | 0 | 0 | 0 | 2 | 0 | 1024 | 827323232
54 | K | 000800011.S | Vplyv pracovného prostredia - prevádzka investora a vplyv prostredia rušenie dopravy | eur | 1 | 0 | 0 |  |  |  | znížená | 0 | 0 | 0 | 0 | 0 | 0 | 1024 | K | 1 | ROZPOCET | 0 | 0 | 0 | 0 | 0 | 2 | 0 | 1024 | -747483664

## 07 - SO 07 Vonkajšia kana...
[9 empty] | >> skryté stĺpce << | [9 empty] | {b869d586-a48a-4b6a-aff4-ffe3be8100a5}
0
| KRYCÍ LIST ROZPOČTU | [8 empty] | v --- nižšie sa nachádzajú doplnkové a pomocné údaje k zostavám --- v | [8 empty] | False
Stavba:
Nový zdroj tepla a elektrickej energie - plynové motory a transformator T10
Objekt:
07 - SO 07 Vonkajšia kanalizácia
| JKSO: |  |  |  |  | KS:
| Miesto: |  | Žilina |  |  | Dátum: | 4. 5. 2022
| Objednávateľ: |  |  |  |  | IČO:
|  | Žilinska teplárenská spoločnosť a.s. Žilina |  |  |  | IČ DPH:
| Zhotoviteľ: |  |  |  |  | IČO:
IČ DPH:
| Projektant: |  |  |  |  | IČO:
IČ DPH:
| Spracovateľ: |  |  |  |  | IČO:
IČ DPH:
Poznámka:
| Cena bez DPH | [5 empty] | 0
|  |  | Základ dane |  |  | Sadzba dane | Výška dane
| DPH | základná | 0 |  |  | 20% | 0
|  | znížená | 0 |  |  | 20% | 0
|  | zákl. prenesená | 0 |  |  | 20% | 0
|  | zníž. prenesená | 0 |  |  | 20% | 0
|  | nulová | 0 |  |  | 0% | 0
| Cena s DPH |  |  | v | EUR |  | 0
| Projektant |  |  | Spracovateľ
| Dátum a podpis: |  | Pečiatka | Dátum a podpis: |  |  | Pečiatka
| Objednávateľ |  |  | Zhotoviteľ
| Dátum a podpis: |  | Pečiatka | Dátum a podpis: |  |  | Pečiatka
REKAPITULÁCIA ROZPOČTU
Stavba:
Nový zdroj tepla a elektrickej energie - plynové motory a transformator T10
Objekt:
07 - SO 07 Vonkajšia kanalizácia
Miesto: |  |  | Žilina |  |  | Dátum: | 4. 5. 2022
Objednávateľ: |  |  | Žilinska teplárenská spoločnosť a.s. Žilina |  |  | Projektant:
Zhotoviteľ: | [5 empty] | Spracovateľ:
Kód dielu - Popis | [6 empty] | Cena celkom [EUR]
Náklady z rozpočtu | [6 empty] | 0 | [12 empty] | -1
| HSV - Práce a dodávky HSV | [5 empty] | 0
| 1 - Zemné práce | [5 empty] | 0
| 4 - Vodorovné konštrukcie | [5 empty] | 0
| 8 - Rúrové vedenie | [5 empty] | 0
| 99 - Presun hmôt HSV | [5 empty] | 0
| PSV - Práce a dodávky PSV | [5 empty] | 0
| 721 - Zdravotechnika - vnútorná kanalizácia | [5 empty] | 0
| 724 - Zdravotechnika - strojné vybavenie | [5 empty] | 0
| M - Práce a dodávky M | [5 empty] | 0
| 36-M - Montáž prevádzkových, meracích a regulačných zariadení | [5 empty] | 0
| VRN - Investičné náklady neobsiahnuté v cenách | [5 empty] | 0
ROZPOČET
Stavba:
Nový zdroj tepla a elektrickej energie - plynové motory a transformator T10
Objekt:
07 - SO 07 Vonkajšia kanalizácia
Miesto: |  |  | Žilina |  |  | Dátum: | 4. 5. 2022
Objednávateľ: |  |  | Žilinska teplárenská spoločnosť a.s. Žilina |  |  | Projektant:
Zhotoviteľ: | [5 empty] | Spracovateľ:
PČ | Typ | Kód | Popis | MJ | Množstvo | J.cena [EUR] | Cena celkom [EUR] | Cenová sústava |  |  | DPH | J. Nh [h] | Nh celkom [h] | J. hmotnosť [t] | Hmotnosť celkom [t] | J. suť [t] | Suť Celkom [t]
Náklady z rozpočtu | [6 empty] | 0 | [5 empty] | 1368.0068 |  | 144.6951 |  | 0 |  | D | -1 | [7 empty] | 0
| D | HSV | Práce a dodávky HSV |  |  |  | 0 | [5 empty] | 1354.9224 |  | 144.2268 |  | 0 | 1 | D | 0 | ROZPOCET | [6 empty] | 0
| D | 1 | Zemné práce |  |  |  | 0 | [5 empty] | 1083.609 |  | 90.5537 |  | 0 | 1 | D | 1 | ROZPOCET | [6 empty] | 0
1 | K | 131201202.S | Výkop zapaženej jamy v hornine 3, nad 100 do 1000 m3 | m3 | 30.975 | 0 | 0 |  |  |  | znížená | 0.793 | 24.5632 | 0 | 0 | 0 | 0 | 4 | K | 2 | ROZPOCET | 0 | 0 | 0 | 0 | 0 | 2 | 0 | 4 | -1789183865
2 | K | 131201209.S | Príplatok za lepivosť pri hĺbení zapažených jám a zárezov s urovnaním dna v hornine 3 | m3 | 30.975 | 0 | 0 |  |  |  | znížená | 0.102 | 3.1595 | 0 | 0 | 0 | 0 | 4 | K | 2 | ROZPOCET | 0 | 0 | 0 | 0 | 0 | 2 | 0 | 4 | -1223607787
3 | K | 132201101.S | Výkop ryhy do šírky 600 mm v horn.3 do 100 m3 | m3 | 102.672 | 0 | 0 |  |  |  | znížená | 2.514 | 258.1174 | 0 | 0 | 0 | 0 | 4 | K | 2 | ROZPOCET | 0 | 0 | 0 | 0 | 0 | 2 | 0 | 4 | -2131755847
4 | K | 132201109.S | Príplatok k cene za lepivosť pri hĺbení rýh šírky do 600 mm zapažených i nezapažených s urovnaním dna v hornine 3 | m3 | 102.672 | 0 | 0 |  |  |  | znížená | 0.613 | 62.9379 | 0 | 0 | 0 | 0 | 4 | K | 2 | ROZPOCET | 0 | 0 | 0 | 0 | 0 | 2 | 0 | 4 | -252531637
5 | K | 132201202.S | Výkop ryhy šírky 600-2000mm horn.3 od 100 do 1000 m3 | m3 | 174.607 | 0 | 0 |  |  |  | znížená | 0.811 | 141.6063 | 0 | 0 | 0 | 0 | 4 | K | 2 | ROZPOCET | 0 | 0 | 0 | 0 | 0 | 2 | 0 | 4 | 1356262
6 | K | 132201209.S | Príplatok k cenám za lepivosť pri hĺbení rýh š. nad 600 do 2 000 mm zapaž. i nezapažených, s urovnaním dna v hornine 3 | m3 | 174.607 | 0 | 0 |  |  |  | znížená | 0.08 | 13.9686 | 0 | 0 | 0 | 0 | 4 | K | 2 | ROZPOCET | 0 | 0 | 0 | 0 | 0 | 2 | 0 | 4 | -2117656766
7 | K | 151201101.S | Paženie rýh pre podzemné vedenie, záťažné hĺbky do 2 m | m2 | 104.29 | 0 | 0 |  |  |  | znížená | 0.422 | 44.0104 | 0.00199 | 0.20754 | 0 | 0 | 4 | K | 2 | ROZPOCET | 0 | 0 | 0 | 0 | 0 | 2 | 0 | 4 | -351736712
8 | K | 151201102.S | Paženie rýh pre podzemné vedenie, záťažné hĺbky do 4 m | m2 | 343.415 | 0 | 0 |  |  |  | znížená | 0.475 | 163.1221 | 0.00203 | 0.69713 | 0 | 0 | 4 | K | 2 | ROZPOCET | 0 | 0 | 0 | 0 | 0 | 2 | 0 | 4 | 653074020
9 | K | 151201111.S | Odstránenie paženia rýh pre podzemné vedenie, záťažné hĺbky do 2 m | m2 | 104.29 | 0 | 0 |  |  |  | znížená | 0.169 | 17.625 | 0 | 0 | 0 | 0 | 4 | K | 2 | ROZPOCET | 0 | 0 | 0 | 0 | 0 | 2 | 0 | 4 | 700420632
10 | K | 151201112.S | Odstránenie paženia rýh pre podzemné vedenie, záťažné hĺbky do 4 m | m2 | 343.415 | 0 | 0 |  |  |  | znížená | 0.207 | 71.0869 | 0 | 0 | 0 | 0 | 4 | K | 2 | ROZPOCET | 0 | 0 | 0 | 0 | 0 | 2 | 0 | 4 | -1178452407
11 | K | 151201901.S | Paženie stien bez rozopretia alebo vzopretia s ponechaním pažín záťažné hĺbky do 4 m | m2 | 34.1 | 0 | 0 |  |  |  | znížená | 0.305 | 10.4005 | 0.04009 | 1.3671 | 0 | 0 | 4 | K | 2 | ROZPOCET | 0 | 0 | 0 | 0 | 0 | 2 | 0 | 4 | 1355237598
12 | K | 151201211.S | Odstránemie paženia stien výkopov, záťažné hĺbky do 4 m | m2 | 34.1 | 0 | 0 |  |  |  | znížená | 0.162 | 5.5242 | 0 | 0 | 0 | 0 | 4 | K | 2 | ROZPOCET | 0 | 0 | 0 | 0 | 0 | 2 | 0 | 4 | -2103257852
13 | K | 162501102.S | Vodorovné premiestnenie výkopku po spevnenej ceste z horniny tr.1-4, do 100 m3 na vzdialenosť do 3000 m | m3 | 72.672 | 0 | 0 |  |  |  | znížená | 0.071 | 5.1597 | 0 | 0 | 0 | 0 | 4 | K | 2 | ROZPOCET | 0 | 0 | 0 | 0 | 0 | 2 | 0 | 4 | 299334692
14 | K | 167101101.S | Nakladanie neuľahnutého výkopku z hornín tr.1-4 do 100 m3 | m3 | 72.672 | 0 | 0 |  |  |  | znížená | 0.617 | 44.8386 | 0 | 0 | 0 | 0 | 4 | K | 2 | ROZPOCET | 0 | 0 | 0 | 0 | 0 | 2 | 0 | 4 | -397397737
15 | K | 171201201.S | Uloženie sypaniny na skládky do 100 m3 | m3 | 72.672 | 0 | 0 |  |  |  | znížená | 0.009 | 0.65405 | 0 | 0 | 0 | 0 | 4 | K | 2 | ROZPOCET | 0 | 0 | 0 | 0 | 0 | 2 | 0 | 4 | -2122904985
16 | K | 171209002.S | Poplatok za skladovanie - zemina a kamenivo (17 05) ostatné | t | 121.362 | 0 | 0 |  |  |  | znížená | 0 | 0 | 0 | 0 | 0 | 0 | 4 | K | 2 | ROZPOCET | 0 | 0 | 0 | 0 | 0 | 2 | 0 | 4 | 2100887114
17 | K | 174101001.S | Zásyp sypaninou so zhutnením jám, šachiet, rýh, zárezov alebo okolo objektov do 100 m3 | m3 | 218.329 | 0 | 0 |  |  |  | znížená | 0.242 | 52.8356 | 0 | 0 | 0 | 0 | 4 | K | 2 | ROZPOCET | 0 | 0 | 0 | 0 | 0 | 2 | 0 | 4 | -2009993216
18 | K | 175101102.S | Obsyp potrubia sypaninou z vhodných hornín 1 až 4 s prehodením sypaniny | m3 | 46.71 | 0 | 0 |  |  |  | znížená | 2.39 | 111.6369 | 0 | 0 | 0 | 0 | 4 | K | 2 | ROZPOCET | 0 | 0 | 0 | 0 | 0 | 2 | 0 | 4 | 2112416715
19 | M | 583310001500.S | Kamenivo ťažené hrubé frakcia 16-22 mm | t | 88.282 | 0 | 0 |  |  |  | znížená | 0 | 0 | 1 | 88.282 | 0 | 0 | 8 | M | 2 | ROZPOCET | 0 | 0 | 0 | 0 | 0 | 2 | 0 | 4 | -600665087
20 | K | 175101202.S | Obsyp objektov sypaninou z vhodných hornín 1 až 4 s prehodením sypaniny | m3 | 17.583 | 0 | 0 |  |  |  | znížená | 2.978 | 52.3622 | 0 | 0 | 0 | 0 | 4 | K | 2 | ROZPOCET | 0 | 0 | 0 | 0 | 0 | 2 | 0 | 4 | 1305211545
| D | 4 | Vodorovné konštrukcie |  |  |  | 0 | [5 empty] | 30.4668 |  | 36.8083 |  | 0 | 1 | D | 1 | ROZPOCET | [6 empty] | 0
21 | K | 451572111.S | Lôžko pod potrubie, stoky a drobné objekty, v otvorenom výkope z kameniva drobného ťaženého 0-4 mm | m3 | 17.37 | 0 | 0 |  |  |  | znížená | 1.603 | 27.8441 | 1.8908 | 32.8427 | 0 | 0 | 4 | K | 2 | ROZPOCET | 0 | 0 | 0 | 0 | 0 | 2 | 0 | 4 | -515926245
22 | K | 452311146.S | Dosky, bloky, sedlá z betónu v otvorenom výkope tr. C 20/25 | m3 | 1.8 | 0 | 0 |  |  |  | znížená | 1.457 | 2.6227 | 2.2031 | 3.9657 | 0 | 0 | 4 | K | 2 | ROZPOCET | 0 | 0 | 0 | 0 | 0 | 2 | 0 | 4 | 1430590177
| D | 8 | Rúrové vedenie |  |  |  | 0 | [5 empty] | 54.938 |  | 16.8647 |  | 0 | 1 | D | 1 | ROZPOCET | [6 empty] | 0
23 | K | 871215002.S | Montáž kanalizačného RC potrubia z PE 100 RC SDR11 zváraného natupo D 50x4,6 mm | m | 93 | 0 | 0 |  |  |  | znížená | 0.033 | 3.069 | 0 | 0 | 0 | 0 | 4 | K | 2 | ROZPOCET | 0 | 0 | 0 | 0 | 0 | 2 | 0 | 4 | 189515671
24 | M | 286130022400.S | Rúra dvojvrstvová na tlakovú kanalizáciu SDR11, 50x4,6x100 m, materiál: PE 100 RC | m | 93 | 0 | 0 |  |  |  | znížená | 0 | 0 | 0.00067 | 0.06231 | 0 | 0 | 8 | M | 2 | ROZPOCET | 0 | 0 | 0 | 0 | 0 | 2 | 0 | 4 | 1327968858
25 | M | 286530020300.S | Koleno 90° na tupo PE 100, na vodu, plyn a kanalizáciu, SDR 11 D 50 mm | ks | 4 | 0 | 0 |  |  |  | znížená | 0 | 0 | 0.00016 | 0.00064 | 0 | 0 | 8 | M | 2 | ROZPOCET | 0 | 0 | 0 | 0 | 0 | 2 | 0 | 4 | 1487910650
26 | K | 871324004.S | Montáž kanalizačného PP potrubia hladkého plnostenného SN 10 DN 150 | m | 74 | 0 | 0 |  |  |  | znížená | 0.046 | 3.404 | 1e-05 | 0.00074 | 0 | 0 | 4 | K | 2 | ROZPOCET | 0 | 0 | 0 | 0 | 0 | 2 | 0 | 4 | -1351135261
27 | M | 286140002900 | Rúra PP SW - s dvojhrdlovou spojkou SN 12, DN 160 dĺ. 1 m hladká pre gravitačnú kanalizáciu | ks | 88.8 | 0 | 0 |  |  |  | znížená | 0 | 0 | 0.00346 | 0.30725 | 0 | 0 | 8 | M | 2 | ROZPOCET | 0 | 0 | 0 | 0 | 0 | 2 | 0 | 4 | 1779028828
28 | K | 877324004.S | Montáž kanalizačného PP kolena DN 150 k strešným zvodom | ks | 10 | 0 | 0 |  |  |  | znížená | 0.23 | 2.3 | 5e-05 | 0.0005 | 0 | 0 | 4 | K | 2 | ROZPOCET | 0 | 0 | 0 | 0 | 0 | 2 | 0 | 4 | -1621021290
29 | M | 286540071200.S | Koleno PP SN 12, DN 160x45° hladké pre gravitačnú kanalizáciu | ks | 10 | 0 | 0 |  |  |  | znížená | 0 | 0 | 0.00084 | 0.0084 | 0 | 0 | 8 | M | 2 | ROZPOCET | 0 | 0 | 0 | 0 | 0 | 2 | 0 | 4 | -851206286
30 | K | 877324028.S | Montáž kanalizačnej PP odbočky DN 150 | ks | 3 | 0 | 0 |  |  |  | znížená | 0.23 | 0.69 | 5e-05 | 0.00015 | 0 | 0 | 4 | K | 2 | ROZPOCET | 0 | 0 | 0 | 0 | 0 | 2 | 0 | 4 | 759043553
31 | M | 286540119600 | Odbočka 45° PP SN 12, DN 160/110 hladká pre gravitačnú kanalizáciu | ks | 3 | 0 | 0 |  |  |  | znížená | 0 | 0 | 0.00147 | 0.00441 | 0 | 0 | 8 | M | 2 | ROZPOCET | 0 | 0 | 0 | 0 | 0 | 2 | 0 | 4 | -89552481
32 | K | 877354030.S | Montáž kanalizačnej PP odbočky DN 200 | ks | 3 | 0 | 0 |  |  |  | znížená | 0.255 | 0.765 | 7e-05 | 0.00021 | 0 | 0 | 4 | K | 2 | ROZPOCET | 0 | 0 | 0 | 0 | 0 | 2 | 0 | 4 | -2113015606
33 | M | 286540119900 | Odbočka 45° PP SN 12, DN 200/160 hladká pre gravitačnú kanalizáciu | ks | 3 | 0 | 0 |  |  |  | znížená | 0 | 0 | 0.00302 | 0.00906 | 0 | 0 | 8 | M | 2 | ROZPOCET | 0 | 0 | 0 | 0 | 0 | 2 | 0 | 4 | -1634263745
34 | K | 892311000.S | Skúška tesnosti kanalizácie D 150 mm | m | 167 | 0 | 0 |  |  |  | znížená | 0.057 | 9.519 | 0 | 0 | 0 | 0 | 4 | K | 2 | ROZPOCET | 0 | 0 | 0 | 0 | 0 | 2 | 0 | 4 | 601986195
35 | K | 894101113.S | Osadenie nádrže železobetónovej, hmotnosti nad 10 t | ks | 1 | 0 | 0 |  |  |  | znížená | 6.565 | 6.565 | 0 | 0 | 0 | 0 | 4 | K | 2 | ROZPOCET | 0 | 0 | 0 | 0 | 0 | 2 | 0 | 4 | -499380290
36 | M | 594340000600.S | Betonova žumpa vodostavebný beton , lxšxv 3500x2400x1870 mm, objem nádrže 14,5 m3, železobetónová | ks | 1 | 0 | 0 |  |  |  | znížená | 0 | 0 | 14.5 | 14.5 | 0 | 0 | 8 | M | 2 | ROZPOCET | 0 | 0 | 0 | 0 | 0 | 2 | 0 | 4 | -1482054478
37 | M | 286610047100 | Rebrík s 10 nášľapnými stupňami, dĺžky 2,83 m, - nerez odnimatelny | ks | 1 | 0 | 0 |  |  |  | znížená | 0 | 0 | 0.00756 | 0.00756 | 0 | 0 | 8 | M | 2 | ROZPOCET | 0 | 0 | 0 | 0 | 0 | 2 | 0 | 4 | 905852901
38 | K | 894411311.S | Osadenie železobetónového dielca pre šachty, skruž rovná alebo prechodová TZS | ks | 1 | 0 | 0 |  |  |  | znížená | 2.021 | 2.021 | 0.01042 | 0.01042 | 0 | 0 | 4 | K | 2 | ROZPOCET | 0 | 0 | 0 | 0 | 0 | 2 | 0 | 4 | -1990230420
39 | M | 592240001900.S | Skruž betónová pre kanalizačnú šachtu DN 1000, hr. steny 90 mm, rozmer 1000x800x90 mm | ks | 1 | 0 | 0 |  |  |  | znížená | 0 | 0 | 0.74 | 0.74 | 0 | 0 | 8 | M | 2 | ROZPOCET | 0 | 0 | 0 | 0 | 0 | 2 | 0 | 4 | 487440370
40 | K | 894810009.S | Montáž PP revíznej kanalizačnej šachty priemeru 600 mm do výšky šachty 2 m s roznášacím prstencom a poklopom | ks | 3 | 0 | 0 |  |  |  | znížená | 2.2025 | 6.6075 | 0 | 0 | 0 | 0 | 4 | K | 2 | ROZPOCET | 0 | 0 | 0 | 0 | 0 | 2 | 0 | 4 | 1157374430
41 | M | 286610036600.S | Šachtové dno prietočné DN 200x90°, ku kanalizačnej revíznej šachte 600 mm, PP | ks | 3 | 0 | 0 |  |  |  | znížená | 0 | 0 | 0.02262 | 0.06786 | 0 | 0 | 8 | M | 2 | ROZPOCET | 0 | 0 | 0 | 0 | 0 | 2 | 0 | 4 | -572178864
42 | M | 286610045400.S | Vlnovcová šachtová rúra kanalizačná 1000 mm, dĺžka 3,6 m, PP | ks | 3 | 0 | 0 |  |  |  | znížená | 0 | 0 | 0.1036 | 0.3108 | 0 | 0 | 8 | M | 2 | ROZPOCET | 0 | 0 | 0 | 0 | 0 | 2 | 0 | 4 | 1124496553
43 | M | 286710035900.S | Gumové tesnenie šachtovej rúry 600 mm ku kanalizačnej revíznej šachte 600 mm | ks | 3 | 0 | 0 |  |  |  | znížená | 0 | 0 | 0.00175 | 0.00525 | 0 | 0 | 8 | M | 2 | ROZPOCET | 0 | 0 | 0 | 0 | 0 | 2 | 0 | 4 | -16658112
44 | M | 552410002300.S | Poklop liatinový D400 priemer 600 mm | ks | 3 | 0 | 0 |  |  |  | znížená | 0 | 0 | 0.0864 | 0.2592 | 0 | 0 | 8 | M | 2 | ROZPOCET | 0 | 0 | 0 | 0 | 0 | 2 | 0 | 4 | 1878584533
45 | M | 592240009400.S | Betónový roznášací prstenec pre revízne šachty DN 600 až 1000 | ks | 3 | 0 | 0 |  |  |  | znížená | 0 | 0 | 0.1523 | 0.4569 | 0 | 0 | 8 | M | 2 | ROZPOCET | 0 | 0 | 0 | 0 | 0 | 2 | 0 | 4 | -1661461502
46 | K | 899103111.S | Osadenie poklopu oceľového vrátane rámu hmotn. nad 100 do 150 kg | ks | 1 | 0 | 0 |  |  |  | znížená | 1.21 | 1.21 | 0.0063 | 0.0063 | 0 | 0 | 4 | K | 2 | ROZPOCET | 0 | 0 | 0 | 0 | 0 | 2 | 0 | 4 | -1314584049
47 | M | 552410003100.S | Poklop pozinkovany atyp triedy zaťaženia B125 | ks | 1 | 0 | 0 |  |  |  | znížená | 0 | 0 | 0.075 | 0.075 | 0 | 0 | 8 | M | 2 | ROZPOCET | 0 | 0 | 0 | 0 | 0 | 2 | 0 | 4 | 1605128032
48 | K | 899721122.S | Signalizačný vodič na potrubí PVC DN nad 250 do 500 | m | 167 | 0 | 0 |  |  |  | znížená | 0.06 | 10.02 | 9e-05 | 0.01503 | 0 | 0 | 4 | K | 2 | ROZPOCET | 0 | 0 | 0 | 0 | 0 | 2 | 0 | 4 | 20336278
49 | K | 899721132.S | Označenie kanalizačného potrubia hnedou výstražnou fóliou | m | 167 | 0 | 0 |  |  |  | znížená | 0.0525 | 8.7675 | 0.0001 | 0.0167 | 0 | 0 | 4 | K | 2 | ROZPOCET | 0 | 0 | 0 | 0 | 0 | 2 | 0 | 4 | 1892003286
| D | 99 | Presun hmôt HSV |  |  |  | 0 | [5 empty] | 185.9086 |  | 0 |  | 0 | 1 | D | 1 | ROZPOCET | [6 empty] | 0
50 | K | 998276101.S | Presun hmôt pre rúrové vedenie hĺbené z rúr z plast., hmôt alebo sklolamin. v otvorenom výkope | t | 144.227 | 0 | 0 |  |  |  | znížená | 1.289 | 185.9086 | 0 | 0 | 0 | 0 | 4 | K | 2 | ROZPOCET | 0 | 0 | 0 | 0 | 0 | 2 | 0 | 4 | -1532043681
| D | PSV | Práce a dodávky PSV |  |  |  | 0 | [5 empty] | 11.7405 |  | 0.46683 |  | 0 | 2 | D | 0 | ROZPOCET | [6 empty] | 0
| D | 721 | Zdravotechnika - vnútorná kanalizácia |  |  |  | 0 | [5 empty] | 9.5103 |  | 0.3538 |  | 0 | 2 | D | 1 | ROZPOCET | [6 empty] | 0
51 | K | 721242117.S | Lapač strešných splavenín zo šedej liatiny DN 150 | ks | 10 | 0 | 0 |  |  |  | znížená | 0.95103 | 9.5103 | 0.03538 | 0.3538 | 0 | 0 | 16 | K | 2 | ROZPOCET | 0 | 0 | 0 | 0 | 0 | 2 | 0 | 16 | -468266014
| D | 724 | Zdravotechnika - strojné vybavenie |  |  |  | 0 | [5 empty] | 2.2302 |  | 0.11303 |  | 0 | 2 | D | 1 | ROZPOCET | [6 empty] | 0
52 | K | 724149101.S | Montáž čerpadla vodovodného ponorného na pitnu vodu, bez potrubia a príslušenstva | ks | 1 | 0 | 0 |  |  |  | znížená | 2.2302 | 2.2302 | 3e-05 | 3e-05 | 0 | 0 | 16 | K | 2 | ROZPOCET | 0 | 0 | 0 | 0 | 0 | 2 | 0 | 16 | 1912501199
53 | M | 426140030110.S | Čerpadlo výtlačné hrdlo DN 50, napr. KSB Armarex N S 50 | ks | 1 | 0 | 0 |  |  |  | znížená | 0 | 0 | 0.113 | 0.113 | 0 | 0 | 32 | M | 2 | ROZPOCET | 0 | 0 | 0 | 0 | 0 | 2 | 0 | 16 | 84153007
| D | M | Práce a dodávky M |  |  |  | 0 | [5 empty] | 1.344 |  | 0.0015 |  | 0 | 3 | D | 0 | ROZPOCET | [6 empty] | 0
| D | 36-M | Montáž prevádzkových, meracích a regulačných zariadení |  |  |  | 0 | [5 empty] | 1.344 |  | 0.0015 |  | 0 | 3 | D | 1 | ROZPOCET | [6 empty] | 0
54 | K | 361410231.S | Montáž plavákového spínača hladiny K 31, bez zapojenia | ks | 3 | 0 | 0 |  |  |  | znížená | 0.448 | 1.344 | 0 | 0 | 0 | 0 | 64 | K | 2 | ROZPOCET | 0 | 0 | 0 | 0 | 0 | 2 | 0 | 64 | -360123403
55 | M | 0159.12.46 | ACO Sinkamat-K mono snímač hladiny pro signalizační zařízení | ks | 3 | 0 | 0 |  |  |  | znížená | 0 | 0 | 0.0005 | 0.0015 | 0 | 0 | 256 | M | 2 | ROZPOCET | 0 | 0 | 0 | 0 | 0 | 2 | 0 | 64 | -367860518
| D | VRN | Investičné náklady neobsiahnuté v cenách |  |  |  | 0 | [5 empty] | 0 |  | 0 |  | 0 | 5 | D | 0 | ROZPOCET | [6 empty] | 0
56 | K | 000600013.S | Zariadenie staveniska - prevádzkové sklady | eur | 1 | 0 | 0 |  |  |  | znížená | 0 | 0 | 0 | 0 | 0 | 0 | 1024 | K | 1 | ROZPOCET | 0 | 0 | 0 | 0 | 0 | 2 | 0 | 1024 | -1865886338
57 | K | 000600042.S | Zariadenie staveniska - sociálne sociálne zariadenia | eur | 1 | 0 | 0 |  |  |  | znížená | 0 | 0 | 0 | 0 | 0 | 0 | 1024 | K | 1 | ROZPOCET | 0 | 0 | 0 | 0 | 0 | 2 | 0 | 1024 | -1028110650
58 | K | 000700011.S | Dopravné náklady - mimostavenisková doprava objektivizácia dopravných nákladov materiálov | eur | 1 | 0 | 0 |  |  |  | znížená | 0 | 0 | 0 | 0 | 0 | 0 | 1024 | K | 1 | ROZPOCET | 0 | 0 | 0 | 0 | 0 | 2 | 0 | 1024 | 1275800106
59 | K | 000800011.S | Vplyv pracovného prostredia - prevádzka investora a vplyv prostredia rušenie dopravy | eur | 1 | 0 | 0 |  |  |  | znížená | 0 | 0 | 0 | 0 | 0 | 0 | 1024 | K | 1 | ROZPOCET | 0 | 0 | 0 | 0 | 0 | 2 | 0 | 1024 | 1079096139

## 08 - SO 08 Preložky inžin...
[9 empty] | >> skryté stĺpce << | [10 empty] | {e6087f69-c84f-44a2-9b91-43c6bc83adec}
0
| KRYCÍ LIST ROZPOČTU | [8 empty] | v --- nižšie sa nachádzajú doplnkové a pomocné údaje k zostavám --- v | [9 empty] | False
Stavba:
Nový zdroj tepla a elektrickej energie - plynové motory a transformator T10
Objekt:
08 - SO 08 Preložky inžinierských sietí
| JKSO: |  |  |  |  | KS:
| Miesto: |  | Žilina |  |  | Dátum: | 4. 5. 2022
| Objednávateľ: |  |  |  |  | IČO:
|  | Žilinska teplárenská spoločnosť a.s. Žilina |  |  |  | IČ DPH:
| Zhotoviteľ: |  |  |  |  | IČO:
IČ DPH:
| Projektant: |  |  |  |  | IČO:
IČ DPH:
| Spracovateľ: |  |  |  |  | IČO:
IČ DPH:
Poznámka:
| Cena bez DPH | [5 empty] | 0
|  |  | Základ dane |  |  | Sadzba dane | Výška dane
| DPH | základná | 0 |  |  | 20% | 0
|  | znížená | 0 |  |  | 20% | 0
|  | zákl. prenesená | 0 |  |  | 20% | 0
|  | zníž. prenesená | 0 |  |  | 20% | 0
|  | nulová | 0 |  |  | 0% | 0
| Cena s DPH |  |  | v | EUR |  | 0
| Projektant |  |  | Spracovateľ
| Dátum a podpis: |  | Pečiatka | Dátum a podpis: |  |  | Pečiatka
| Objednávateľ |  |  | Zhotoviteľ
| Dátum a podpis: |  | Pečiatka | Dátum a podpis: |  |  | Pečiatka
REKAPITULÁCIA ROZPOČTU
Stavba:
Nový zdroj tepla a elektrickej energie - plynové motory a transformator T10
Objekt:
08 - SO 08 Preložky inžinierských sietí
Miesto: |  |  | Žilina |  |  | Dátum: | 4. 5. 2022
Objednávateľ: |  |  | Žilinska teplárenská spoločnosť a.s. Žilina |  |  | Projektant:
Zhotoviteľ: | [5 empty] | Spracovateľ:
Kód dielu - Popis | [6 empty] | Cena celkom [EUR]
Náklady z rozpočtu | [6 empty] | 0 | [13 empty] | -1
| HSV - Práce a dodávky HSV | [5 empty] | 0
| 1 - Zemné práce | [5 empty] | 0
| 4 - Vodorovné konštrukcie | [5 empty] | 0
| 5 - Komunikácie | [5 empty] | 0
| 8 - Rúrové vedenie | [5 empty] | 0
| 9 - Ostatné konštrukcie a práce-búranie | [5 empty] | 0
| 99 - Presun hmôt HSV | [5 empty] | 0
| VRN - Investičné náklady neobsiahnuté v cenách | [5 empty] | 0
ROZPOČET
Stavba:
Nový zdroj tepla a elektrickej energie - plynové motory a transformator T10
Objekt:
08 - SO 08 Preložky inžinierských sietí
Miesto: |  |  | Žilina |  |  | Dátum: | 4. 5. 2022
Objednávateľ: |  |  | Žilinska teplárenská spoločnosť a.s. Žilina |  |  | Projektant:
Zhotoviteľ: | [5 empty] | Spracovateľ:
PČ | Typ | Kód | Popis | MJ | Množstvo | J.cena [EUR] | Cena celkom [EUR] | Cenová sústava |  |  | DPH | J. Nh [h] | Nh celkom [h] | J. hmotnosť [t] | Hmotnosť celkom [t] | J. suť [t] | Suť Celkom [t]
Náklady z rozpočtu | [6 empty] | 0 | [5 empty] | 602.3706 |  | 76.7823 |  | 2.777 |  |  | D | -1 | [7 empty] | 0
| D | HSV | Práce a dodávky HSV |  |  |  | 0 | [5 empty] | 602.3706 |  | 76.7823 |  | 2.777 |  | 1 | D | 0 | ROZPOCET | [6 empty] | 0
| D | 1 | Zemné práce |  |  |  | 0 | [5 empty] | 438.6427 |  | 54.1755 |  | 2.777 |  | 1 | D | 1 | ROZPOCET | [6 empty] | 0
1 | K | 113107131.S | Odstránenie krytu v ploche do 200 m2 z betónu prostého, hr. vrstvy do 150 mm, -0,22500t | m2 | 6.84 | 0 | 0 |  |  |  | znížená | 1.169 | 7.996 | 0 | 0 | 0.225 | 1.539 |  | 4 | K | 2 | ROZPOCET | 0 | 0 | 0 | 0 | 0 | 2 | 0 | 4 | 1897810988
2 | K | 113107142.S | Odstránenie krytu asfaltového v ploche do 200 m2, hr. nad 50 do 100 mm, -0,18100t | m2 | 6.84 | 0 | 0 |  |  |  | znížená | 0.355 | 2.4282 | 0 | 0 | 0.181 | 1.238 |  | 4 | K | 2 | ROZPOCET | 0 | 0 | 0 | 0 | 0 | 2 | 0 | 4 | 1101516687
3 | K | 132201202.S | Výkop ryhy šírky 600-2000mm horn.3 od 100 do 1000 m3 | m3 | 131.454 | 0 | 0 |  |  |  | znížená | 0.811 | 106.6092 | 0 | 0 | 0 | 0 |  | 4 | K | 2 | ROZPOCET | 0 | 0 | 0 | 0 | 0 | 2 | 0 | 4 | 2129333585
4 | K | 132201209.S | Príplatok k cenám za lepivosť pri hĺbení rýh š. nad 600 do 2 000 mm zapaž. i nezapažených, s urovnaním dna v hornine 3 | m3 | 131.454 | 0 | 0 |  |  |  | znížená | 0.08 | 10.5163 | 0 | 0 | 0 | 0 |  | 4 | K | 2 | ROZPOCET | 0 | 0 | 0 | 0 | 0 | 2 | 0 | 4 | -1827563642
5 | K | 151201101.S | Paženie rýh pre podzemné vedenie, záťažné hĺbky do 2 m | m2 | 59.69 | 0 | 0 |  |  |  | znížená | 0.422 | 25.1892 | 0.00199 | 0.11878 | 0 | 0 |  | 4 | K | 2 | ROZPOCET | 0 | 0 | 0 | 0 | 0 | 2 | 0 | 4 | 591687938
6 | K | 151201102.S | Paženie rýh pre podzemné vedenie, záťažné hĺbky do 4 m | m2 | 233.84 | 0 | 0 |  |  |  | znížená | 0.475 | 111.074 | 0.00203 | 0.4747 | 0 | 0 |  | 4 | K | 2 | ROZPOCET | 0 | 0 | 0 | 0 | 0 | 2 | 0 | 4 | 1872389334
7 | K | 151201111.S | Odstránenie paženia rýh pre podzemné vedenie, záťažné hĺbky do 2 m | m2 | 59.69 | 0 | 0 |  |  |  | znížená | 0.169 | 10.0876 | 0 | 0 | 0 | 0 |  | 4 | K | 2 | ROZPOCET | 0 | 0 | 0 | 0 | 0 | 2 | 0 | 4 | 1666488173
8 | K | 151201112.S | Odstránenie paženia rýh pre podzemné vedenie, záťažné hĺbky do 4 m | m2 | 233.84 | 0 | 0 |  |  |  | znížená | 0.207 | 48.4049 | 0 | 0 | 0 | 0 |  | 4 | K | 2 | ROZPOCET | 0 | 0 | 0 | 0 | 0 | 2 | 0 | 4 | 459181045
9 | K | 162501102.S | Vodorovné premiestnenie výkopku po spevnenej ceste z horniny tr.1-4, do 100 m3 na vzdialenosť do 3000 m | m3 | 36.855 | 0 | 0 |  |  |  | znížená | 0.071 | 2.6167 | 0 | 0 | 0 | 0 |  | 4 | K | 2 | ROZPOCET | 0 | 0 | 0 | 0 | 0 | 2 | 0 | 4 | 323152934
10 | K | 167101101.S | Nakladanie neuľahnutého výkopku z hornín tr.1-4 do 100 m3 | m3 | 36.855 | 0 | 0 |  |  |  | znížená | 0.617 | 22.7395 | 0 | 0 | 0 | 0 |  | 4 | K | 2 | ROZPOCET | 0 | 0 | 0 | 0 | 0 | 2 | 0 | 4 | -440878830
11 | K | 171201201.S | Uloženie sypaniny na skládky do 100 m3 | m3 | 36.855 | 0 | 0 |  |  |  | znížená | 0.009 | 0.33169 | 0 | 0 | 0 | 0 |  | 4 | K | 2 | ROZPOCET | 0 | 0 | 0 | 0 | 0 | 2 | 0 | 4 | -1597567840
12 | K | 171209002.S | Poplatok za skladovanie - zemina a kamenivo (17 05) ostatné | t | 61.548 | 0 | 0 |  |  |  | znížená | 0 | 0 | 0 | 0 | 0 | 0 |  | 4 | K | 2 | ROZPOCET | 0 | 0 | 0 | 0 | 0 | 2 | 0 | 4 | 564859320
13 | K | 174101001.S | Zásyp sypaninou so zhutnením jám, šachiet, rýh, zárezov alebo okolo objektov do 100 m3 | m3 | 94.599 | 0 | 0 |  |  |  | znížená | 0.242 | 22.893 | 0 | 0 | 0 | 0 |  | 4 | K | 2 | ROZPOCET | 0 | 0 | 0 | 0 | 0 | 2 | 0 | 4 | -855462504
14 | K | 175101102.S | Obsyp potrubia sypaninou z vhodných hornín 1 až 4 s prehodením sypaniny | m3 | 28.35 | 0 | 0 |  |  |  | znížená | 2.39 | 67.7565 | 0 | 0 | 0 | 0 |  | 4 | K | 2 | ROZPOCET | 0 | 0 | 0 | 0 | 0 | 2 | 0 | 4 | -923449593
15 | M | 583310001500.S | Kamenivo ťažené hrubé frakcia 16-22 mm | t | 53.582 | 0 | 0 |  |  |  | znížená | 0 | 0 | 1 | 53.582 | 0 | 0 |  | 8 | M | 2 | ROZPOCET | 0 | 0 | 0 | 0 | 0 | 2 | 0 | 4 | 883510086
| D | 4 | Vodorovné konštrukcie |  |  |  | 0 | [5 empty] | 13.6335 |  | 16.081 |  | 0 |  | 1 | D | 1 | ROZPOCET | [6 empty] | 0
16 | K | 451572111.S | Lôžko pod potrubie, stoky a drobné objekty, v otvorenom výkope z kameniva drobného ťaženého 0-4 mm | m3 | 8.505 | 0 | 0 |  |  |  | znížená | 1.603 | 13.6335 | 1.8908 | 16.081 | 0 | 0 |  | 4 | K | 2 | ROZPOCET | 0 | 0 | 0 | 0 | 0 | 2 | 0 | 4 | -1535112210
| D | 5 | Komunikácie |  |  |  | 0 | [5 empty] | 17.16 |  | 4.9163 |  | 0 |  | 1 | D | 1 | ROZPOCET | [6 empty] | 0
17 | K | 566902151.S | Vyspravenie podkladu po prekopoch inžinierskych sietí plochy do 15 m2 asfaltovým betónom ACP, po zhutnení hr. 100 mm | m2 | 6.84 | 0 | 0 |  |  |  | znížená | 1.077 | 7.3667 | 0.26376 | 1.8041 | 0 | 0 |  | 4 | K | 2 | ROZPOCET | 0 | 0 | 0 | 0 | 0 | 2 | 0 | 4 | -1143292725
18 | K | 566902163.S | Vyspravenie podkladu po prekopoch inžinierskych sietí plochy do 15 m2 podkladovým betónom PB I tr. C 20/25 hr. 200 mm | m2 | 6.84 | 0 | 0 |  |  |  | znížená | 1.4318 | 9.7933 | 0.455 | 3.1122 | 0 | 0 |  | 4 | K | 2 | ROZPOCET | 0 | 0 | 0 | 0 | 0 | 2 | 0 | 4 | -182868468
| D | 8 | Rúrové vedenie |  |  |  | 0 | [5 empty] | 24.0935 |  | 1.6094 |  | 0 |  | 1 | D | 1 | ROZPOCET | [6 empty] | 0
19 | K | 871354006.S | Montáž kanalizačného PP potrubia hladkého plnostenného SN 10 DN 200 | m | 63 | 0 | 0 |  |  |  | znížená | 0.051 | 3.213 | 1e-05 | 0.00063 | 0 | 0 |  | 4 | K | 2 | ROZPOCET | 0 | 0 | 0 | 0 | 0 | 2 | 0 | 4 | -651147670
20 | M | 286140003400 | Rúra P SW - s dvojhrdlovou spojkou SN 10, DN 200 dĺ. 6 m hladká pre gravitačnú kanalizáciu | ks | 10.71 | 0 | 0 |  |  |  | znížená | 0 | 0 | 0.02771 | 0.29677 | 0 | 0 |  | 8 | M | 2 | ROZPOCET | 0 | 0 | 0 | 0 | 0 | 2 | 0 | 4 | 1637238355
21 | K | 877354078.S | Montáž kanalizačnej PP zátky DN 200 | ks | 2 | 0 | 0 |  |  |  | znížená | 0.255 | 0.51 | 7e-05 | 0.00014 | 0 | 0 |  | 4 | K | 2 | ROZPOCET | 0 | 0 | 0 | 0 | 0 | 2 | 0 | 4 | 1698236491
22 | M | 286540147800.S | Zátka vnútorná PP, DN 200 hladká pre gravitačnú kanalizáciu | ks | 2 | 0 | 0 |  |  |  | znížená | 0 | 0 | 0.00062 | 0.00124 | 0 | 0 |  | 8 | M | 2 | ROZPOCET | 0 | 0 | 0 | 0 | 0 | 2 | 0 | 4 | -1040254857
23 | K | 892351000.S | Skúška tesnosti kanalizácie D 200 mm | m | 63 | 0 | 0 |  |  |  | znížená | 0.071 | 4.473 | 0 | 0 | 0 | 0 |  | 4 | K | 2 | ROZPOCET | 0 | 0 | 0 | 0 | 0 | 2 | 0 | 4 | -815912235
24 | K | 894810009.S | Montáž PP revíznej kanalizačnej šachty priemeru 600 mm do výšky šachty 2 m s roznášacím prstencom a poklopom | ks | 4 | 0 | 0 |  |  |  | znížená | 2.2025 | 8.81 | 0 | 0 | 0 | 0 |  | 4 | K | 2 | ROZPOCET | 0 | 0 | 0 | 0 | 0 | 2 | 0 | 4 | 1135156663
25 | M | 286610036600.S | Šachtové dno prietočné DN 200x90°, ku kanalizačnej revíznej šachte 600 mm, PP | ks | 4 | 0 | 0 |  |  |  | znížená | 0 | 0 | 0.02262 | 0.09048 | 0 | 0 |  | 8 | M | 2 | ROZPOCET | 0 | 0 | 0 | 0 | 0 | 2 | 0 | 4 | -602618269
26 | M | 286610045400.S | Vlnovcová šachtová rúra kanalizačná 1000 mm, dĺžka 3,6 m, PP | ks | 1 | 0 | 0 |  |  |  | znížená | 0 | 0 | 0.1036 | 0.1036 | 0 | 0 |  | 8 | M | 2 | ROZPOCET | 0 | 0 | 0 | 0 | 0 | 2 | 0 | 4 | 159394554
27 | M | 286610045300.S | Vlnovcová šachtová rúra kanalizačná 1000 mm, dĺžka 2,4 m, PP | ks | 1 | 0 | 0 |  |  |  | znížená | 0 | 0 | 0.07 | 0.07 | 0 | 0 |  | 8 | M | 2 | ROZPOCET | 0 | 0 | 0 | 0 | 0 | 2 | 0 | 4 | -2123943538
28 | M | 286610045200.S | Vlnovcová šachtová rúra kanalizačná 1000 mm, dĺžka 1,2 m, PP | ks | 2 | 0 | 0 |  |  |  | znížená | 0 | 0 | 0.0364 | 0.0728 | 0 | 0 |  | 8 | M | 2 | ROZPOCET | 0 | 0 | 0 | 0 | 0 | 2 | 0 | 4 | 1007452796
29 | M | 286710035900.S | Gumové tesnenie šachtovej rúry 600 mm ku kanalizačnej revíznej šachte 600 mm | ks | 4 | 0 | 0 |  |  |  | znížená | 0 | 0 | 0.00175 | 0.007 | 0 | 0 |  | 8 | M | 2 | ROZPOCET | 0 | 0 | 0 | 0 | 0 | 2 | 0 | 4 | -1666818089
30 | M | 552410002300.S | Poklop liatinový D400 priemer 600 mm | ks | 4 | 0 | 0 |  |  |  | znížená | 0 | 0 | 0.0864 | 0.3456 | 0 | 0 |  | 8 | M | 2 | ROZPOCET | 0 | 0 | 0 | 0 | 0 | 2 | 0 | 4 | -727616877
31 | M | 592240009400.S | Betónový roznášací prstenec pre revízne šachty DN 600 až 1000 | ks | 4 | 0 | 0 |  |  |  | znížená | 0 | 0 | 0.1523 | 0.6092 | 0 | 0 |  | 8 | M | 2 | ROZPOCET | 0 | 0 | 0 | 0 | 0 | 2 | 0 | 4 | 1882151701
32 | K | 899721122.S | Signalizačný vodič na potrubí PVC DN nad 250 do 500 | m | 63 | 0 | 0 |  |  |  | znížená | 0.06 | 3.78 | 9e-05 | 0.00567 | 0 | 0 |  | 4 | K | 2 | ROZPOCET | 0 | 0 | 0 | 0 | 0 | 2 | 0 | 4 | 119989210
33 | K | 899721132.S | Označenie kanalizačného potrubia hnedou výstražnou fóliou | m | 63 | 0 | 0 |  |  |  | znížená | 0.0525 | 3.3075 | 0.0001 | 0.0063 | 0 | 0 |  | 4 | K | 2 | ROZPOCET | 0 | 0 | 0 | 0 | 0 | 2 | 0 | 4 | -1925465484
| D | 9 | Ostatné konštrukcie a práce-búranie |  |  |  | 0 | [5 empty] | 9.8688 |  | 7.6e-05 |  | 0 |  | 1 | D | 1 | ROZPOCET | [6 empty] | 0
34 | K | 919735112.S | Rezanie existujúceho asfaltového krytu alebo podkladu hĺbky nad 50 do 100 mm | m | 7.6 | 0 | 0 |  |  |  | znížená | 0.185 | 1.406 | 0 | 0 | 0 | 0 |  | 4 | K | 2 | ROZPOCET | 0 | 0 | 0 | 0 | 0 | 2 | 0 | 4 | -595419648
35 | K | 919735123.S | Rezanie existujúceho betónového krytu alebo podkladu hĺbky nad 100 do 150 mm | m | 7.6 | 0 | 0 |  |  |  | znížená | 0.45107 | 3.4281 | 1e-05 | 7.6e-05 | 0 | 0 |  | 4 | K | 2 | ROZPOCET | 0 | 0 | 0 | 0 | 0 | 2 | 0 | 4 | 1947683429
36 | K | 979084216.S | Vodorovná doprava vybúraných hmôt po suchu bez naloženia, ale so zložením na vzdialenosť do 5 km | t | 2.777 | 0 | 0 |  |  |  | znížená | 0.809 | 2.2466 | 0 | 0 | 0 | 0 |  | 4 | K | 2 | ROZPOCET | 0 | 0 | 0 | 0 | 0 | 2 | 0 | 4 | 2105583892
37 | K | 979084219.S | Príplatok k cene za každých ďalších aj začatých 5 km nad 5 km | t | 41.655 | 0 | 0 |  |  |  | znížená | 0.017 | 0.70814 | 0 | 0 | 0 | 0 |  | 4 | K | 2 | ROZPOCET | 0 | 0 | 0 | 0 | 0 | 2 | 0 | 4 | 1196090469
38 | K | 979087213.S | Nakladanie na dopravné prostriedky pre vodorovnú dopravu vybúraných hmôt | t | 2.777 | 0 | 0 |  |  |  | znížená | 0.749 | 2.08 | 0 | 0 | 0 | 0 |  | 4 | K | 2 | ROZPOCET | 0 | 0 | 0 | 0 | 0 | 2 | 0 | 4 | 276258742
39 | K | 979089212.S | Poplatok za skladovanie - bitúmenové zmesi, uholný decht, dechtové výrobky (17 03 ), ostatné | t | 2.777 | 0 | 0 |  |  |  | znížená | 0 | 0 | 0 | 0 | 0 | 0 |  | 4 | K | 2 | ROZPOCET | 0 | 0 | 0 | 0 | 0 | 2 | 0 | 4 | -1305647803
| D | 99 | Presun hmôt HSV |  |  |  | 0 | [5 empty] | 98.972 |  | 0 |  | 0 |  | 1 | D | 1 | ROZPOCET | [6 empty] | 0
40 | K | 998276101.S | Presun hmôt pre rúrové vedenie hĺbené z rúr z plast., hmôt alebo sklolamin. v otvorenom výkope | t | 76.782 | 0 | 0 |  |  |  | znížená | 1.289 | 98.972 | 0 | 0 | 0 | 0 |  | 4 | K | 2 | ROZPOCET | 0 | 0 | 0 | 0 | 0 | 2 | 0 | 4 | -203767649
| D | VRN | Investičné náklady neobsiahnuté v cenách |  |  |  | 0 | [5 empty] | 0 |  | 0 |  | 0 |  | 5 | D | 0 | ROZPOCET | [6 empty] | 0
41 | K | 000600013.S | Zariadenie staveniska - prevádzkové sklady | eur | 1 | 0 | 0 |  |  |  | znížená | 0 | 0 | 0 | 0 | 0 | 0 |  | 1024 | K | 1 | ROZPOCET | 0 | 0 | 0 | 0 | 0 | 2 | 0 | 1024 | 2087376464
42 | K | 000600042.S | Zariadenie staveniska - sociálne sociálne zariadenia | eur | 1 | 0 | 0 |  |  |  | znížená | 0 | 0 | 0 | 0 | 0 | 0 |  | 1024 | K | 1 | ROZPOCET | 0 | 0 | 0 | 0 | 0 | 2 | 0 | 1024 | -1028390796
43 | K | 000700011.S | Dopravné náklady - mimostavenisková doprava objektivizácia dopravných nákladov materiálov | eur | 1 | 0 | 0 |  |  |  | znížená | 0 | 0 | 0 | 0 | 0 | 0 | e | 1024 | K | 1 | ROZPOCET | 0 | 0 | 0 | 0 | 0 | 2 | 0 | 1024 | 980952398
44 | K | 000800011.S | Vplyv pracovného prostredia - prevádzka investora a vplyv prostredia rušenie dopravy | eur | 1 | 0 | 0 |  |  |  | znížená | 0 | 0 | 0 | 0 | 0 | 0 |  | 1024 | K | 1 | ROZPOCET | 0 | 0 | 0 | 0 | 0 | 2 | 0 | 1024 | -1466232324

## 09 - SO 09 Stanovište TVS...
[9 empty] | >> skryté stĺpce << | [9 empty] | {a117ad0b-f452-47cd-aa55-56d89b4f5a88}
0
| KRYCÍ LIST ROZPOČTU | [8 empty] | v --- nižšie sa nachádzajú doplnkové a pomocné údaje k zostavám --- v | [8 empty] | False
Stavba:
Nový zdroj tepla a elektrickej energie - plynové motory a transformator T10
Objekt:
09 - SO 09 Stanovište TVS (prípadne stanovište T-MG, úpravy existujúcich zariadení VS)
| JKSO: |  |  |  |  | KS:
| Miesto: |  | Žilina |  |  | Dátum: | 4. 5. 2022
| Objednávateľ: |  |  |  |  | IČO:
|  | Žilinska teplárenská spoločnosť a.s. Žilina |  |  |  | IČ DPH:
| Zhotoviteľ: |  |  |  |  | IČO:
IČ DPH:
| Projektant: |  |  |  |  | IČO:
IČ DPH:
| Spracovateľ: |  |  |  |  | IČO:
IČ DPH:
Poznámka:
| Cena bez DPH | [5 empty] | 0
|  |  | Základ dane |  |  | Sadzba dane | Výška dane
| DPH | základná | 0 |  |  | 20% | 0
|  | znížená | 0 |  |  | 20% | 0
|  | zákl. prenesená | 0 |  |  | 20% | 0
|  | zníž. prenesená | 0 |  |  | 20% | 0
|  | nulová | 0 |  |  | 0% | 0
| Cena s DPH |  |  | v | EUR |  | 0
| Projektant |  |  | Spracovateľ
| Dátum a podpis: |  | Pečiatka | Dátum a podpis: |  |  | Pečiatka
| Objednávateľ |  |  | Zhotoviteľ
| Dátum a podpis: |  | Pečiatka | Dátum a podpis: |  |  | Pečiatka
REKAPITULÁCIA ROZPOČTU
Stavba:
Nový zdroj tepla a elektrickej energie - plynové motory a transformator T10
Objekt:
09 - SO 09 Stanovište TVS (prípadne stanovište T-MG, úpravy existujúcich zariadení VS)
Miesto: |  |  | Žilina |  |  | Dátum: | 4. 5. 2022
Objednávateľ: |  |  | Žilinska teplárenská spoločnosť a.s. Žilina |  |  | Projektant:
Zhotoviteľ: | [5 empty] | Spracovateľ:
Kód dielu - Popis | [6 empty] | Cena celkom [EUR]
Náklady z rozpočtu | [6 empty] | 0 | [12 empty] | -1
| HSV - Práce a dodávky HSV | [5 empty] | 0
| 1 - Zemné práce | [5 empty] | 0
| 2 - Zakladanie | [5 empty] | 0
| 3 - Zvislé a kompletné konštrukcie | [5 empty] | 0
| 4 - Vodorovné konštrukcie | [5 empty] | 0
| 6 - Úpravy povrchov, podlahy, osadenie | [5 empty] | 0
| 9 - Ostatné konštrukcie a práce-búranie | [5 empty] | 0
| 99 - Presun hmôt HSV | [5 empty] | 0
| PSV - Práce a dodávky PSV | [5 empty] | 0
| 711 - Izolácie proti vode a vlhkosti | [5 empty] | 0
| 712 - Izolácie striech, povlakové krytiny | [5 empty] | 0
| 764 - Konštrukcie klampiarske | [5 empty] | 0
| 767 - Konštrukcie doplnkové kovové | [5 empty] | 0
| 777 - Podlahy syntetické | [5 empty] | 0
| 783 - Nátery | [5 empty] | 0
| M - Práce a dodávky M | [5 empty] | 0
| 43-M - Montáž oceľových konštrukcií | [5 empty] | 0
| VRN - Investičné náklady neobsiahnuté v cenách | [5 empty] | 0
ROZPOČET
Stavba:
Nový zdroj tepla a elektrickej energie - plynové motory a transformator T10
Objekt:
09 - SO 09 Stanovište TVS (prípadne stanovište T-MG, úpravy existujúcich zariadení VS)
Miesto: |  |  | Žilina |  |  | Dátum: | 4. 5. 2022
Objednávateľ: |  |  | Žilinska teplárenská spoločnosť a.s. Žilina |  |  | Projektant:
Zhotoviteľ: | [5 empty] | Spracovateľ:
PČ | Typ | Kód | Popis | MJ | Množstvo | J.cena [EUR] | Cena celkom [EUR] | Cenová sústava |  |  | DPH | J. Nh [h] | Nh celkom [h] | J. hmotnosť [t] | Hmotnosť celkom [t] | J. suť [t] | Suť Celkom [t]
Náklady z rozpočtu | [6 empty] | 0 | [5 empty] | 2009.7293 |  | 273.0478 |  | 0 |  | D | -1 | [7 empty] | 0
| D | HSV | Práce a dodávky HSV |  |  |  | 0 | [5 empty] | 1243.8928 |  | 249.3991 |  | 0 | 1 | D | 0 | ROZPOCET | [6 empty] | 0
| D | 1 | Zemné práce |  |  |  | 0 | [5 empty] | 78.4441 |  | 0 |  | 0 | 1 | D | 1 | ROZPOCET | [6 empty] | 0
1 | K | 122201101.S | Odkopávka a prekopávka nezapažená v hornine 3, do 100 m3 | m3 | 15.75 | 0 | 0 |  |  |  | znížená | 0.46 | 7.245 | 0 | 0 | 0 | 0 | 4 | K | 2 | ROZPOCET | 0 | 0 | 0 | 0 | 0 | 2 | 0 | 4 | 394814372
2 | K | 122201109.S | Odkopávky a prekopávky nezapažené. Príplatok k cenám za lepivosť horniny 3 | m3 | 15.75 | 0 | 0 |  |  |  | znížená | 0.056 | 0.882 | 0 | 0 | 0 | 0 | 4 | K | 2 | ROZPOCET | 0 | 0 | 0 | 0 | 0 | 2 | 0 | 4 | -1536243446
3 | K | 132201101.S | Výkop ryhy do šírky 600 mm v horn.3 do 100 m3 | m3 | 14.18 | 0 | 0 |  |  |  | znížená | 2.514 | 35.6485 | 0 | 0 | 0 | 0 | 4 | K | 2 | ROZPOCET | 0 | 0 | 0 | 0 | 0 | 2 | 0 | 4 | 60119323
4 | K | 132201109.S | Príplatok k cene za lepivosť pri hĺbení rýh šírky do 600 mm zapažených i nezapažených s urovnaním dna v hornine 3 | m3 | 14.18 | 0 | 0 |  |  |  | znížená | 0.613 | 8.6923 | 0 | 0 | 0 | 0 | 4 | K | 2 | ROZPOCET | 0 | 0 | 0 | 0 | 0 | 2 | 0 | 4 | 2109454850
5 | K | 162301101.S | Vodorovné premiestnenie výkopku po spevnenej ceste z horniny tr.1-4, do 100 m3 na vzdialenosť do 500 m | m3 | 29.93 | 0 | 0 |  |  |  | znížená | 0.0269 | 0.80512 | 0 | 0 | 0 | 0 | 4 | K | 2 | ROZPOCET | 0 | 0 | 0 | 0 | 0 | 2 | 0 | 4 | -1149230414
6 | K | 167101100.S | Nakladanie výkopku tr.1-4 ručne | m3 | 29.93 | 0 | 0 |  |  |  | znížená | 0.832 | 24.9018 | 0 | 0 | 0 | 0 | 4 | K | 2 | ROZPOCET | 0 | 0 | 0 | 0 | 0 | 2 | 0 | 4 | -1174632106
7 | K | 171201201.S | Uloženie sypaniny na skládky do 100 m3 | m3 | 29.93 | 0 | 0 |  |  |  | znížená | 0.009 | 0.26937 | 0 | 0 | 0 | 0 | 4 | K | 2 | ROZPOCET | 0 | 0 | 0 | 0 | 0 | 2 | 0 | 4 | -1621898396
8 | K | 171209002.S | Poplatok za skladovanie - zemina a kamenivo (17 05) ostatné | t | 49.983 | 0 | 0 |  |  |  | znížená | 0 | 0 | 0 | 0 | 0 | 0 | 4 | K | 2 | ROZPOCET | 0 | 0 | 0 | 0 | 0 | 2 | 0 | 4 | 420579764
| D | 2 | Zakladanie |  |  |  | 0 | [5 empty] | 17.4964 |  | 40.0041 |  | 0 | 1 | D | 1 | ROZPOCET | [6 empty] | 0
9 | K | 215901101.S | Zhutnenie podložia z rastlej horniny 1 až 4 pod násypy, z hornina súdržných do 92 % PS a nesúdržných | m2 | 42.587 | 0 | 0 |  |  |  | znížená | 0.004 | 0.17035 | 0 | 0 | 0 | 0 | 4 | K | 2 | ROZPOCET | 0 | 0 | 0 | 0 | 0 | 2 | 0 | 4 | -1999347749
10 | K | 271573001.S | Násyp pod základové konštrukcie so zhutnením zo štrkopiesku fr.0-32 mm | m3 | 1.97 | 0 | 0 |  |  |  | znížená | 1.0968 | 2.1607 | 2.07 | 4.0779 | 0 | 0 | 4 | K | 2 | ROZPOCET | 0 | 0 | 0 | 0 | 0 | 2 | 0 | 4 | 551350484
11 | K | 273313711.S | Betón základových dosiek, prostý tr. C 25/30 | m3 | 4.259 | 0 | 0 |  |  |  | znížená | 0.618 | 2.6321 | 2.4157 | 10.2886 | 0 | 0 | 4 | K | 2 | ROZPOCET | 0 | 0 | 0 | 0 | 0 | 2 | 0 | 4 | 685543138
12 | K | 273351215.S | Debnenie stien základových dosiek, zhotovenie-dielce | m2 | 4.423 | 0 | 0 |  |  |  | znížená | 0.358 | 1.5834 | 0.00067 | 0.0029634 | 0 | 0 | 4 | K | 2 | ROZPOCET | 0 | 0 | 0 | 0 | 0 | 2 | 0 | 4 | -249668069
13 | K | 273351216.S | Debnenie stien základových dosiek, odstránenie-dielce | m2 | 4.423 | 0 | 0 |  |  |  | znížená | 0.199 | 0.88018 | 0 | 0 | 0 | 0 | 4 | K | 2 | ROZPOCET | 0 | 0 | 0 | 0 | 0 | 2 | 0 | 4 | -478398260
14 | K | 273362442.S | Výstuž základových dosiek zo zvár. sietí KARI, priemer drôtu 8/8 mm, veľkosť oka 150x150 mm | m2 | 37.969 | 0 | 0 |  |  |  | znížená | 0.047 | 1.7845 | 0.00627 | 0.23807 | 0 | 0 | 4 | K | 2 | ROZPOCET | 0 | 0 | 0 | 0 | 0 | 2 | 0 | 4 | 1332731411
15 | K | 274313711.S | Betón základových pásov, prostý tr. C 25/30 | m3 | 10.504 | 0 | 0 |  |  |  | znížená | 0.58055 | 6.0981 | 2.4157 | 25.3747 | 0 | 0 | 4 | K | 2 | ROZPOCET | 0 | 0 | 0 | 0 | 0 | 2 | 0 | 4 | -179571988
16 | K | 289971231.S | Zhotovenie vrstvy z geotextílie na uprav. povrchu sklon nad 1 : 2,5 do 1 : 1 , šírky od 0 do 3 m | m2 | 40.5 | 0 | 0 |  |  |  | znížená | 0.054 | 2.187 | 3e-05 | 0.001215 | 0 | 0 | 4 | K | 2 | ROZPOCET | 0 | 0 | 0 | 0 | 0 | 2 | 0 | 4 | -1240725471
17 | M | 693110003200.S | Geotextília polypropylénová netkaná 500 g/m2 | m2 | 41.31 | 0 | 0 |  |  |  | znížená | 0 | 0 | 0.0005 | 0.020655 | 0 | 0 | 8 | M | 2 | ROZPOCET | 0 | 0 | 0 | 0 | 0 | 2 | 0 | 4 | -984211141
| D | 3 | Zvislé a kompletné konštrukcie |  |  |  | 0 | [5 empty] | 330.0867 |  | 117.836 |  | 0 | 1 | D | 1 | ROZPOCET | [6 empty] | 0
18 | K | 311272564 | Murivo nosné z tvárnic hr. 375 mm P4-550 PD, na MVC a maltu (375x249x499) | m3 | 40.972 | 0 | 0 |  |  |  | znížená | 1.9331 | 79.2026 | 0.82162 | 33.6634 | 0 | 0 | 4 | K | 2 | ROZPOCET | 0 | 0 | 0 | 0 | 0 | 2 | 0 | 4 | -1253250865
19 | K | 317165221 | Nosný preklad šírky 300 mm, výšky 249 mm, dĺžky 1250 mm | ks | 1 | 0 | 0 |  |  |  | znížená | 0.2853 | 0.2853 | 0.07783 | 0.07783 | 0 | 0 | 4 | K | 2 | ROZPOCET | 0 | 0 | 0 | 0 | 0 | 2 | 0 | 4 | -350788448
20 | K | 380326233.S | Kompletné konštrukcie vane zo železobetónu vodostavebného C 25/30, hr. nad 300 mm | m3 | 30.5 | 0 | 0 |  |  |  | znížená | 2.0234 | 61.7137 | 2.3566 | 71.8772 | 0 | 0 | 4 | K | 2 | ROZPOCET | 0 | 0 | 0 | 0 | 0 | 2 | 0 | 4 | -733508275
21 | K | 380361006.S | Výstuž komplet. konstr. čist., kanalov a nádrží z ocele B500 (10505) | t | 3.92 | 0 | 0 |  |  |  | znížená | 20.435 | 80.1052 | 1.0129 | 3.9706 | 0 | 0 | 4 | K | 2 | ROZPOCET | 0 | 0 | 0 | 0 | 0 | 2 | 0 | 4 | -61749391
22 | K | 618311555.S | Zhotovenie energokanála z betónu vodostavebného C 25/30 s poterom, polomer nad 600 mm | m3 | 3.05 | 0 | 0 |  |  |  | znížená | 15.3627 | 46.8561 | 2.6348 | 8.0361 | 0 | 0 | 4 | K | 2 | ROZPOCET | 0 | 0 | 0 | 0 | 0 | 2 | 0 | 4 | 137963847
23 | K | 380356211.S | Debnenie kompl. konštrukcií čistiarní odpad. vôd z plôch rovinných zhotovenie | m2 | 49.964 | 0 | 0 |  |  |  | znížená | 0.91837 | 45.8854 | 0.00422 | 0.21085 | 0 | 0 | 4 | K | 2 | ROZPOCET | 0 | 0 | 0 | 0 | 0 | 2 | 0 | 4 | 59552490
24 | K | 380356212.S | Debnenie kompl. konštrukcií čistiarní odpad. vôd z plôch rovinných odstránenie | m2 | 49.964 | 0 | 0 |  |  |  | znížená | 0.321 | 16.0384 | 0 | 0 | 0 | 0 | 4 | K | 2 | ROZPOCET | 0 | 0 | 0 | 0 | 0 | 2 | 0 | 4 | -1909862565
| D | 4 | Vodorovné konštrukcie |  |  |  | 0 | [5 empty] | 143.2292 |  | 28.3858 |  | 0 | 1 | D | 1 | ROZPOCET | [6 empty] | 0
25 | K | 411321414.S | Betón stropov doskových a trámových, železový tr. C 25/30 | m3 | 8.81 | 0 | 0 |  |  |  | znížená | 1.2613 | 11.1125 | 2.4019 | 21.1607 | 0 | 0 | 4 | K | 2 | ROZPOCET | 0 | 0 | 0 | 0 | 0 | 2 | 0 | 4 | -155553452
26 | K | 411351101.S | Debnenie stropov doskových zhotovenie-dielce | m2 | 47.325 | 0 | 0 |  |  |  | znížená | 0.37741 | 17.8609 | 0.00113 | 0.053477 | 0 | 0 | 4 | K | 2 | ROZPOCET | 0 | 0 | 0 | 0 | 0 | 2 | 0 | 4 | 45298197
27 | K | 411351102.S | Debnenie stropov doskových odstránenie-dielce | m2 | 47.325 | 0 | 0 |  |  |  | znížená | 0.266 | 12.5885 | 0 | 0 | 0 | 0 | 4 | K | 2 | ROZPOCET | 0 | 0 | 0 | 0 | 0 | 2 | 0 | 4 | 1825360469
28 | K | 411354177.S | Podporná konštrukcia stropov výšky do 4 m pre zaťaženie do 30 kPa zhotovenie | m2 | 42.587 | 0 | 0 |  |  |  | znížená | 0.68166 | 29.0299 | 0.00753 | 0.32068 | 0 | 0 | 4 | K | 2 | ROZPOCET | 0 | 0 | 0 | 0 | 0 | 2 | 0 | 4 | -727895688
29 | K | 411354178.S | Podporná konštrukcia stropov výšky do 4 m pre zaťaženie do 30 kPa odstránenie | m2 | 42.587 | 0 | 0 |  |  |  | znížená | 0.228 | 9.7098 | 0 | 0 | 0 | 0 | 4 | K | 2 | ROZPOCET | 0 | 0 | 0 | 0 | 0 | 2 | 0 | 4 | -611306180
30 | K | 411354187.S | Príplatok pre výšku nad 4 do 6 m podpornej konštrukcii stropov pre zaťaženie do 30kPa zhotovenie | m2 | 42.587 | 0 | 0 |  |  |  | znížená | 0.14765 | 6.288 | 0.00211 | 0.089859 | 0 | 0 | 4 | K | 2 | ROZPOCET | 0 | 0 | 0 | 0 | 0 | 2 | 0 | 4 | 1192178013
31 | K | 411354188.S | Príplatok pre výšku nad 4 do 6 m podpornej konštrukcii stropov pre zaťaženie do 30kPa odstránenie | m2 | 42.587 | 0 | 0 |  |  |  | znížená | 0.059 | 2.5126 | 0 | 0 | 0 | 0 | 4 | K | 2 | ROZPOCET | 0 | 0 | 0 | 0 | 0 | 2 | 0 | 4 | -1331108720
32 | K | 411361821.S | Výstuž stropov doskových, trámových, vložkových,konzolových alebo balkónových, B500 (10505) | t | 0.881 | 0 | 0 |  |  |  | znížená | 35.7586 | 31.5033 | 1.0163 | 0.89535 | 0 | 0 | 4 | K | 2 | ROZPOCET | 0 | 0 | 0 | 0 | 0 | 2 | 0 | 4 | 1331116259
33 | K | 417321515.S | Betón stužujúcich pásov a vencov železový tr. C 25/30 | m3 | 2.3 | 0 | 0 |  |  |  | znížená | 1.5803 | 3.6348 | 2.4019 | 5.5243 | 0 | 0 | 4 | K | 2 | ROZPOCET | 0 | 0 | 0 | 0 | 0 | 2 | 0 | 4 | 1733909401
34 | K | 417351115.S | Debnenie bočníc stužujúcich pásov a vencov vrátane vzpier zhotovenie | m2 | 9.475 | 0 | 0 |  |  |  | znížená | 0.4823 | 4.5698 | 0.00341 | 0.03231 | 0 | 0 | 4 | K | 2 | ROZPOCET | 0 | 0 | 0 | 0 | 0 | 2 | 0 | 4 | -622350769
35 | K | 417351116.S | Debnenie bočníc stužujúcich pásov a vencov vrátane vzpier odstránenie | m2 | 9.475 | 0 | 0 |  |  |  | znížená | 0.239 | 2.2645 | 0 | 0 | 0 | 0 | 4 | K | 2 | ROZPOCET | 0 | 0 | 0 | 0 | 0 | 2 | 0 | 4 | -407059700
36 | K | 417361821.S | Výstuž stužujúcich pásov a vencov z betonárskej ocele B500 (10505) | t | 0.288 | 0 | 0 |  |  |  | znížená | 35.6186 | 10.2582 | 1.0166 | 0.29278 | 0 | 0 | 4 | K | 2 | ROZPOCET | 0 | 0 | 0 | 0 | 0 | 2 | 0 | 4 | 1574323264
37 | K | 417391151.S | Montáž obkladu betónových konštrukcií vykonaný súčasne s betónovaním extrudovaným polystyrénom | m2 | 9.475 | 0 | 0 |  |  |  | znížená | 0.20015 | 1.8964 | 0.00015 | 0.0014212 | 0 | 0 | 4 | K | 2 | ROZPOCET | 0 | 0 | 0 | 0 | 0 | 2 | 0 | 4 | -1993859245
38 | M | 283750000700.S | Doska XPS hr. 50 mm, zateplenie soklov, suterénov, podláh | m2 | 9.949 | 0 | 0 |  |  |  | znížená | 0 | 0 | 0.0015 | 0.014923 | 0 | 0 | 8 | M | 2 | ROZPOCET | 0 | 0 | 0 | 0 | 0 | 2 | 0 | 4 | -105973972
| D | 6 | Úpravy povrchov, podlahy, osadenie |  |  |  | 0 | [5 empty] | 400.8946 |  | 54.253 |  | 0 | 1 | D | 1 | ROZPOCET | [6 empty] | 0
39 | K | 621460366.S | Vonkajšia omietka podhľadov vápennocementová jednovrstvová, hr. 25 mm | m2 | 37.969 | 0 | 0 |  |  |  | znížená | 0.65306 | 24.796 | 0.03438 | 1.3054 | 0 | 0 | 4 | K | 2 | ROZPOCET | 0 | 0 | 0 | 0 | 0 | 2 | 0 | 4 | -1612528763
40 | K | 621460383.S | Vonkajšia omietka podhľadov vápennocementová štuková (jemná), hr. 3 mm | m2 | 37.969 | 0 | 0 |  |  |  | znížená | 0.47802 | 18.1499 | 0.00495 | 0.18795 | 0 | 0 | 4 | K | 2 | ROZPOCET | 0 | 0 | 0 | 0 | 0 | 2 | 0 | 4 | -1075526756
41 | K | 621481119.S | Potiahnutie vonkajších podhľadov sklotextilnou mriežkou s celoplošným prilepením | m2 | 37.969 | 0 | 0 |  |  |  | znížená | 0.22106 | 8.3934 | 0.00515 | 0.19554 | 0 | 0 | 4 | K | 2 | ROZPOCET | 0 | 0 | 0 | 0 | 0 | 2 | 0 | 4 | 1400582116
42 | K | 622460366.S | Vonkajšia omietka stien vápennocementová jednovrstvová, hr. 25 mm | m2 | 195.648 | 0 | 0 |  |  |  | znížená | 0.56274 | 110.099 | 0.03281 | 6.4192 | 0 | 0 | 4 | K | 2 | ROZPOCET | 0 | 0 | 0 | 0 | 0 | 2 | 0 | 4 | 1782335561
43 | K | 622460383.S | Vonkajšia omietka stien vápennocementová štuková (jemná), hr. 3 mm | m2 | 195.648 | 0 | 0 |  |  |  | znížená | 0.38797 | 75.9056 | 0.00472 | 0.92346 | 0 | 0 | 4 | K | 2 | ROZPOCET | 0 | 0 | 0 | 0 | 0 | 2 | 0 | 4 | -249580580
44 | K | 622461281.S | Vonkajšia omietka stien pastovitá dekoratívna mozaiková | m2 | 18.342 | 0 | 0 |  |  |  | znížená | 0.41727 | 7.6536 | 0.00618 | 0.11335 | 0 | 0 | 4 | K | 2 | ROZPOCET | 0 | 0 | 0 | 0 | 0 | 2 | 0 | 4 | 1209701801
45 | K | 622481119.S | Potiahnutie vonkajších stien sklotextilnou mriežkou s celoplošným prilepením | m2 | 195.648 | 0 | 0 |  |  |  | znížená | 0.201 | 39.3252 | 0.00515 | 1.0076 | 0 | 0 | 4 | K | 2 | ROZPOCET | 0 | 0 | 0 | 0 | 0 | 2 | 0 | 4 | -1265253343
46 | K | 622491320.S | Fasádny náter silikónový, dvojnásobný | m2 | 233.617 | 0 | 0 |  |  |  | znížená | 0.195 | 45.5553 | 0.00058 | 0.1355 | 0 | 0 | 4 | K | 2 | ROZPOCET | 0 | 0 | 0 | 0 | 0 | 2 | 0 | 4 | -893104955
47 | K | 631571003.S | Násyp zo štrkopiesku 0-32 (pre spevnenie podkladu) | m3 | 20.964 | 0 | 0 |  |  |  | znížená | 2.0001 | 41.9299 | 1.837 | 38.5109 | 0 | 0 | 4 | K | 2 | ROZPOCET | 0 | 0 | 0 | 0 | 0 | 2 | 0 | 4 | -1227198931
48 | K | 632452253.S | Cementový poter (vhodný aj ako spádový), pevnosti v tlaku 25 MPa, hr.20-70 mm | m2 | 39.582 | 0 | 0 |  |  |  | znížená | 0.65786 | 26.0394 | 0.13699 | 5.4223 | 0 | 0 | 4 | K | 2 | ROZPOCET | 0 | 0 | 0 | 0 | 0 | 2 | 0 | 4 | 1189150100
49 | K | 642942111.S | Osadenie oceľovej dverovej zárubne alebo rámu, plochy otvoru do 2,5 m2 | ks | 1 | 0 | 0 |  |  |  | znížená | 3.0473 | 3.0473 | 0.0175 | 0.0175 | 0 | 0 | 4 | K | 2 | ROZPOCET | 0 | 0 | 0 | 0 | 0 | 2 | 0 | 4 | -1245188047
50 | M | 553310008800.S | Zárubňa oceľová oblá šxvxhr 800x1970x160 mm P | ks | 1 | 0 | 0 |  |  |  | znížená | 0 | 0 | 0.0143 | 0.0143 | 0 | 0 | 8 | M | 2 | ROZPOCET | 0 | 0 | 0 | 0 | 0 | 2 | 0 | 4 | 185935161
| D | 9 | Ostatné konštrukcie a práce-búranie |  |  |  | 0 | [5 empty] | 49.7815 |  | 8.9203 |  | 0 | 1 | D | 1 | ROZPOCET | [6 empty] | 0
51 | K | 941941031.S | Montáž lešenia ľahkého pracovného radového s podlahami šírky od 0,80 do 1,00 m, výšky do 10 m | m2 | 169.2 | 0 | 0 |  |  |  | znížená | 0.132 | 22.3344 | 0.02572 | 4.3518 | 0 | 0 | 4 | K | 2 | ROZPOCET | 0 | 0 | 0 | 0 | 0 | 2 | 0 | 4 | -1901488640
52 | K | 941941191.S | Príplatok za prvý a každý ďalší i začatý mesiac použitia lešenia ľahkého pracovného radového s podlahami šírky od 0,80 do 1,00 m, výšky do 10 m | m2 | 169.2 | 0 | 0 |  |  |  | znížená | 0.006 | 1.0152 | 0 | 0 | 0 | 0 | 4 | K | 2 | ROZPOCET | 0 | 0 | 0 | 0 | 0 | 2 | 0 | 4 | -1787133212
53 | K | 941941841.S | Demontáž lešenia ľahkého pracovného radového s podlahami šírky nad 1,00 do 1,20 m, výšky do 10 m | m2 | 169.2 | 0 | 0 |  |  |  | znížená | 0.104 | 17.5968 | 0.02572 | 4.3518 | 0 | 0 | 4 | K | 2 | ROZPOCET | 0 | 0 | 0 | 0 | 0 | 2 | 0 | 4 | -1459691756
54 | K | 941955004.S | Lešenie ľahké pracovné pomocné s výškou lešeňovej podlahy nad 2,50 do 3,5 m | m2 | 35.06 | 0 | 0 |  |  |  | znížená | 0.252 | 8.8351 | 0.00618 | 0.21667 | 0 | 0 | 4 | K | 2 | ROZPOCET | 0 | 0 | 0 | 0 | 0 | 2 | 0 | 4 | -238479793
| D | 99 | Presun hmôt HSV |  |  |  | 0 | [5 empty] | 223.9603 |  | 0 |  | 0 | 1 | D | 1 | ROZPOCET | [6 empty] | 0
55 | K | 998011001.S | Presun hmôt pre budovy (801, 803, 812), zvislá konštr. z tehál, tvárnic, z kovu výšky do 6 m | t | 249.399 | 0 | 0 |  |  |  | znížená | 0.898 | 223.9603 | 0 | 0 | 0 | 0 | 4 | K | 2 | ROZPOCET | 0 | 0 | 0 | 0 | 0 | 2 | 0 | 4 | -372250745
| D | PSV | Práce a dodávky PSV |  |  |  | 0 | [5 empty] | 717.5589 |  | 5.1577 |  | 0 | 2 | D | 0 | ROZPOCET | [6 empty] | 0
| D | 711 | Izolácie proti vode a vlhkosti |  |  |  | 0 | [5 empty] | 13.4302 |  | 0.18166 |  | 0 | 2 | D | 1 | ROZPOCET | [6 empty] | 0
56 | K | 711111221.R | Izolácia proti zemnej vlhkosti, protiradónová, stierka hydroizolačná bitúmenová, betón. podklad, zvislá 4 mm | m2 | 64.88 | 0 | 0 |  |  |  | znížená | 0.207 | 13.4302 | 0.0028 | 0.18166 | 0 | 0 | 16 | K | 2 | ROZPOCET | 0 | 0 | 0 | 0 | 0 | 2 | 0 | 16 | -950596049
57 | K | 998711202.S | Presun hmôt pre izoláciu proti vode v objektoch výšky nad 6 do 12 m | % | 16.188 | 0 | 0 |  |  |  | znížená | 0 | 0 | 0 | 0 | 0 | 0 | 16 | K | 2 | ROZPOCET | 0 | 0 | 0 | 0 | 0 | 2 | 0 | 16 | 1739170543
| D | 712 | Izolácie striech, povlakové krytiny |  |  |  | 0 | [5 empty] | 29.0847 |  | 0.23475 |  | 0 | 2 | D | 1 | ROZPOCET | [6 empty] | 0
58 | K | 712370030.S | Zhotovenie povlakovej krytiny striech plochých do 10° PVC-P fóliou prikotvením s lepením spoju | m2 | 39.96 | 0 | 0 |  |  |  | znížená | 0.29034 | 11.602 | 8e-05 | 0.0031968 | 0 | 0 | 16 | K | 2 | ROZPOCET | 0 | 0 | 0 | 0 | 0 | 2 | 0 | 16 | 1776560796
59 | M | 283220002000.S | Hydroizolačná fólia PVC-P hr. 1,5 mm izolácia plochých striech | m2 | 45.954 | 0 | 0 |  |  |  | znížená | 0 | 0 | 0.0019 | 0.087313 | 0 | 0 | 32 | M | 2 | ROZPOCET | 0 | 0 | 0 | 0 | 0 | 2 | 0 | 16 | -599409693
60 | M | 311970001500.S | Vrut do dĺžky 150 mm na upevnenie do kombi dosiek | ks | 125.474 | 0 | 0 |  |  |  | znížená | 0 | 0 | 0.00015 | 0.018821 | 0 | 0 | 32 | M | 2 | ROZPOCET | 0 | 0 | 0 | 0 | 0 | 2 | 0 | 16 | 248014934
61 | K | 712973810.S | Detaily k termoplastom všeobecne, oplechovanie okraja odkvapovou záveternou lištou z hrubopolpast. plechu RŠ 140 mm | m | 10.8 | 0 | 0 |  |  |  | znížená | 0.61049 | 6.5933 | 0.00023 | 0.002484 | 0 | 0 | 16 | K | 2 | ROZPOCET | 0 | 0 | 0 | 0 | 0 | 2 | 0 | 16 | -1254250743
62 | M | 311690001000.S | Rozperný nit 6x30 mm do betónu, hliníkový | ks | 86.4 | 0 | 0 |  |  |  | znížená | 0 | 0 | 0.00035 | 0.03024 | 0 | 0 | 32 | M | 2 | ROZPOCET | 0 | 0 | 0 | 0 | 0 | 2 | 0 | 16 | -1103599708
63 | K | 712973870.S | Detaily k termoplastom všeobecne, oplechovanie okraja odkvapovou lištou z hrubopolpast. plechu RŠ 125 mm | m | 7.33 | 0 | 0 |  |  |  | znížená | 0.61048 | 4.4748 | 0.00022 | 0.0016126 | 0 | 0 | 16 | K | 2 | ROZPOCET | 0 | 0 | 0 | 0 | 0 | 2 | 0 | 16 | -596260379
64 | M | 311690001000.S | Rozperný nit 6x30 mm do betónu, hliníkový | ks | 58.64 | 0 | 0 |  |  |  | znížená | 0 | 0 | 0.00035 | 0.020524 | 0 | 0 | 32 | M | 2 | ROZPOCET | 0 | 0 | 0 | 0 | 0 | 2 | 0 | 16 | -615316311
65 | K | 712990040.S | Položenie geotextílie vodorovne alebo zvislo na strechy ploché do 10° | m2 | 38.116 | 0 | 0 |  |  |  | znížená | 0.02802 | 1.068 | 0 | 0 | 0 | 0 | 16 | K | 2 | ROZPOCET | 0 | 0 | 0 | 0 | 0 | 2 | 0 | 16 | 38827013
66 | M | 693110004710.S | Geotextília polypropylénová netkaná 400 g/m2 | m2 | 43.833 | 0 | 0 |  |  |  | znížená | 0 | 0 | 0.00014 | 0.0061366 | 0 | 0 | 32 | M | 2 | ROZPOCET | 0 | 0 | 0 | 0 | 0 | 2 | 0 | 16 | -1944985593
67 | K | 712991030.S | Montáž podkladnej konštrukcie z OSB dosiek na atike šírky 311 - 410 mm pod klampiarske konštrukcie | m | 10.6 | 0 | 0 |  |  |  | znížená | 0.46828 | 4.9638 | 3e-05 | 0.000318 | 0 | 0 | 16 | K | 2 | ROZPOCET | 0 | 0 | 0 | 0 | 0 | 2 | 0 | 16 | 654834433
68 | M | 311690001000.S | Rozperný nit 6x30 mm do betónu, hliníkový | ks | 84.8 | 0 | 0 |  |  |  | znížená | 0 | 0 | 0.00035 | 0.02968 | 0 | 0 | 32 | M | 2 | ROZPOCET | 0 | 0 | 0 | 0 | 0 | 2 | 0 | 16 | 120019700
69 | M | 607260000300.S | Doska OSB nebrúsená hr. 18 mm | m2 | 4.346 | 0 | 0 |  |  |  | znížená | 0 | 0 | 0.00792 | 0.03442 | 0 | 0 | 32 | M | 2 | ROZPOCET | 0 | 0 | 0 | 0 | 0 | 2 | 0 | 16 | 629236048
70 | K | 998712102.S | Presun hmôt pre izoláciu povlakovej krytiny v objektoch výšky nad 6 do 12 m | t | 0.235 | 0 | 0 |  |  |  | znížená | 1.629 | 0.38281 | 0 | 0 | 0 | 0 | 16 | K | 2 | ROZPOCET | 0 | 0 | 0 | 0 | 0 | 2 | 0 | 16 | -360923562
| D | 764 | Konštrukcie klampiarske |  |  |  | 0 | [5 empty] | 11.2156 |  | 0.023738 |  | 0 | 2 | D | 1 | ROZPOCET | [6 empty] | 0
71 | K | 764751112.S | Zvodová rúra kruhová pozink farebný vrátane príslušenstva, priemer 100 mm | m | 6 | 0 | 0 |  |  |  | znížená | 0.65967 | 3.958 | 0.00211 | 0.01266 | 0 | 0 | 16 | K | 2 | ROZPOCET | 0 | 0 | 0 | 0 | 0 | 2 | 0 | 16 | 1391478548
72 | K | 764751142.S | Koleno výtokové zvodovej rúry pozink farebný, priemer 100 mm | ks | 1 | 0 | 0 |  |  |  | znížená | 0.16095 | 0.16095 | 0.00042 | 0.00042 | 0 | 0 | 16 | K | 2 | ROZPOCET | 0 | 0 | 0 | 0 | 0 | 2 | 0 | 16 | -936357913
73 | K | 764751152.S | Koleno odskokové zvodovej rúry pozink farebný, priemer 100 mm | ks | 1 | 0 | 0 |  |  |  | znížená | 0.16095 | 0.16095 | 0.00042 | 0.00042 | 0 | 0 | 16 | K | 2 | ROZPOCET | 0 | 0 | 0 | 0 | 0 | 2 | 0 | 16 | -1527779250
74 | K | 764761121.S | Žľab pododkvapový polkruhový pozink farebný vrátane čela, hákov, rohov, kútov, r.š. 250 mm | m | 7.3 | 0 | 0 |  |  |  | znížená | 0.89308 | 6.5195 | 0.00136 | 0.009928 | 0 | 0 | 16 | K | 2 | ROZPOCET | 0 | 0 | 0 | 0 | 0 | 2 | 0 | 16 | 739271689
75 | K | 764761231.S | Kotlík žľabový oválny pozink farebný, rozmer (r.š./D) 250/90 mm | ks | 1 | 0 | 0 |  |  |  | znížená | 0.3087 | 0.3087 | 0.00031 | 0.00031 | 0 | 0 | 16 | K | 2 | ROZPOCET | 0 | 0 | 0 | 0 | 0 | 2 | 0 | 16 | -1388686647
76 | K | 998764101.S | Presun hmôt pre konštrukcie klampiarske v objektoch výšky do 6 m | t | 0.024 | 0 | 0 |  |  |  | znížená | 4.48 | 0.10752 | 0 | 0 | 0 | 0 | 16 | K | 2 | ROZPOCET | 0 | 0 | 0 | 0 | 0 | 2 | 0 | 16 | 56360972
| D | 767 | Konštrukcie doplnkové kovové |  |  |  | 0 | [5 empty] | 538.019 |  | 4.6001 |  | 0 | 2 | D | 1 | ROZPOCET | [6 empty] | 0
77 | K | 767122111.S | Montáž a dodávka stien a priečok s výplňou z drôtenej siete spojených skrutkovaním | m2 | 14.66 | 0 | 0 |  |  |  | znížená | 0.716 | 10.4966 | 8e-05 | 0.0011728 | 0 | 0 | 16 | K | 2 | ROZPOCET | 0 | 0 | 0 | 0 | 0 | 2 | 0 | 16 | 396635023
78 | K | 767251125.S | Montáž podest z oceľových pochôdznych lisovaných roštov zváraním hmotnosti od 30 do 50 kg/m2 | m2 | 35.79 | 0 | 0 |  |  |  | znížená | 0.97372 | 34.8494 | 7e-05 | 0.0025053 | 0 | 0 | 16 | K | 2 | ROZPOCET | 0 | 0 | 0 | 0 | 0 | 2 | 0 | 16 | 127463513
79 | M | 553430010115.S | Rošt podlahový z žiarozink, výška 40 mm | m2 | 35.79 | 0 | 0 |  |  |  | znížená | 0 | 0 | 0.0324 | 1.1596 | 0 | 0 | 256 | M | 2 | ROZPOCET | 0 | 0 | 0 | 0 | 0 | 2 | 0 | 64 | -1857720656
80 | K | 767641110.S | Montáž kovového dverového krídla otočného jednokrídlového, do existujúcej zárubne, vrátane kovania | ks | 1 | 0 | 0 |  |  |  | znížená | 2.3776 | 2.3776 | 0 | 0 | 0 | 0 | 16 | K | 2 | ROZPOCET | 0 | 0 | 0 | 0 | 0 | 2 | 0 | 16 | -1803459760
81 | M | 549150000600.S | Kľučka dverová a rozeta 2x, nehrdzavejúca oceľ, povrch nerez brúsený | ks | 1 | 0 | 0 |  |  |  | znížená | 0 | 0 | 0.001 | 0.001 | 0 | 0 | 32 | M | 2 | ROZPOCET | 0 | 0 | 0 | 0 | 0 | 2 | 0 | 16 | -798221558
82 | M | 553410014800.S | Dvere kovové šxv 800x1970 mm L/P otočné jednostranné vlysové s uhoľníkovou zárubňou so zámkom FAB | ks | 1 | 0 | 0 |  |  |  | znížená | 0 | 0 | 0.0427 | 0.0427 | 0 | 0 | 32 | M | 2 | ROZPOCET | 0 | 0 | 0 | 0 | 0 | 2 | 0 | 16 | 2129206365
104 | K | 767833100.S | Montáž rebríkov do muriva s bočnicami z profilovej ocele, z rúrok alebo z tenkostenných profilov | m | 7.5 | 0 | 0 |  |  |  | znížená | 0.51409 | 3.8557 | 5e-05 | 0.000375 | 0 | 0 | 16 | K | 2 | ROZPOCET | 0 | 0 | 0 | 0 | 0 | 2 | 0 | 16 | 2091798180
105 | M | 369230116610.S | Rebrík s ochranným košom | ks | 7.5 | 0 | 0 |  |  |  | znížená | 0 | 0 | 0.03744 | 0.2808 | 0 | 0 | 32 | M | 2 | ROZPOCET | 0 | 0 | 0 | 0 | 0 | 2 | 0 | 16 | -616010326
83 | K | 767920230.S | Montáž vrát a vrátok k oploteniu osadzovaných na stĺpiky oceľové, s plochou jednotlivo nad 4 do 6 m2 | ks | 1 | 0 | 0 |  |  |  | znížená | 1.5742 | 1.5742 | 0 | 0 | 0 | 0 | 16 | K | 2 | ROZPOCET | 0 | 0 | 0 | 0 | 0 | 2 | 0 | 16 | 421140326
84 | M | 553410058100.S | Vráta oceľové s vyplňou drôtenou sieťou | ks | 1 | 0 | 0 |  |  |  | znížená | 0 | 0 | 0.612 | 0.612 | 0 | 0 | 32 | M | 2 | ROZPOCET | 0 | 0 | 0 | 0 | 0 | 2 | 0 | 16 | 1580741278
85 | K | 767995230.S | Výroba atypického výrobku - schody | kg | 500 | 0 | 0 |  |  |  | znížená | 0.119 | 59.5 | 0 | 0 | 0 | 0 | 16 | K | 2 | ROZPOCET | 0 | 0 | 0 | 0 | 0 | 2 | 0 | 16 | -316335544
86 | M | 133210009000.S | Oceľova konštrukcia, ozn. 11 523, podľa EN ISO S355J0 | t | 0.5 | 0 | 0 |  |  |  | znížená | 0 | 0 | 1 | 0.5 | 0 | 0 | 32 | M | 2 | ROZPOCET | 0 | 0 | 0 | 0 | 0 | 2 | 0 | 16 | -1614802950
87 | K | 767995240.S | Výroba podpornej konštrukcie roštov a čelnej steny | kg | 2000 | 0 | 0 |  |  |  | znížená | 0.207 | 414 | 0 | 0 | 0 | 0 | 16 | K | 2 | ROZPOCET | 0 | 0 | 0 | 0 | 0 | 2 | 0 | 16 | -1639410569
88 | M | 133210009000.S | Oceľova konštrukcia, ozn. 11 523, podľa EN ISO S355J0 | t | 2 | 0 | 0 |  |  |  | znížená | 0 | 0 | 1 | 2 | 0 | 0 | 32 | M | 2 | ROZPOCET | 0 | 0 | 0 | 0 | 0 | 2 | 0 | 16 | 487702935
89 | K | 998767101.S | Presun hmôt pre kovové stavebné doplnkové konštrukcie v objektoch výšky do 6 m | t | 3.441 | 0 | 0 |  |  |  | znížená | 3.303 | 11.3656 | 0 | 0 | 0 | 0 | 16 | K | 2 | ROZPOCET | 0 | 0 | 0 | 0 | 0 | 2 | 0 | 16 | -160635843
| D | 777 | Podlahy syntetické |  |  |  | 0 | [5 empty] | 23.072 |  | 0.057743 |  | 0 | 2 | D | 1 | ROZPOCET | [6 empty] | 0
90 | K | 777690010.S | Náter dvojnásobný s penetráciou, pre ľahké zaťaženie, odolný olejom, pre pochôdzne plochy | m2 | 64.88 | 0 | 0 |  |  |  | znížená | 0.35561 | 23.072 | 0.00089 | 0.057743 | 0 | 0 | 16 | K | 2 | ROZPOCET | 0 | 0 | 0 | 0 | 0 | 2 | 0 | 16 | -1038649878
| D | 783 | Nátery |  |  |  | 0 | [5 empty] | 102.7374 |  | 0.05964 |  | 0 | 2 | D | 1 | ROZPOCET | [6 empty] | 0
91 | K | 783222100.S | Nátery kov.stav.doplnk.konštr. syntetické farby šedej na vzduchu schnúce dvojnásobné - 70µm | m2 | 248.5 | 0 | 0 |  |  |  | znížená | 0.26529 | 65.9246 | 0.00016 | 0.03976 | 0 | 0 | 16 | K | 2 | ROZPOCET | 0 | 0 | 0 | 0 | 0 | 2 | 0 | 16 | -8382362
92 | K | 783226100.S | Nátery kov.stav.doplnk.konštr. syntetické na vzduchu schnúce základný - 35µm | m2 | 248.5 | 0 | 0 |  |  |  | znížená | 0.14814 | 36.8128 | 8e-05 | 0.01988 | 0 | 0 | 16 | K | 2 | ROZPOCET | 0 | 0 | 0 | 0 | 0 | 2 | 0 | 16 | -749520509
| D | M | Práce a dodávky M |  |  |  | 0 | [5 empty] | 48.2776 |  | 18.4909 |  | 0 | 3 | D | 0 | ROZPOCET | [6 empty] | 0
| D | 43-M | Montáž oceľových konštrukcií |  |  |  | 0 | [5 empty] | 48.2776 |  | 18.4909 |  | 0 | 3 | D | 1 | ROZPOCET | [6 empty] | 0
93 | K | 430811306.S | Podlaha s oceľovou konštrukciou, pokrytou podlahovými oceľovými roštami, hmot.podl. 110 kg/m2 | m2 | 35.06 | 0 | 0 |  |  |  | znížená | 1.377 | 48.2776 | 0 | 0 | 0 | 0 | 64 | K | 2 | ROZPOCET | 0 | 0 | 0 | 0 | 0 | 2 | 0 | 64 | -771161352
94 | M | 553430010115.S | Rošt podlahový z žiarozink, výška 40 mm | m2 | 35.06 | 0 | 0 |  |  |  | znížená | 0 | 0 | 0.0324 | 1.1359 | 0 | 0 | 256 | M | 2 | ROZPOCET | 0 | 0 | 0 | 0 | 0 | 2 | 0 | 64 | 1816153143
95 | M | 583410002900.S | Kamenivo drvené hrubé frakcia 50-63 mm | t | 17.355 | 0 | 0 |  |  |  | znížená | 0 | 0 | 1 | 17.355 | 0 | 0 | 256 | M | 2 | ROZPOCET | 0 | 0 | 0 | 0 | 0 | 2 | 0 | 64 | -334140702
96 | K | MD | Mimostavenisková doprava | % | 53.743 | 0 | 0 |  |  |  | znížená | 0 | 0 | 0 | 0 | 0 | 0 | 64 | K | 2 | ROZPOCET | 0 | 0 | 0 | 0 | 0 | 2 | 0 | 64 | -830851099
97 | K | MV | Murárske výpomoci | % | 15.258 | 0 | 0 |  |  |  | znížená | 0 | 0 | 0 | 0 | 0 | 0 | 64 | K | 2 | ROZPOCET | 0 | 0 | 0 | 0 | 0 | 2 | 0 | 64 | 1094828697
98 | K | PD | Presun dodávok | % | 53.743 | 0 | 0 |  |  |  | znížená | 0 | 0 | 0 | 0 | 0 | 0 | 64 | K | 2 | ROZPOCET | 0 | 0 | 0 | 0 | 0 | 2 | 0 | 64 | -86531035
99 | K | PPV | Podiel pridružených výkonov | % | 69.001 | 0 | 0 |  |  |  | znížená | 0 | 0 | 0 | 0 | 0 | 0 | 64 | K | 2 | ROZPOCET | 0 | 0 | 0 | 0 | 0 | 2 | 0 | 64 | 68345109
| D | VRN | Investičné náklady neobsiahnuté v cenách |  |  |  | 0 | [5 empty] | 0 |  | 0 |  | 0 | 5 | D | 0 | ROZPOCET | [6 empty] | 0
100 | K | 000600013.S | Zariadenie staveniska - prevádzkové sklady | eur | 1 | 0 | 0 |  |  |  | znížená | 0 | 0 | 0 | 0 | 0 | 0 | 1024 | K | 1 | ROZPOCET | 0 | 0 | 0 | 0 | 0 | 2 | 0 | 1024 | -530498311
101 | K | 000600042.S | Zariadenie staveniska - sociálne sociálne zariadenia | eur | 1 | 0 | 0 |  |  |  | znížená | 0 | 0 | 0 | 0 | 0 | 0 | 1024 | K | 1 | ROZPOCET | 0 | 0 | 0 | 0 | 0 | 2 | 0 | 1024 | -575354555
102 | K | 000700011.S | Dopravné náklady - mimostavenisková doprava objektivizácia dopravných nákladov materiálov | eur | 1 | 0 | 0 |  |  |  | znížená | 0 | 0 | 0 | 0 | 0 | 0 | 1024 | K | 1 | ROZPOCET | 0 | 0 | 0 | 0 | 0 | 2 | 0 | 1024 | -746840168
103 | K | 000800011.S | Vplyv pracovného prostredia - prevádzka investora a vplyv prostredia rušenie dopravy | eur | 1 | 0 | 0 |  |  |  | znížená | 0 | 0 | 0 | 0 | 0 | 0 | 1024 | K | 1 | ROZPOCET | 0 | 0 | 0 | 0 | 0 | 2 | 0 | 1024 | -203625792