## Príloha č. 1
1
1 | Pokyny k vyplneniu: Vypĺňajú sa žlto vyznačené polia !!!
1
1 | [10 empty] | Príloha č. 1:
1 | Výzva na predloženie ponúk - prieskum trhu
1
1 | Podrobný technický opis a údaje deklarujúce technické parametre dodávaného predmetu
1
1
1 | Názov predmetu: |  | Postrekovač do viníc | [6 empty] | Počet kusov: | 2
1
1 | Vymedzenie častí |  |  | Opis / Technická špecifikácia - požadované technické parametre |  | Číselný údaj / Hodnota / Charakteristika parametra - požadovaná hodnota parametra |  | Merná jednotka | Parametre navrhovanej technológie - navrhovateľ vyplní konkrétnu hodnotu parametra ním navrhovanej technológie (hodnota/číselný údaj a podobne podľa zadania) | Názov výrobcu | Typové označenie
1 | Postrekovač do viníc |  |  | pozinkovaný rám |  | áno |  | - | áno/nie:
1 |  |  |  | laminátová nádrž s ochranou proti kyselinám |  | áno |  | - | áno/nie:
1 |  |  |  | min. objem nádrže |  | 2000 |  | L | hodnota:
1 |  |  |  | hladinomer |  | áno |  | - | áno/nie:
1 |  |  |  | bočný vypúšťací ventil |  | áno |  | - | áno/nie:
1 |  |  |  | min. počet membrán čerpadla |  | 4 |  | ks | hodnota:
|  |  |  | min. výkon čerpadla |  | 185 |  | L/min | hodnota:
1 |  |  |  | elektrický regulátor tlaku s diaľkovým ovládaním |  | áno |  | - | áno/nie:
1 |  |  |  | premiešavač chemikálií |  | áno |  | - | áno/nie:
1 |  |  |  | odstredivý ventilátor s min. priemerom |  | 850 |  | mm | hodnota:
1 |  |  |  | nastaviteľné vývody vzduchu s variabilnou geometriou |  | áno |  | - | áno/nie:
1 |  |  |  | min. počet vývodov |  | 4 + 4 |  | ks | hodnota:
1 |  |  |  | dvojité trysky, min. počet |  | 8 + 8 |  | ks | hodnota:
|  |  |  | zadné svetlá |  | áno |  | - | áno/nie:
1 |  |  |  | kardanový hriadeľ PTO |  | áno |  | - | áno/nie:
1 |  |  |  | min. rozmer pneumatík |  | 11.5/80-15,3 |  | - | hodnota:
1 | Ďalšie súčasti hodnoty obstarávaného zariadenia |  | Doprava na miesto realizácie | - | - | áno |  | - | áno/nie: | - | -
1 |  |  | Montáž a inštalácia zariadenia a uvedenie do prevádzky | - | - | áno |  | - | áno/nie: | - | -
1
1 | Pozn.: V prípade, že v rámci opisu predmetu bol použitý konkrétny výrobca, výrobný postup, značka, patent, typ, krajina, oblasť alebo miesto pôvodu alebo výroby, môže uchádzač predložiť ponuku i na technický a funkčný ekvivalent.
1
1
1
1 |  | Miesto:
1
1 |  | Dátum:
1 | [6 empty] | podpis a pečiatka navrhovateľa

## Hárok1
Špecifikácia traktora: | Traktor č.1 | Traktor č.2
Typ prevodovky | Mechanická synchronizovaná | Mechanická synchronizovaná
| Powershift | Powershift
| Plynulá bezstupňová | Plynulá bezstupňová
Menovitý výkon v kW
Digitálny balíček | A | A
| B | B
| C | C
| D | D