## Hárok1
Príloha č. 1
| Názov | Technické parametre - minimálne požiadavky | Počet ks | Jednotková cena bez DPH | Cena celkom bez DPH | Výška DPH v % | Cena celkom s DPH | Poznámka- vlastný návrh plnenia
1 | Elektrochirurgická jednotka / elektrokauter | -možnosť využiť pre monopolárne alebo bipolárne elektrochirurgické operácie -max výkon minimálne 100 Watt -kompletné príslušenstvo pre okamžité využitie prístroja vo všetkých režimoch | 1
2 | Digitálny mikroskop | - trinokulárny model - max zväčšenie minimálne 1000x - možnosť vizualizácie mikroskopického zobrazenia pomocou kamerového systému a monitoru | 1
3 | Digitálna centrifúga | - otáčky min v rozsahu od 300 do 4500 ot./min - kapacita minimálne 6 skúmaviek - možnosť použiť pre skúmavky minimálne s objemom od 3 do 15 ml - nastaviteľný čas cyklu | 1
4 | Digitálna veterinárna váha | - max hmotnosť min 120 kg - plocha váženia min 500 x 900 mm - protišmyková plocha váženia - podsvietený displej | 3
| SPOLU |  |  |  | 0 |  | 0