## Hárok1
Zak. č.: |  | 6122
Stavba: |  | Oddelenie rádiológie, Nemocnica Poprad a.s. - RTG 0.35 - Výmena strojného zariadenia Artis ZEE Multipurpose Siemens
Časť: |  | Elektroinštalácia
Dátum: |  | 2022-10-10
ROZPOČET
pol | výrobca | názov | typ |  | jedn. | mn. | poznámka |  | jedn.cena [EUR] | spolu [EUR] | montáž [EUR] | spolu [EUR]
1 | HRT | Angiografické pracovisko Artis Zee MP |  |  | ks | 1 |  | s
2 | OEZ | skriňa vr. príslušenstva 1000x800x250 | NP66-1208030 |  | ks | 1 |  | n
3 | EATON | prepäťová ochrana | SPBT12-280/4 |  | ks | 1 |  | n
4 | EATON | trojpólový odpínač v.22 | VLCE22/3 |  | ks | 4 |  | n
5 | EATON | poistka valcová v.22 -63AgG | C22-63A gG |  | ks | 6 |  | n
6 | EATON | poistka valcová v.22 -50AgG | C22-50A gG |  | ks | 6 |  | n
7 | SEZ DK | prepínač | S63JU 2254 A4 |  | ks | 1 |  | n
8 | SEZ DK | vypínač | S160JU 1106 A4R |  | ks | 1 |  | n
9 | EATON | jednopólový istič B4/1 | PL7-4B-HS |  | ks | 2 |  | n
10 | EATON | jednopólový istič/chránič | PFL7-B6/1N/003-A |  | ks | 1 |  | n
11 | DOEPKE | prúdový chránič 63A/4/0,03A char. B | DFS4-63/4/0,03A B SK |  | ks | 2 |  | n
12 | EATON | stykač 80A, 230V,50Hz + pom. kont. 2/2 | DILM80-22, 230V, 50Hz |  | ks | 2 |  | n
13 | ELKO EP | relé 24/230V, 1P | VS116K |  | ks | 4 |  | n
14 | ELKO EP | relé 24/230V, 3P | VS308K |  | ks | 1 |  | n
15 | SIEMENS | zdroj 230V/24V DC/5A | 6EP1331-3BA00 |  | ks | 1 |  | n
16 | EATON | jednopólový istič C6/1 | PL7-C6/1 |  | ks | 1 |  | n
17 | EATON | dvojpólový istič 4A | PL7-C4/2-DC |  | ks | 1 |  | n
18 | EATON | stop tlačidlo | M22-PVT/K02 |  | ks | 1 |  | n
19 | EATON | štart/stop tlačidlo | M22-DDL-GR-X1/X0/K11/24V-W |  | ks | 1 |  | n
20 | LEGRAND | svorka radová 2,5 mm2 šedá | 371 60 |  | ks | 65 |  | n
21 | LEGRAND | svorka radová 2,5 mm2 modrá | 371 00 |  | ks | 4 |  | n
22 | LEGRAND | svorka radová 2,5 mm2 zelenožltá | 371 70 |  | ks | 3 |  | n
23 | FIRN | svorka 95 mm2 šedá | UK95/A |  | ks | 3 |  | n
24 | FIRN | svorka 95 mm2 modrá | UK95/N |  | ks | 1 |  | n
25 | TRACON | svorka 16 mm2 šedá jednoduchá | FLE16/1 |  | ks | 3 |  | n
26 | TRACON | svorka 16 mm2 modrá jednoduchá | FLE16/1 |  | ks | 1 |  | n
27 | TRACON | svorka 16 mm2 šedá dvojitá | FLE16/2 |  | ks | 3 |  | n
28 | TRACON | svorka 16 mm2 modrá dvojitá | FLE16/2 |  | ks | 1 |  | n
29 |  | vývodka | M63x1,5 |  | ks | 1 |  | n
30 |  | vývodka | PG36 |  | ks | 3 |  | n
31 |  | vývodka | PG29 |  | ks | 3 |  | n
32 |  | vývodka | PG16 |  | ks | 10 |  | n
33 |  | vývodka | PG13,5 |  | ks | 8 |  | n
34 |  | podružný materiál |  |  | % | 5% |  | n
35 |  | výroba
36
37
38 | RB03 - doplnenie
39 | ABB | signalizačná kombinácia | QSD-DIG 230/24 |  | ks | 1 |  | z
40 | EATON | Istič B10/1N | PL7-B4/1N |  | ks | 1 |  | z
41 | EATON | istič/chránič B16/1N | PFL7-B16/1N/003-A |  | ks | 1 |  | z
42 | LEGRAND | svorka radová 2,5 mm2 šedá Viking3 | 37160 |  | ks | 14 |  | z
43 | LEGRAND | prepážky, bočnice Viking3 |  |  | sada | 1 |  | z
44 |  | podružný materiál |  |  | % | 20% |  | z
45
46 | RH - doplnenie
47 | OEZ | istič 160A/3 Ir=125A | BC160NT305-160-D |  | ks | 1 |  | z
48 |  | istič /odpínač demontáž |  |  | ks | 2 |  | z
49 |  | podružný materiál |  |  | % | 15% |  | z
50
51 | ROZPISKA ZÁKLADNÉHO MATERIÁLU
52 | podľa dod. | Svietidlo LED panel 600x600 do podhľadu 45W /4000K/4300lm IP44 |  |  | ks | 5 |  | z
53 | podľa dod. | Svietidlo LED panel 600x600 do podhľadu 45W /4000K/4300lm IP45 DALI |  |  | ks | 3 |  | z
54 | podľa dod. | sada pre prisadenú montáž |  |  | ks | 8 | option | z
55 | podľa dod. | Svietidlo LED panel okrúhly prisadený/do podhľadu 18W /4000K/1800lm |  |  | ks | 3 |  | z
56 | podľa dod. | Svietidlo LEDprisadené 12W /4000K/1100lm |  |  | ks | 1 |  | z
56 | ABB elektro | Svietidlo signalizačné žlté do krabice +krabica |  |  | ks | 1 | SDA4 | z
58 | FINDER (TME) | relé impulzné do krabice | 26.06.8.230.000 |  | ks | 1 |  | z
59 |  | spínač kolískový jednopólový radenie 1/0 komplet |  |  | ks | 1 |  | z
60 |  | vypínač kolískový jednopólový radenie 1 komplet |  |  | ks | 1 |  | z
61 | OSRAM | stmievač DALI MCU |  |  | ks | 1 |  | z
62 | ABB | Zásuvka domová 230V/16A žltá, komplet |  |  | ks | 3 |  | z
63 | ABB | Zásuvka domová 230V/16A žltá + sig. aelená, komplet |  |  | ks | 3 |  | z
64 | ABB | Zásuvka uzemňovacia dvojitá, komplet |  |  | ks | 1 |  | z
65
66 | Kopos Kolín | Krabica inštalačná na povrch | 8110 |  | ks | 5 |  | z
67 | WAGO | Krabicová svorka 273-105 (5x2,5) |  |  | ks | 20 |  | z
68
69 |  | bezhalogénový kábel N2XH-O2x1,5 | ul.pevne, počet ukončení | 4 | m | 26 |  | z
70 |  | bezhalogénový kábel N2XH-O3x1,5 | ul.pevne, počet ukončení | 2 | m | 16 |  | z
71 |  | bezhalogénový kábel N2XH-J3x1,5 | ul.pevne, počet ukončení | 14 | m | 82 |  | z
72 |  | bezhalogénový kábel N2XH-J3x2,5 | ul.pevne, počet ukončení | 2 | m | 10 |  | z
73 |  | bezhalogénový kábel N2XH-J7x1,5 | ul.pevne, počet ukončení | 2 | m | 12 |  | z
74 |  | bezhalogénový kábel N2XH-J 5x16 | ul.pevne, počet ukončení | 2 | m | 12 |  | z
75 |  | bezhalogénový kábel N2XH-J 5x25 | ul.pevne, počet ukončení | 2 | m | 12 |  | z
76 |  | bezhalogénový kábel N2XH-J 5x70 | ul.pevne, počet ukončení | 2 | m | 70 |  | z
77
78 |  | ľahká šnúra H07RN-F 5G16 | ul.pevne, počet ukončení | 6 | m | 42 |  | z
79 |  | ovládací kábel JE-H(St)H 4x2x0,8 | ul.pevne, počet ukončení | 2 | m | 25 |  | z
80 |  | Vodič H07Z-K 6 zelenožltý | ul.pevne, počet ukončení | 2 | m | 20 |  | z
81 |  | Vodič H07Z-K 25 zelenožltý | ul.pevne, počet ukončení | 8 | m | 110 |  | z
82
83 |  | Lišta NIEDAX |  |  | m | 10 |  | z
84 | OBO Betterman | kovová príchytka | GRIP 2031M/15 |  | ks | 30 |  | z
85 | Kopos Kolín | žľab plastový | LHD40x40HA |  | ks | 4 |  | z
86 | Kopos Kolín | Parapetný žľab | PK110x70D HA |  | ks | 3 |  | z
87 | Kopos Kolín | kryt koncový | 8451 |  | ks | 4 |  | z
88 | Kopos Kolín | kryt spojovací | 8452 |  | ks | 2 |  | z
89 |  | vŕtanie + hmoždinka 8 |  |  | ks | 60 |  | z
90 | HILTI | protipožiarna upchávka stenou/stropom |  |  | kg | 1 |  | z
91 |  | značenie trasy |  |  | m | 120 |  | z
92 |  | sádra |  |  | kg | 5 |  | z
93
94 |  | Úpravy elektroinštalácie v suteréne
95
96 |  | Svietidlo prisadené - demontáž |  |  | ks | 5 |  | z
97 |  | Svietidlo prisadené - montáž |  |  | ks | 5 |  | z
98 |  | bezhalogénový kábel N2XH-J3x1,5 | ul.pevne, počet ukončení | 10 | m | 20 |  | z
99 |  | nešpecifik. práce (sekanie, prierazy, repasie, odkrývanie stropu) |  |  | h | 8 |  | z
100
101 |  | Bližšie nešpecifikované práce
102 |  | nešpecifik. práce (sekanie, prierazy, repasie, odkrývanie stropu) |  |  | h | 8 |  | z
103 |  | demontáže |  |  | h | 8 |  | z
104 |  | meranie a protokoly štrukt. kabeláže |  | 15 | h | 0 |  | v
105 |  | podružný montážny materiál |  |  |  | 5% |  | z
106
107
|  | REKAPITULÁCIA | [6 empty] | VRN | SaZ | Zákl. materiál | Montáž
Elektroinštalácia
Meranie a protokoly štrukt. kabeláže
TISR
TISR | 1. úradná skúška
Doprava 3,6%
PPV 1,8%
komplexné skúšky [h] |  | 48
SOPOS
spolu bez DPH
dodávka
montáž