## časť č. 2
Príloha č. 3 Kúpnej zmluvy – Opis predmetu zákazky pre časť č.2
OPIS PREDMETU ZÁKAZKY
Verejný obstarávateľ: Fakultná nemocnica s poliklinikou F. D. Roosevelta Banská Bystrica, Nám. L. Svobodu 1, 975 17 Banská Bystrica
Predmet zákazky: Chirurgické sety vrátane súvisiacich služieb
Predmetom zákazky sú: Chirurgické sety vrátane súvisiacich služieb nevyhnutné k operatíve Oddelenia centrálnych operačných sál a centrálnej sterilizácie a Oddelenia zákrokových sál a robotickej chirurgie Fakultnej nemocnice s poliklinikou F. D. Roosevelta Banská Bystrica
Časť č. 2: Sada chirurgických nástrojov určená k robotickej operatíve vrátane súvisiacich služieb (1 kompletný set)
Súčasťou predmetu zákazky je: - označenie chirurgických nástrojov číslom setu podľa požiadavky verejného obstarávateľa, - označenie kontajnerov podľa požiadavky verejného obstarávateľa, - dodanie tovarov na určené miesto, - protokolárne prevzatie a odovzdanie tovarov, - odovzdanie dokumentácie, - odborné zaškolenie obsluhy - komplexný záručný servis po dobu minimálne 24 mesiacov
Predmet zákazky musí byť NOVÝ, NEPOUŽÍVANÝ, NEREPASOVANÝ, V ORIGINÁLOM BALENÍ s MINIMÁLNYMI TECHNICKO-MEDICÍNSKYMI a FUNKČNÝMI PARAMETRAMI uvedenými verejným obstarávateľom.
Požadujeme dodanie predmetu zákazky, ktorý je schválený na dovoz a predaj v Slovenskej republike resp. v rámci Európskej únie a bude vyhovovať platným medzinárodným normám, STN, všeobecne záväzným právnym predpisom, a ktorý má pridelený platný ŠUKL, kód ak je to relevantné.
Ponúkaný predmet zákazky musí spĺňať zadefinovanú špecifikáciu. Verejný obstarávateľ umožňuje ak by v špecifikácii predmetu zákazky, súhrn niektorých z uvedených parametrov alebo rozpätie parametrov identifikoval výrobok konkrétneho výrobcu, možnosť predložiť v ponuke ekvivalent pod podmienkou, že taký predmet zákazky bude spĺňať požiadavky na úžitkové, prevádzkové a funkčné charakteristiky, ktoré sú nevyhnutné na zabezpečenie účelu, na ktoré je predmet zákazky určený. Dôkazné bremeno identifikácie výrobku konkrétneho výrobcu a splnenie úžitkovej, prevádzkovej a funkčnej charakteristiky je na strane uchádzača.
Verejný obstarávateľ si vyhradzuje právo vyžiadať od uchádzača predloženie 3 ks bezplatných vzoriek nástrojov, uvedených pod tabuľkou s požadovanou špecifikáciou za danú časť, za účelom overenia splnenia požadovaných minimálnych technicko-medicínskych a funkčných parametrov predmetu zákazky.
Požadovaná technická a funkčná špecifikácia:
Predmet zákazky musí spĺňať minimálne technické a funkčné parametre v nižšie požadovanej špecifikácií:
Časť č. 2: Sada chirurgických nástrojov určená k robotickej operatíve vrátane súvisiacich služieb (1 kompletný set) | [8 empty] | Požadujeme uviesť, či požiadavku spĺňa áno/nie, resp. uviesť konkrétny parameter
Ponúkaný predmet zákazky musí byť nový, nepoužívaný, nerepasovaný v originálnom balení.
Komplexný záručný servis po dobu minimálne 24 mesiacov
I. | Technická špecifikácia chirurgických nástrojov | [7 empty] | Požadujeme uviesť, či požiadavku spĺňa áno/nie, resp. uviesť konkrétny parameter
Nástroje musia byť určené určené pre opakované použitie.
Nástroje musia byť uspôsobené viacnásobnej sterilizácii pri zachovaní požadovaných vlastností.
Nástroje musia byť vyrobené z nehrdzavejúcej ocele určenej na výrobu chirurgických nástrojov a spĺňajúcej optimálne parametre požadované od chirurgických nástrojov: pevnosť, pružnosť, tvrdosť, ostrosť a maximálna odolnosť proti korózii.
Každý nástroj bude označený číslom setu podľa požiadavky verejného obstarávateľa. Požadované označenie nástrojov: - nástroje 1. kompletného setu budú označené 5B
Číselné označenie nástrojov bude umiestnené na viditeľnom mieste a bude mať veľkosť min. 3 mm, aby bolo viditeľné voľným okom.
P.č. | Chirurgický nástroj | Merná jednotka | Min | Max | Presne | Počet MJ/kusov celkom (v 1 sete) | Obchodný názov ponúkanej položky predmetu zákazky | Výrobca ponúkanej položky predmetu zákazky | Požadujeme uviesť, či požiadavku spĺňa áno/nie, resp. uviesť konkrétny parameter
1. | Rúčka pre operačný skalpel určená pre čepele veľkosti 10-15, 40, 42 | ks |  |  |  | 2
| Dĺžka | mm | 120mm | 130mm
2. | Anatomická pinzeta stredná, rovná, so zúbkovaným profilom čeľuste | ks |  |  |  | 1
| Dĺžka | ks | 195mm | 205mm
3. | Anatomická pinzeta stredná, rovná, so zúbkovaným profilom čeľuste | ks |  |  |  | 3
| Dĺžka | mm | 155mm | 165mm
4. | Anatomická pinzeta stredná, rovná, so zúbkovaným profilom čeľuste | ks |  |  |  | 2
| Dĺžka | mm | 125mm | 135mm
5. | Chirurgická pinzeta stredná, so zubami 1x2, rovná | ks |  |  |  | 1
| Dĺžka | mm | 195mm | 205mm
6. | Chirurgická pinzeta štandardný model, so zubami 1x2, rovná | ks |  |  |  | 3
| Dĺžka | mm | 155mm | 165mm
7. | Chirurgická pinzeta štandardný model, so zubami 1x2, rovná | ks |  |  |  | 4
| Dĺžka | mm | 125mm | 135mm
8. | Pinzeta vzor DE BAKEY atraumatická, rovná zúbkovaná čeľusť, šírka čeľuste 2 mm | ks |  |  |  | 2
| Dĺžka | mm | 195mm | 205mm
9. | Pinzeta vzor DE BAKEY atraumatická, rovná zúbkovaná čeľusť, šírka čeľuste 2 mm | ks |  |  |  | 2
| Dĺžka | mm | 145mm | 155mm
10. | Tampónové kliešte na čistenie vzor MAIER, so zúbkovanou čeľusťou, zahnuté, so zámkom | ks |  |  |  | 6
| Dĺžka | mm | 260mm | 270mm
11. | Tampónové kliešte na čistenie vzor MAIER, so zúbkovanou čeľusťou, rovné, so zámkom | ks |  |  |  | 2
| Dĺžka | mm | 260mm | 270mm
12. | Jemné cievne kliešte vzor HEISS so zúbkovanou čeľusťou, rovné, tupé, so zámkom | ks |  |  |  | 4
| Dĺžka | mm | 195mm | 205mm
13. | Jemné cievne kliešte vzor HEISS so zúbkovanou čeľusťou, zahnuté, tupé, so zámkom | ks |  |  |  | 4
| Dĺžka | mm | 195mm | 205mm
14. | Jemné cievne kliešte vzor CRILE so zúbkovanou čeľusťou, zahnuté, tupé, so zámkom | ks |  |  |  | 2
| Dĺžka | mm | 155mm | 165mm
15. | Jemné cievne kliešte vzor CRILE so zúbkovanou čeľusťou, rovné, tupé, so zámkom | ks |  |  |  | 1
| Dĺžka | mm | 155mm | 165mm
16. | Jemné cievne kliešte vzor HALSTED so zúbkovanou čeľusťou, zahnuté, tupé, so zámkom | ks |  |  |  | 6
| Dĺžka | mm | 180mm | 190mm
17. | Jemné cievne kliešte vzor PEAN so zúbkovanou čeľusťou, tenké, zahnuté, tupé, so zámkom | ks |  |  |  | 6
| Dĺžka | mm | 125mm | 135mm
18. | Jemné cievne kliešte vzor PEAN so zúbkovanou čeľusťou, tenké, rovné, tupé, so zámkom | ks |  |  |  | 4
| Dĺžka | mm | 125mm | 135mm
19. | Jemné cievne kliešte vzor HALSTED-MOSQUITO so zúbkovanou čeľusťou, zahnuté, so zámkom | ks |  |  |  | 6
| Dĺžka | mm | 120mm | 130mm
20. | Jemné cievne kliešte vzor HALSTED-MOSQUITO so zúbkovanou čeľusťou, rovné, so zámkom | ks |  |  |  | 4
| Dĺžka | mm | 120mm | 130mm
21. | Jemné cievne kliešte vzor HEISS so zúbkovanou čeľusťou, 1x2 zuby, zahnuté, so zámkom | ks |  |  |  | 1
| Dĺžka | mm | 195mm | 205mm
22. | Cievne kliešte vzor KOCHER-OCHSNER so zúbkovanou čeľusťou, zahnuté, 1x2 zuby, so zámkom | ks |  |  |  | 4
| Dĺžka | mm | 195mm | 205mm
23. | Jemné cievne kliešte vzor LERICHE so zúbkovanou čeľusťou, zahnuté, tupé, so zámkom | ks |  |  |  | 4
| Dĺžka | mm | 155mm | 165mm
24. | Cievne kliešte vzor KOCHER so zúbkovanou čeľusťou, zahnuté, 1x2 zuby, so zámkom | ks |  |  |  | 4
| Dĺžka | mm | 135mm | 145mm
25. | Jemné cievne kliešte vzor LERICHE so zúbkovanou čeľusťou, rovné, tupé, so zámkom | ks |  |  |  | 2
| Dĺžka | mm | 145mm | 155mm
26. | Cievne kliešte vzor KOCHER so zúbkovanou čeľusťou, rovné, 1x2 zuby, so zámkom | ks |  |  |  | 4
| Dĺžka | mm | 135mm | 145mm
27. | Kliešte na preparáciu a stehy vzor OVERHOLT so zúbkovanou čeľusťou, veľkosť 1, v jemnom prevedení, zahnuté, tupé, so zámkom | ks |  |  |  | 1
| Dĺžka | mm | 265mm | 275mm
28. | Kliešte na preparáciu a stehy vzor OVERHOLT so zúbkovanou čeľusťou, veľkosť 4, v jemnom prevedení, zahnuté, tupé, so zámkom | ks |  |  |  | 1
| Dĺžka | mm | 265mm | 275mm
29. | Kliešte na preparáciu a stehy vzor OVERHOLT-GEISSENDOERFER so zúbkovanou čeľusťou, veľkosť 2, zahnuté, tupé, so zámkom | ks |  |  |  | 1
| Dĺžka | mm | 215mm | 225mm
30. | Kliešte na preparáciu vzor GEMINI so zúbkovanou čeľusťou, zahnuté vpravo, tupé, so zámkom | ks |  |  |  | 1
| Dĺžka | mm | 225mm | 235mm
31. | Jemné kliešte na preparáciu a stehy so zúbkovanou čeľusťou, zahnuté v tvare ,,S", so zámkom | ks |  |  |  | 1
| Dĺžka | mm | 205mm | 215mm
32. | Operačný ihelec vzor MATHIEU AUTOFIX určený na otvorenú operatívu | ks |  |  |  | 1
| Dĺžka | mm | 195mm | 205mm
33. | Ihelec vzor DE BAKEY s vkladaným tvrdokovom, so zámkom, veľmi jemný, zúbkovanie čeľuste 0,4 mm, vhodný pre šicí mat. 4/0-6/0, rovný | ks |  |  |  | 1
| Dĺžka | mm | 225mm | 235mm
34. | Ihelec vzor DE BAKEY s vkladaným tvrdokovom, so zámkom, veľmi jemný, zúbkovanie čeľuste 0,4 mm, vhodný pre šicí mat. 4/0-6/0, rovný | ks |  |  |  | 1
| Dĺžka | mm | 245mm | 255mm
35. | Ihelec vzor WERTHEIM s vkladaným tvrdokovom, so zámkom, bajonetovým zahnutím, zúbkovanie čeľuste 0,5 mm, vhodný pre šicí mat. 3/0 a menší | ks |  |  |  | 1
| Dĺžka | mm | 195mm | 205mm
36. | Ihelec vzor WERTHEIM s vkladaným tvrdokovom, so zámkom, bajonetovým zahnutím, zúbkovanie čeľuste 0,5 mm, vhodný pre šicí mat. 3/0 a menší | ks |  |  |  | 1
| Dĺžka | mm | 235mm | 245mm
37. | Ihelec vzor DE BAKEY s vkladaným tvrdokovom, so zámkom, veľmi jemný, zúbkovanie čeľuste 0,4 mm, vhodný pre šicí mat. 4/0-6/0, rovný | ks |  |  |  | 1
| Dĺžka | mm | 175mm | 185mm
38. | Ihelec s vkladaným tvrdokovom, so zámkom, veľmi jemný, zúbkovanie čeľuste 0,2 mm, vhodný pre šicí mat. 6/0-10/0, rovný | ks |  |  |  | 1
| Dĺžka | mm | 175mm | 185mm
39. | Ihelec vzor HEGAR-MAYO s vkladaným tvrdokovom, so zámkom, zúbkovanie čeľuste jemnosti 0,5 mm, vhodný pre šicí mat. 0/3 a menší, rovný | ks |  |  |  | 1
| Veľkosť | mm | 180mm | 190mm
40. | Ihelec vzor CRILE-WOOD s vkladaným tvrdokovom, so zámkom, zúbkovanie čeľuste jemnosti 0,4 mm, vhodný pre šicí mat. 4/0-6/0 | ks |  |  |  | 1
| Dĺžka | mm | 180mm | 190mm
41. | Ihelec vzor HEGAR-MAYO s vkladaným tvrdokovom, so zámkom, zúbkovanie čeľuste jemnosti 0,5 mm, vhodný pre šicí mat. 0/3 a menší, rovný | ks |  |  |  | 2
| Veľkosť | mm | 145mm | 155mm
42. | Preparačné nožnice vzor METZENBAUM nitridované titanom, zahnuté | ks |  |  |  | 1
| Dĺžka | mm | 140mm | 150mm
43. | Preparačné nožnice vzor METZENBAUM nitridované titanom, zahnuté | ks |  |  |  | 1
| Dĺžka | mm | 175mm | 185mm
44. | Preparačné nožnice vzor METZENBAUM nitridované titanom, zahnuté | ks |  |  |  | 1
| Dĺžka | mm | 195mm | 205mm
45. | Preparačné nožnice vzor METZENBAUM nitridované titanom, jemné, zahnuté | ks |  |  |  | 1
| Dĺžka | mm | 175mm | 185mm
46. | Preparačné nožnice vzor METZENBAUM nitridované titanom, jemné, zahnuté | ks |  |  |  | 1
| Dĺžka | mm | 195mm | 205mm
47. | Chirurgické nožnice vzor COOPER štandardný model, tupo/tupé, zahnuté | ks |  |  |  | 1
| Dĺžka | mm | 140mm | 150mm
48. | Preparačné nožnice vzor TÖNNIS-ADSON jemné, zahnuté | ks |  |  |  | 1
| Dĺžka | mm | 170mm | 180mm
49. | Preparačné nožnice vzor LEXER úzke, zahnuté | ks |  |  |  | 1
| Dĺžka | mm | 160mm | 170mm
50. | Atraumatické úchopné kliešte na orgány vzor COLLIN, so zúbkovanou, perforovanou čeľusťou, rovné, so zámkom, šírka čeľuste 21 mm | ks |  |  |  | 2
| Dĺžka | mm | 245mm | 255mm
51. | Hákové kliešte vzor SCHRÖDER na maternicu, rovné, so zámkom | ks |  |  |  | 1
| Dĺžka | mm | 245mm | 255mm
52. | Črevná atraumatická svorka vzor DOYEN so zámkom, jemná a pružiaca, rovná, zúbkovanie vzor DE BAKEY | ks |  |  |  | 2
| Dĺžka | mm | 225mm | 235mm
53. | Črevná atraumatická svorka vzor DOYEN so zámkom, jemná a pružiaca, zahnutá, zúbkovanie vzor DE BAKEY | ks |  |  |  | 2
| Dĺžka | mm | 225mm | 235mm
54. | Hák na brušnú stenu vzor MIKULICZ, hĺbka 121 mm, šírka 50 mm | ks |  |  |  | 1
| Dĺžka | mm | 245mm | 255mm
55. | Hák na brušnú stenu vzor MIKULICZ, hĺbka 86 mm, šírka 55 mm | ks |  |  |  | 2
| Dĺžka | mm | 250mm | 260mm
56. | Hák na brušnú stenu vzor MIKULICZ, hĺbka 91 mm, šírka 35 mm | ks |  |  |  | 2
| Dĺžka | mm | 235mm | 245mm
57. | Hák na brušnú stenu vzor FRITSCH, veľkosť 3, hĺbka 41 mm, šírka 60 mm | ks |  |  |  | 2
| Dĺžka | mm | 230mm | 240mm
58. | Hák na rany vzor MIDDELDORPF, otvorený, perforovaný, hĺbka 28 mm, šírka 28 mm | ks |  |  |  | 2
| Dĺžka | mm | 230mm | 240mm
59. | Hák na rany vzor MIDDELDORPF, otvorený, perforovaný, hĺbka 20 mm, šírka 22 mm | ks |  |  |  | 2
| Dĺžka | mm | 210mm | 220mm
60. | Hák na rany vzor LANGENBECK otvorený, hĺbka 40 mm, šírka 10 mm | ks |  |  |  | 2
| Dĺžka | mm | 205mm | 215mm
61. | Endoskopický nástroj na aplikáciu c stapleru | ks |  |  |  | 1
| Dĺžka | mm | 365mm | 375mm
62. | Svorka na rúšky vzor BACKHAUS, ostrá, zahnutá, so zámkom a so zámkom | ks |  |  |  | 2
| Dĺžka | mm | 105mm | 115mm
63. | Nástroj na tabacnicovy steh |  |  |  |  | 1
II. | Technická špecifikácia kontajnerov | [7 empty] | Požadujeme uviesť, či požiadavku spĺňa áno/nie, resp. uviesť konkrétny parameter
Materiál vane a veka sterilizačného kontajnera: eloxovaný hliník určený výhradne pre parnú sterilizáciu
Sito neprepletané, vypaľované laserom
Kontajner vybavený aktívnym systémom zabraňujúcim prítomnosti kondenzátu po sterilizačnom cykle vrátanie sušenia (odtokový ventil vo vani kontajnera)
Flexibilný identifikačný systém, možnosť výmeny identifikačných štítkov a čelných dosiek, min. 10 farebných prevedení
Otváranie a zatváranie kontajnera umiestnené priamo v hornej časti veka
Integrované úchyty kontajnera priamo v otváracom mechanizme
Veko vybavené integrovaným držiakom pre jednorazové papierové filtre s možnosťou procesnej indikácie sterilizácie
Možnosť stohovania kontajnerov bez neprimeraného namáhania veka
Stabilita stohovaných kontajnerov musí zodpovedať EN868 resp. ekvivalent
Kontajner musí byť označený identifikačným štítkom umiestneným na kontajneri s popisom v slovenskom jazyku podľa požiadavky verejného obstarávateľa.
Požadovaný popis na identifikačnom štítku: ROBOT 5B v počte 1 ks, OZSaRCH v počte 1 ks
Kontajner musí byť označený 2D Datamatrix resp. ekvivalent gravírovaním laserom (podľa EN9132 resp. ekvivalent), veľkosť min. 2,5x2,5 mm
Kontajner vhodný pre mytie v umývacom automate s termickou dezinfekciou 93 stupňov
P.č. | Kontajner veľkosti 1/1 na vloženie setu na sterilizáciu, ktorý musí pozostávať z: | Merná jednotka | Min | Max | Presne | Počet MJ/kusov celkom (v 1 sete) | Obchodný názov ponúkanej položky predmetu zákazky | Výrobca ponúkanej položky predmetu zákazky | Požadujeme uviesť, či požiadavku spĺňa áno/nie, resp. uviesť konkrétny parameter
64. | Kontajnerová vaňa s odtokom 1/1 | ks |  |  |  | 1
65. | Kontajnerové veko 1/1 | ks |  |  |  | 1
66. | Sterilizačné sito 1/1 | ks |  |  |  | 1
| Výška | mm | 100mm | 110mm
67. | Silikónová podložka 1/1 | ks |  |  |  | 1
68. | Veko na sterilizačné sito 1/1 | ks |  |  |  | 1
69. | Chránič filtra | ks |  |  |  | 1
70. | Identifikačný štítok zelený | ks |  |  |  | 2
71. | Adaptér pre štítok | ks |  |  |  | 1
72. | Tag s popisom | ks |  |  |  | 2
Verejný obstarávateľ si vyhradzuje právo vyžiadať od uchádzača predloženie bezplatných vzoriek nástrojov za účelom overenia splnenia požadovaných minimálnych technicko-medicínskych a funkčných parametrov predmetu zákazky a to v počte 1 ks pre položky:
P.č. | Názov položky
30 | Kliešte na preparáciu a stehy OVERHOLT-GEISSENDOERFER so zúbkovanou čeľusťou, veľkosť 2, zahnuté, tupé, so zámkom
36 | Ihelec WERTHEIM s vkladaným tvrdokovom, so zámkom, bajonetovým zahnutím, zúbkovanie čeľuste 0,5 mm, vhodný pre šicí mat. 3/0 a menší
47 | Preparačné nožnice METZENBAUM nitridované titanom, jemné, zahnuté
Obchodné meno uchádzača: |  |  | ......................................... |  |  |  | (doplní uchádzač)
Sídlo alebo miesto podnikania uchádzača: |  |  | ......................................... |  |  |  | (doplní uchádzač)
IČO uchádzača : |  |  | ......................................... |  |  |  | (doplní uchádzač)
V: ...................................................., dňa : ....................................
...........................................................................
meno a priezvisko štatutárneho zástupcu
podpis a pečiatka uchádzača