## časť č. 6
Príloha č. 3 Kúpnej zmluvy – Opis predmetu zákazky pre časť č.6
OPIS PREDMETU ZÁKAZKY
Verejný obstarávateľ: Fakultná nemocnica s poliklinikou F. D. Roosevelta Banská Bystrica, Nám. L. Svobodu 1, 975 17 Banská Bystrica
Predmet zákazky: Chirurgické sety vrátane súvisiacich služieb
Predmetom zákazky sú: Chirurgické sety vrátane súvisiacich služieb nevyhnutné k operatíve Oddelenia centrálnych operačných sál a centrálnej sterilizácie a Oddelenia zákrokových sál a robotickej chirurgie Fakultnej nemocnice s poliklinikou F. D. Roosevelta Banská Bystrica
Časť č. 6: Sada chirurgických nástrojov určená ku špeciálnym operačným zákrokom vrátane súvisiacich služieb (1 kompletný set)
Súčasťou predmetu zákazky je: - označenie chirurgických nástrojov číslom setu podľa požiadavky verejného obstarávateľa, - označenie kontajnerov podľa požiadavky verejného obstarávateľa, - dodanie tovarov na určené miesto, - protokolárne prevzatie a odovzdanie tovarov, - odovzdanie dokumentácie, - odborné zaškolenie obsluhy - komplexný záručný servis po dobu minimálne 24 mesiacov
Predmet zákazky musí byť NOVÝ, NEPOUŽÍVANÝ, NEREPASOVANÝ, V ORIGINÁLOM BALENÍ s MINIMÁLNYMI TECHNICKO-MEDICÍNSKYMI a FUNKČNÝMI PARAMETRAMI uvedenými verejným obstarávateľom.
Požadujeme dodanie predmetu zákazky, ktorý je schválený na dovoz a predaj v Slovenskej republike resp. v rámci Európskej únie a bude vyhovovať platným medzinárodným normám, STN, všeobecne záväzným právnym predpisom, a ktorý má pridelený platný ŠUKL, kód ak je to relevantné.
Ponúkaný predmet zákazky musí spĺňať zadefinovanú špecifikáciu. Verejný obstarávateľ umožňuje ak by v špecifikácii predmetu zákazky, súhrn niektorých z uvedených parametrov alebo rozpätie parametrov identifikoval výrobok konkrétneho výrobcu, možnosť predložiť v ponuke ekvivalent pod podmienkou, že taký predmet zákazky bude spĺňať požiadavky na úžitkové, prevádzkové a funkčné charakteristiky, ktoré sú nevyhnutné na zabezpečenie účelu, na ktoré je predmet zákazky určený. Dôkazné bremeno identifikácie výrobku konkrétneho výrobcu a splnenie úžitkovej, prevádzkovej a funkčnej charakteristiky je na strane uchádzača.
Verejný obstarávateľ si vyhradzuje právo vyžiadať od uchádzača predloženie 3 ks bezplatných vzoriek nástrojov, uvedených pod tabuľkou s požadovanou špecifikáciou za danú časť, za účelom overenia splnenia požadovaných minimálnych technicko-medicínskych a funkčných parametrov predmetu zákazky.
Požadovaná technická a funkčná špecifikácia:
Predmet zákazky musí spĺňať minimálne technické a funkčné parametre v nižšie požadovanej špecifikácií:
Časť č. 6: Sada chirurgických nástrojov určená ku špeciálnym operačným zákrokom vrátane súvisiacich služieb (1 kompletný set) | [8 empty] | Požadujeme uviesť, či požiadavku spĺňa áno/nie, resp. uviesť konkrétny parameter
Ponúkaný predmet zákazky musí byť nový, nepoužívaný, nerepasovaný v originálnom balení.
Komplexný záručný servis po dobu minimálne 24 mesiacov
I. | Technická špecifikácia chirurgických nástrojov | [7 empty] | Požadujeme uviesť, či požiadavku spĺňa áno/nie, resp. uviesť konkrétny parameter
Nástroje musia byť určené určené pre opakované použitie.
Nástroje musia byť uspôsobené viacnásobnej sterilizácii pri zachovaní požadovaných vlastností.
Nástroje musia byť vyrobené z nehrdzavejúcej ocele určenej na výrobu chirurgických nástrojov a spĺňajúcej optimálne parametre požadované od chirurgických nástrojov: pevnosť, pružnosť, tvrdosť, ostrosť a maximálna odolnosť proti korózii.
Každý nástroj bude označený číslom setu podľa požiadavky verejného obstarávateľa. Požadované označenie nástrojov: - nástroje 1. kompletného setu budú označené ŠP
Číselné označenie nástrojov bude umiestnené na viditeľnom mieste a bude mať veľkosť min. 3 mm, aby bolo viditeľné voľným okom.
P.č. | Chirurgický nástroj | Merná jednotka | Min | Max | Presne | Počet MJ/kusov celkom (v 1 sete) | Obchodný názov ponúkanej položky predmetu zákazky | Výrobca ponúkanej položky predmetu zákazky | Požadujeme uviesť, či požiadavku spĺňa áno/nie, resp. uviesť konkrétny parameter
1. | Štvorzubý hák na rany vzor KOCHER, poloostrý, hĺbka 16 mm, šírka 20 mm | ks |  |  |  | 6
| Dĺžka | mm | 215mm | 225mm
2. | Nožnice vzor BABY-METZENBAUM s jemne zúbkovanou čepeľou, zahnuté | ks |  |  |  | 6
| Dĺžka | mm | 110mm | 120mm
3. | Preparačné nožnice s vkladaným tvrdokovom vzor MAYO, zahnuté | ks |  |  |  | 10
| Dĺžka | mm | 165mm | 175mm
4. | Úchopné atraumatické kliešte na orgány vzor BABCOCK so zámkom, zúbkovanie čeľuste vzor DE BAKEY, rovné, šírka 14 mm | ks |  |  |  | 2
| Dĺžka | mm | 215mm | 225mm
5. | Automatický nôž na šľachy | ks |  |  |  | 2
| Dĺžka | mm | 490mm | 500mm
6. | Stripper na nervy, tupy | ks |  |  |  | 2
| Dĺžka | mm | 345mm | 355mm
7. | Doska na fixáciu ruky s piatimi prstovými svorkami | ks |  |  |  | 1
8. | Svorka na prsty k doske na fixáciu ruky | ks |  |  |  | 5
9. | Kliešte na drôt s vkladaným tvrdokovom, s priečnou čeľusťou, so zámkom | ks |  |  |  | 1
| Dĺžka | mm | 165mm | 175mm
10. | Hák na brušnú stenu vzor MIKULICZ, hĺbka 147 mm, šírka 50 mm | ks |  |  |  | 2
| Dĺžka | mm | 245mm | 255mm
11. | Sada dvoch obojstanných hákov na rany vzor COLLIN | ks |  |  |  | 2
| Dĺžka | mm | 145mm | 155mm
12. | Osemzubý hák na rany vzor KÖRTE-WAGNER, poloostrý, hĺbka 28 mm, šírka 40 mm | ks |  |  |  | 2
| Dĺžka | mm | 275mm | 285mm
13. | Hák na rany vzor KOCHER-LANGENBECK, hĺbka 35 mm, šírka 11 mm | ks |  |  |  | 2
| Dĺžka | mm | 210mm | 220mm
14. | Obojstranná kostná kyreta | ks |  |  |  | 2
| Dĺžka | mm | 155mm | 165mm
15. | Obojstranná rašpľa na kosti s vkladaným tvrdokovom, zúbkovanou čeľusťou, rovná, Fig. 9 a Fig. 10, šírka 7 mm | ks |  |  |  | 2
| Dĺžka | mm | 205mm | 215mm
16. | Pilník na kosti, s vrúbkovanou polookrúhlou čeľusťou, bajonetového tvaru, šírka 13 mm | ks |  |  |  | 2
| Dĺžka | mm | 235mm | 245mm
17. | Osteotóm vzor COTTLE so stupnicou, šírka 6 mm | ks |  |  |  | 2
| Dĺžka | mm | 175mm | 185mm
18. | Dláto vzor COTTLE so stupnicou, šírka 9 mm | ks |  |  |  | 2
| Dĺžka | mm | 175mm | 185mm
19. | Rovný osteotóm vzor STILLE, šírka 12 mm | ks |  |  |  | 2
| Dĺžka | mm | 200mm | 210mm
20. | Raspatórium na kosti, jemne zahnuté, ostré, Fig. 1, šírka 6 mm | ks |  |  |  | 1
| Dĺžka | mm | 160mm | 170mm
21. | Elevatórium vzor COTTLE, zahnuté, ostré, šírka 8 mm | ks |  |  |  | 1
| Dĺžka | mm | 190mm | 200mm
22. | Samodržiaci rozvierač rán vzor WEITLANER, so zámkom, 3 x 4 zuby, tupý | ks |  |  |  | 1
| Dĺžka | mm | 125mm | 135mm
23. | Kliešte na črevá a tkanivá vzor ALLIS so zámkom, 5 x 6 zubov, rovné, jemný model | ks |  |  |  | 2
| Dĺžka | mm | 185mm | 195mm
24. | "Alderdyce" vzor ELEVATOR | ks |  |  |  | 7
| Dĺžka | mm | 205mm | 215mm
25. | Štikacie kliešte na kosti vzor BLUMENTHAL, zahnuté | ks |  |  |  | 6
| Dĺžka | mm | 145mm | 155mm
26. | Štikacie kliešte na kosti vzor BEYER, zahnuté | ks |  |  |  | 4
| Dĺžka | mm | 175mm | 185mm
II. | Technická špecifikácia kontajnerov | [7 empty] | Požadujeme uviesť, či požiadavku spĺňa áno/nie, resp. uviesť konkrétny parameter
Materiál vane a veka sterilizačného kontajnera: eloxovaný hliník určený výhradne pre parnú sterilizáciu
Sito neprepletané, vypaľované laserom
Kontajner vybavený aktívnym systémom zabraňujúcim prítomnosti kondenzátu po sterilizačnom cykle vrátanie sušenia (odtokový ventil vo vani kontajnera)
Flexibilný identifikačný systém, možnosť výmeny identifikačných štítkov a čelných dosiek, min. 10 farebných prevedení
Otváranie a zatváranie kontajnera umiestnené priamo v hornej časti veka
Integrované úchyty kontajnera priamo v otváracom mechanizme
Veko vybavené integrovaným držiakom pre jednorazové papierové filtre s možnosťou procesnej indikácie sterilizácie
Možnosť stohovania kontajnerov bez neprimeraného namáhania veka
Stabilita stohovaných kontajnerov musí zodpovedať EN868 resp. ekvivalent
Kontajner musí byť označený identifikačným štítkom umiestneným na kontajneri s popisom v slovenskom jazyku podľa požiadavky verejného obstarávateľa.
Požadovaný popis na identifikačnom štítku: ŠPECIÁLNE v počte 1 ks, OZSaRCH v počte 1 ks
Kontajner musí byť označený 2D Datamatrix resp. ekvivalent gravírovaním laserom (podľa EN9132 resp. ekvivalent), veľkosť min. 2,5x2,5 mm
Kontajner vhodný pre mytie v umývacom automate s termickou dezinfekciou 93 stupňov
P.č. | Kontajner veľkosti 1/2 na vloženie setu na sterilizáciu, ktorý musí pozostávať z: | Merná jednotka | Min | Max | Presne | Počet MJ/kusov celkom (v 1 sete) | Obchodný názov ponúkanej položky predmetu zákazky | Výrobca ponúkanej položky predmetu zákazky | Požadujeme uviesť, či požiadavku spĺňa áno/nie, resp. uviesť konkrétny parameter
27. | Kontajnerová vaňa s odtokom 1/2 | ks |  |  |  | 1
28. | Kontajnerové veko strieborné 1/2 | ks |  |  |  | 1
29. | Sterilizačné sito | ks |  |  |  | 1
| Výška | mm | 100mm | 110mm
30. | Silikónová podložka 1/2 | ks |  |  |  | 1
31. | Veko sterilizačného sita | ks |  |  |  | 1
32. | Chránič filtra | ks |  |  |  | 1
33. | Identifikačný štítok zelený | ks |  |  |  | 2
34. | Adaptér pre štítok | ks |  |  |  | 1
35. | Tag s popisom | ks |  |  |  | 2
Verejný obstarávateľ si vyhradzuje právo vyžiadať od uchádzača predloženie bezplatných vzoriek nástrojov za účelom overenia splnenia požadovaných minimálnych technicko-medicínskych a funkčných parametrov predmetu zákazky a to v počte 1 ks pre položky:
P.č. | Názov položky
6 | Stripper na nervy, tupy
7 | Doska na fixáciu ruky s piatimi prstovými svorkami
17 | Osteotóm COTTLE so stupnicou, šírka 6 mm
Obchodné meno uchádzača: |  |  | ......................................... |  |  |  | (doplní uchádzač)
Sídlo alebo miesto podnikania uchádzača: |  |  | ......................................... |  |  |  | (doplní uchádzač)
IČO uchádzača: |  |  | ......................................... |  |  |  | (doplní uchádzač)
V: ...................................................., dňa : ....................................
...........................................................................
meno a priezvisko štatutárneho zástupcu
podpis a pečiatka uchádzača