## časť č. 9
Príloha č. 3 Kúpnej zmluvy – Opis predmetu zákazky pre časť č.9
OPIS PREDMETU ZÁKAZKY
Verejný obstarávateľ: Fakultná nemocnica s poliklinikou F. D. Roosevelta Banská Bystrica, Nám. L. Svobodu 1, 975 17 Banská Bystrica
Predmet zákazky: Chirurgické sety vrátane súvisiacich služieb
Predmetom zákazky sú: Chirurgické sety vrátane súvisiacich služieb nevyhnutné k operatíve Oddelenia centrálnych operačných sál a centrálnej sterilizácie a Oddelenia zákrokových sál a robotickej chirurgie Fakultnej nemocnice s poliklinikou F. D. Roosevelta Banská Bystrica
Časť č. 9: Sada chirurgických nástrojov určená k operáciám: pruhu /hernie/, slepého čreva /apendektómia/ a prsníka /čiastočné, prípadne úplné odstránenie prsníka/ vrátane súvisiacich služieb (6 kompletných setov)
Súčasťou predmetu zákazky je: - označenie chirurgických nástrojov číslom setu podľa požiadavky verejného obstarávateľa, - označenie kontajnerov podľa požiadavky verejného obstarávateľa, - dodanie tovarov na určené miesto, - protokolárne prevzatie a odovzdanie tovarov, - odovzdanie dokumentácie, - odborné zaškolenie obsluhy - komplexný záručný servis po dobu minimálne 24 mesiacov
Predmet zákazky musí byť NOVÝ, NEPOUŽÍVANÝ, NEREPASOVANÝ, V ORIGINÁLOM BALENÍ s MINIMÁLNYMI TECHNICKO-MEDICÍNSKYMI a FUNKČNÝMI PARAMETRAMI uvedenými verejným obstarávateľom.
Požadujeme dodanie predmetu zákazky, ktorý je schválený na dovoz a predaj v Slovenskej republike resp. v rámci Európskej únie a bude vyhovovať platným medzinárodným normám, STN, všeobecne záväzným právnym predpisom, a ktorý má pridelený platný ŠUKL, kód ak je to relevantné.
Ponúkaný predmet zákazky musí spĺňať zadefinovanú špecifikáciu. Verejný obstarávateľ umožňuje ak by v špecifikácii predmetu zákazky, súhrn niektorých z uvedených parametrov alebo rozpätie parametrov identifikoval výrobok konkrétneho výrobcu, možnosť predložiť v ponuke ekvivalent pod podmienkou, že taký predmet zákazky bude spĺňať požiadavky na úžitkové, prevádzkové a funkčné charakteristiky, ktoré sú nevyhnutné na zabezpečenie účelu, na ktoré je predmet zákazky určený. Dôkazné bremeno identifikácie výrobku konkrétneho výrobcu a splnenie úžitkovej, prevádzkovej a funkčnej charakteristiky je na strane uchádzača.
Verejný obstarávateľ si vyhradzuje právo vyžiadať od uchádzača predloženie 3 ks bezplatných vzoriek nástrojov, uvedených pod tabuľkou s požadovanou špecifikáciou za danú časť, za účelom overenia splnenia požadovaných minimálnych technicko-medicínskych a funkčných parametrov predmetu zákazky.
Požadovaná technická a funkčná špecifikácia:
Predmet zákazky musí spĺňať minimálne technické a funkčné parametre v nižšie požadovanej špecifikácií:
Časť č. 9: Sada chirurgických nástrojov určená k operáciám: pruhu /hernie/, slepého čreva /apendektómia/ a prsníka /čiastočné, prípadne úplné odstránenie prsníka/ vrátane súvisiacich služieb (6 kompletných setov) | [8 empty] | Požadujeme uviesť, či požiadavku spĺňa áno/nie, resp. uviesť konkrétny parameter
Ponúkaný predmet zákazky musí byť nový, nepoužívaný, nerepasovaný v originálnom balení.
Komplexný záručný servis po dobu minimálne 24 mesiacov
I. | Technická špecifikácia chirurgických nástrojov | [7 empty] | Požadujeme uviesť, či požiadavku spĺňa áno/nie, resp. uviesť konkrétny parameter
Nástroje musia byť určené pre opakované použitie.
Nástroje musia byť uspôsobené viacnásobnej sterilizácii pri zachovaní požadovaných vlastností.
Nástroje musia byť vyrobené z nehrdzavejúcej ocele určenej na výrobu chirurgických nástrojov a spĺňajúcej optimálne parametre požadované od chirurgických nástrojov: pevnosť, pružnosť, tvrdosť, ostrosť a maximálna odolnosť proti korózii.
Každý nástroj bude označený číslom setu podľa požiadavky verejného obstarávateľa. Požadované označenie nástrojov: - nástroje 1. kompletného setu budú označené 60 - nástroje 2. kompletného setu budú označené 61 - nástroje 3. kompletného setu budú označené 62 - nástroje 4. kompletného setu budú označené 63 - nástroje 5. kompletného setu budú označené 64 - nástroje 6. kompletného setu budú označené 65
Číselné označenie nástrojov bude umiestnené na viditeľnom mieste a bude mať veľkosť min. 3 mm, aby bolo viditeľné voľným okom.
P.č. | Chirurgický nástroj | Merná jednotka | Min | Max | Presne | Počet MJ/kusov celkom (v 6 setoch) | Obchodný názov ponúkanej položky predmetu zákazky | Výrobca ponúkanej položky predmetu zákazky | Požadujeme uviesť, či požiadavku spĺňa áno/nie, resp. uviesť konkrétny parameter
1. | Nožnice chirurgické, štandardné, tupo/tupé, rovné | ks |  |  |  | 6
| Dĺžka | cm | 12.5 | 13.5
2. | Nožnice preparačné, zahnuté, vzor Lexer, branže ovarená zliatina karbidu volfrámu, horná branža s jemnými zúbkami | ks |  |  |  | 6
| Dĺžka | cm | 15.5 | 16.5
3. | Preparačné možnice, zahnuté, tupo/tupé, vzor Mayo-Stille | ks |  |  |  | 6
| Dĺžka | cm | 18.5 | 19.5
4. | Nožnice preparačné, zahnuté, oblé špičky, vzor Metzenbaum, branže ovarená zliatina karbidu volfrámu, spodná branža tvarovaná do jemnej vlnovky, jemné | ks |  |  |  | 6
| Dĺžka | cm | 17.5 | 18.5
5. | Nožnice preparačné, zahnuté, oblé špičky, vzor Metzenbaum, branže ovarená zliatina karbidu volfrámu, horná branža s jemnými zúbkami | ks |  |  |  | 12
| Dĺžka | cm | 17.5 | 18.5
6. | Nožnice preparačné, zahnuté, oblé špičky, vzor Metzenbaum, branže ovarená zliatina karbidu volfrámu, horná branža s jemnými zúbkami | ks |  |  |  | 6
| Dĺžka | cm | 19.5 | 20.5
7. | Svorka cievna, rovná, so zámkom, vzor Rochester-Pean | ks |  |  |  | 12
| Dĺžka | cm | 19.5 | 20.5
8. | Svorka cievna, zahnutá, 1x2 zuby, so zámkom, vzor Ochsner-Kocher | ks |  |  |  | 36
| Dĺžka | cm | 15.5 | 16.5
9. | Svorka cievna, jemná, zahnutá, so zámkom, vzor Leriche | ks |  |  |  | 36
| Dĺžka | cm | 14.5 | 15.5
10. | Svorka cievna, rovná, so zámkom, vzor Providence | ks |  |  |  | 24
| Dĺžka | cm | 14 | 15
11. | Svorka cievna, jemná, zahnutá, so zámkom, vzor Dunhill | ks |  |  |  | 24
| Dĺžka | cm | 18.5 | 19.5
12. | Svorka cievna, ostro zahnutá, so zámkom, vzor Overholt-Geissendörfer | ks |  |  |  | 6
| Dĺžka | cm | 20.5 | 21.5
13. | Svorka cievna,jemne zahnutá, so zámkom, vzor Overholt-Geissendörfer | ks |  |  |  | 6
| Dĺžka | cm | 20.5 | 21.5
14. | Svorka cievna, zahnutá, so zámkom, vzor Gemini | ks |  |  |  | 6
| Dĺžka | cm | 19.5 | 20.5
15. | Kliešte tampónové, zahnuté, so zámkom, vzor Gross-Maier | ks |  |  |  | 36
| Dĺžka | cm | 24.5 | 25.5
16. | Pinzeta anatomická, šírka hrotu 2mm, rovná | ks |  |  |  | 12
| Dĺžka | cm | 13.5 | 14.5
17. | Pinzeta anatomická, šírka hrotu 2mm, rovná | ks |  |  |  | 12
| Dĺžka | cm | 19.5 | 20.5
18. | Pinzeta chirurgická, rovná, 1x2 zuby hrot hrúbka 1,5mm | ks |  |  |  | 24
| Dĺžka | cm | 15.5 | 16.5
19. | Retraktor, set, vzor Farabeuf , | ks |  |  |  | 12
| Dĺžka | cm | 11.5 | 12.5
20. | Retraktor, set, vzor Farabeuf | ks |  |  |  | 12
| Dĺžka | cm | 14.5 | 15.5
21. | Hák, 4 hroty, hroty poloostré, okienkové madlo, vzor Kocher | ks |  |  |  | 12
| Dĺžka | cm | 22 | 23
22. | Hák, okienkové madlo, veľkosť pracovnej časti 40x11mm, vzor Langenbeck | ks |  |  |  | 12
| Dĺžka | cm | 21.5 | 22.5
23. | Okienkový hák, okienkové madlo, pracovná plocha 14x17mm, vzor Middeldorpf | ks |  |  |  | 12
| Dĺžka | cm | 21 | 22
24. | Okienkový hák, okienkové madlo, pracovná plocha 20x22mm, vzor Middeldorpf | ks |  |  |  | 12
| Dĺžka | cm | 21.5 | 22.5
25. | Okienkový hák, okienkové madlo, pracovná plocha 26x30mm, vzor Middeldorpf | ks |  |  |  | 12
| Dĺžka | cm | 23 | 24
26. | Hák, pracovná plocha 105x27mm, vzor Martin | ks |  |  |  | 6
| Dĺžka | cm | 25.5 | 26.5
27. | Držiak skalpelových čepieľok, ciachovaný v cm, typ držiaka č. 3 | ks |  |  |  | 6
| Dĺžka | cm | 12 | 13
28. | Sonda s dvojitým ukončením, hroty priemer 2mm | ks |  |  |  | 12
| Dĺžka | cm | 15.5 | 16.5
29. | Redonová ihla, jemne zahnutá, typ nôž, charakter 10 | ks |  |  |  | 6
| Dĺžka | cm | 17.5 | 18.5
30. | Redonová ihla, jemne zahnutá, typ nôž, charakter 12 | ks |  |  |  | 6
| Dĺžka | cm | 17.5 | 18.5
31. | Ihelec, zakrivenie do S, karbid wolfrám vložka, na chirurgické ihly do 3/0, vzor Bozemann, šírka hrotu 2,5mm | ks |  |  |  | 12
| Dĺžka | cm | 19.5 | 20.5
32. | Ihelec, rovný, veľmi jemný, vložka karbid wolfrám, na chirurgické ihly do 8/0, vzor Baby-Crile-Wood, šírka hrotu 1,5mm | ks |  |  |  | 6
| Dĺžka | cm | 14.5 | 15.5
33. | Ihelec, rovný, vložka karbid wolfrám, na chirurgické ihly do 4/0-6/0, vzor Sarot, šírka hrotu 3mm | ks |  |  |  | 6
| Dĺžka | cm | 14.5 | 15.5
34. | Ihelec, rovný, autofix, vzor Mayo-Hegar, na chirurgické ihly do 3/0, šírka hrotu 3mm | ks |  |  |  | 12
| Dĺžka | cm | 19.5 | 20.5
35. | Pinzeta atraumatická, šírka hrotu 2mm, rovná, vzor De Bakey zúbkovanie | ks |  |  |  | 12
| Dĺžka | cm | 19.5 | 20.5
36. | Miska | ks |  |  |  | 6
| Objem | l | 0.15 | 0.2
| Horný priemer | mm | 80 | 100
37. | Miska, okrúhla | ks |  |  |  | 6
| Objem | l | 0.36 | 0.44
| Horný priemer | mm | 100 | 120
38. | Držiak skalpelových čepieľok obojstranný, typ držiaka č.3 a č.4 | ks |  |  |  | 6
| Dĺžka | cm | 15.5 | 16.5
39. | Hák, plné madlo, veľkosť pracovnej časti 105x 27mm, vzor MARTIN | ks |  |  |  | 12
| Dĺžka | cm | 24.5 | 26
II. | Technická špecifikácia kontajnerov | [7 empty] | Požadujeme uviesť, či požiadavku spĺňa áno/nie, resp. uviesť konkrétny parameter
Materiál vane a veka sterilizačného kontajnera: eloxovaný hliník určený výhradne pre parnú sterilizáciu
Sito neprepletané, vypaľované laserom
Kontajner vybavený aktívnym systémom zabraňujúcim prítomnosti kondenzátu po sterilizačnom cykle vrátanie sušenia (odtokový ventil vo vani kontajnera)
Flexibilný identifikačný systém, možnosť výmeny identifikačných štítkov a čelných dosiek, min. 10 farebných prevedení
Otváranie a zatváranie kontajnera umiestnené priamo v hornej časti veka
Integrované úchyty kontajnera priamo v otváracom mechanizme
Veko vybavené integrovaným držiakom pre jednorazové papierové filtre s možnosťou procesnej indikácie sterilizácie
Možnosť stohovania kontajnerov bez neprimeraného namáhania veka
Stabilita stohovaných kontajnerov musí zodpovedať EN868 resp. ekvivalent
Kontajner musí byť označený identifikačným štítkom umiestneným na kontajneri s popisom v slovenskom jazyku podľa požiadavky verejného obstarávateľa.
Popis na identifikačnom štítku: SN 4 07/1 v počte 2 ks, SN 4 07/2 v počte 2 ks, SN 4 07/3 v počte 2 ks, SN 4 07/4 v počte 2 ks, SN 4 07/5 v počte 2 ks, SN 4 07/6 v počte 2 ks
Kontajner musí byť označený 2D Datamatrix resp. ekvivalent gravírovaním laserom (podľa EN9132 resp. ekvivalent), veľkosť min. 2,5x2,5 mm
Kontajner vhodný pre mytie v umývacom automate s termickou dezinfekciou 93 stupňov
P.č. | Kontajner veľkosti 1/1 na vloženie setu na sterilizáciu, ktorý musí pozostávať z: | Merná jednotka | Min | Max | Presne | Počet MJ/kusov celkom (v 6 setoch) | Obchodný názov ponúkanej položky predmetu zákazky | Výrobca ponúkanej položky predmetu zákazky | Požadujeme uviesť, či požiadavku spĺňa áno/nie, resp. uviesť konkrétny parameter
40. | Kontajnerová vaňa s odtokom 1/1 | ks |  |  |  | 6
| Výška | mm | 135
41. | Kontajnerové veko strieborné 1/1 | ks |  |  |  | 6
42. | Sterilizačné sito |  |  |  |  | 6
| Výška sita | mm | 90 | 105
43. | Silikónová podložka 1/1 |  |  |  |  | 6
44. | Chránič filtra | ks |  |  |  | 6
45. | Zelený štítok | ks |  |  |  | 12
46. | Adaptér na štítok | ks |  |  |  | 6
47. | Tag s popisom zelený | ks |  |  |  | 12
Verejný obstarávateľ si vyhradzuje právo vyžiadať od uchádzača predloženie bezplatných vzoriek nástrojov za účelom overenia splnenia požadovaných minimálnych technicko-medicínskych a funkčných parametrov predmetu zákazky a to v počte 1 ks pre položky:
P.č. | Názov položky
4 | Nožnice preparačné, zahnuté, oblé špičky, vzor Metzenbaum, branže ovarená zliatina karbidu volfrámu, spodná branža tvarovaná do jemnej vlnovky, jemné
14 | Svorka cievna, zahnutá, so zámkom, vzor Gemini
33 | Ihelec, rovný, vložka karbid wolfrám, na chirurgické ihly do 4/0-6/0, vzor Sarot, šírka hrotu 3mm
Obchodné meno uchádzača: |  |  | ......................................... |  |  |  | (doplní uchádzač)
Sídlo alebo miesto podnikania uchádzača: |  |  | ......................................... |  |  |  | (doplní uchádzač)
IČO uchádzača: |  |  | ......................................... |  |  |  | (doplní uchádzač)
V: ...................................................., dňa : ....................................
...........................................................................
meno a priezvisko štatutárneho zástupcu
podpis a pečiatka uchádzača