## časť č. 12
Príloha č. 3 Kúpnej zmluvy – Opis predmetu zákazky pre časť č.12
OPIS PREDMETU ZÁKAZKY
Verejný obstarávateľ: Fakultná nemocnica s poliklinikou F. D. Roosevelta Banská Bystrica, Nám. L. Svobodu 1, 975 17 Banská Bystrica
Predmet zákazky: Chirurgické sety vrátane súvisiacich služieb
Predmetom zákazky sú: Chirurgické sety vrátane súvisiacich služieb nevyhnutné k operatíve Oddelenia centrálnych operačných sál a centrálnej sterilizácie a Oddelenia zákrokových sál a robotickej chirurgie Fakultnej nemocnice s poliklinikou F. D. Roosevelta Banská Bystrica
Časť č. 12: Sada náhradných chirurgických nástrojov vrátane súvisiacich služieb (1 kompletný set)
Súčasťou predmetu zákazky je: - označenie chirurgických nástrojov číslom setu podľa požiadavky verejného obstarávateľa, - označenie kontajnerov podľa požiadavky verejného obstarávateľa, - dodanie tovarov na určené miesto, - protokolárne prevzatie a odovzdanie tovarov, - odovzdanie dokumentácie, - odborné zaškolenie obsluhy - komplexný záručný servis po dobu minimálne 24 mesiacov
Predmet zákazky musí byť NOVÝ, NEPOUŽÍVANÝ, NEREPASOVANÝ, V ORIGINÁLOM BALENÍ s MINIMÁLNYMI TECHNICKO-MEDICÍNSKYMI a FUNKČNÝMI PARAMETRAMI uvedenými verejným obstarávateľom.
Požadujeme dodanie predmetu zákazky, ktorý je schválený na dovoz a predaj v Slovenskej republike resp. v rámci Európskej únie a bude vyhovovať platným medzinárodným normám, STN, všeobecne záväzným právnym predpisom, a ktorý má pridelený platný ŠUKL, kód ak je to relevantné.
Ponúkaný predmet zákazky musí spĺňať zadefinovanú špecifikáciu. Verejný obstarávateľ umožňuje ak by v špecifikácii predmetu zákazky, súhrn niektorých z uvedených parametrov alebo rozpätie parametrov identifikoval výrobok konkrétneho výrobcu, možnosť predložiť v ponuke ekvivalent pod podmienkou, že taký predmet zákazky bude spĺňať požiadavky na úžitkové, prevádzkové a funkčné charakteristiky, ktoré sú nevyhnutné na zabezpečenie účelu, na ktoré je predmet zákazky určený. Dôkazné bremeno identifikácie výrobku konkrétneho výrobcu a splnenie úžitkovej, prevádzkovej a funkčnej charakteristiky je na strane uchádzača.
Verejný obstarávateľ si vyhradzuje právo vyžiadať od uchádzača predloženie 3 ks bezplatných vzoriek nástrojov, uvedených pod tabuľkou s požadovanou špecifikáciou za danú časť, za účelom overenia splnenia požadovaných minimálnych technicko-medicínskych a funkčných parametrov predmetu zákazky.
Požadovaná technická a funkčná špecifikácia:
Predmet zákazky musí spĺňať minimálne technické a funkčné parametre v nižšie požadovanej špecifikácií:
Časť č. 12: Sada náhradných chirurgických nástrojov vrátane súvisiacich služieb (1 kompletný set) | [8 empty] | Požadujeme uviesť, či požiadavku spĺňa áno/nie, resp. uviesť konkrétny parameter
Ponúkaný predmet zákazky musí byť nový, nepoužívaný, nerepasovaný v originálnom balení.
Komplexný záručný servis po dobu minimálne 24 mesiacov
I. | Technická špecifikácia chirurgických nástrojov | [7 empty] | Požadujeme uviesť, či požiadavku spĺňa áno/nie, resp. uviesť konkrétny parameter
Nástroje musia byť určené určené pre opakované použitie.
Nástroje musia byť uspôsobené viacnásobnej sterilizácii pri zachovaní požadovaných vlastností.
Nástroje musia byť vyrobené z nehrdzavejúcej ocele určenej na výrobu chirurgických nástrojov a spĺňajúcej optimálne parametre požadované od chirurgických nástrojov: pevnosť, pružnosť, tvrdosť, ostrosť a maximálna odolnosť proti korózii.
Každý nástroj bude označený číslom setu podľa požiadavky verejného obstarávateľa. Požadované označenie nástrojov: - nástroje 1. kompletného setu budú označené N
Číselné označenie nástrojov bude umiestnené na viditeľnom mieste a bude mať veľkosť min. 3 mm, aby bolo viditeľné voľným okom.
P.č. | Chirurgický nástroj | Merná jednotka | Min | Max | Presne | Počet MJ/kusov celkom (v 1 sete) | Obchodný názov ponúkanej položky predmetu zákazky | Výrobca ponúkanej položky predmetu zákazky | Požadujeme uviesť, či požiadavku spĺňa áno/nie, resp. uviesť konkrétny parameter
1. | Nožnice chirurgické, štandardné, tupo/tupé, rovné | ks |  |  |  | 20
| Dĺžka | cm | 11.5 | 12.5
2. | Preparačné možnice, zahnuté, tupo/tupé, vzor Mayo | ks |  |  |  | 20
| Dĺžka | cm | 16.5 | 17.5
3. | Nožnice preparačné, zahnuté, oblé špičky, vzor Metzenbaum, mikro zúbkovaná horná branža, branže ovarená zliatina karbidu volfrámu | ks |  |  |  | 20
| Dĺžka | cm | 17.5 | 18.5
4. | Preparačné možnice, zahnuté, tupo/tupé, mikro zúbkovaná horná branža, branže ovarená zliatina karbidu volfrámu vzor Mayo | ks |  |  |  | 10
| Dĺžka | cm | 20.5 | 23
5. | Nožnice preparačné, zahnuté, oblé špičky, vzor Metzenbaum- jemné, mikro zúbkovaná horná branža, branže ovarená zliatina karbidu volfrámu | ks |  |  |  | 20
| Dĺžka | cm | 17.5 | 18.5
6. | Nožnice preparačné, zahnuté, oblé špičky, vzor Metzenbaum, mikro zúbkovaná horná branža, branže ovarená zliatina karbidu volfrámu | ks |  |  |  | 20
| Dĺžka | cm | 19.5 | 20.5
7. | Nožnice preparačné, zahnuté, oblé špičky, vzor Metzenbaum- jemné, branže ovarená zliatina karbidu volfrámu | ks |  |  |  | 20
| Dĺžka | cm | 19.5 | 20.5
8. | Nožnice preparačné, zahnuté, oblé špičky, vzor Tonins-adson jemné,branže ovarená zliatina karbidu volfrámu | ks |  |  |  | 10
| Dĺžka | cm | 17 | 18
9. | Nožnice preparačné, zahnuté, oblé špičky, vzor Baby - Metzenbaum, jemné, branže ovarená zliatina karbidu volfrámu | ks |  |  |  | 6
| Dĺžka | cm | 11 | 12
10. | Pinzeta chirurgická, standard,rovná, 1x2 zuby, | ks |  |  |  | 40
| Dĺžka | cm | 14 | 15
11. | Pinzeta chirurgická,standard, rovná, 1x2 zuby, | ks |  |  |  | 4
| Dĺžka | cm | 29.5 | 30.5
12. | Pinzeta atrumatická, vzor DeBakey, rovná, šírka hrotu 1,5 mm | ks |  |  |  | 20
| Dĺžka | cm | 19.5 | 20.5
13. | Pinzeta atrumatická, vzor DeBakey, rovná, šírka hrotu 2 mm | ks |  |  |  | 20
| Dĺžka | cm | 19.5 | 20.5
14. | Pinzeta atrumatická, vzor DeBakey, rovná, šírka hrotu 2 mm | ks |  |  |  | 20
| Dĺžka | cm | 23.5 | 24.5
15. | Pinzeta atrumatická, vzor DeBakey, rovná, šírka hrotu 2,8-3 mm | ks |  |  |  | 6
| Dĺžka | cm | 29.5 | 30.5
16. | Svorka cievna, rovná, vzor Halsted-Mosquito | ks |  |  |  | 50
| Dĺžka | cm | 12 | 13
17. | Svorka cievna, zahnutá, vzor Halsted-Mosquito | ks |  |  |  | 80
| Dĺžka | cm | 12 | 13
18. | Svorka cievna, rovná, vzor Pean | ks |  |  |  | 40
| Dĺžka | cm | 13.5 | 14.5
19. | Svorka cievna, zahnutá, jemná, vzor Leriche | ks |  |  |  | 40
| Dĺžka | cm | 14.5 | 15.5
20. | Svorka cievna, zahnutá, jemná ,vzor Jacobson- micro (NISSEN) | ks |  |  |  | 30
| Dĺžka | cm | 18.5 | 19.5 |  | 18
21. | Kocher, rovný, 1x2 zuby, so zámkom, vzor KOCHER | ks |  |  |  | 30
| Dĺžka | cm | 13.5 | 14.5
22. | Kocher, rovný, 1x2 zuby, so zámkom, vzor Ochsner-Kocher | ks |  |  |  | 30
| Dĺžka | cm | 15.5 | 16.5
23. | Kocher, zahnuty, 1x2 zuby, so zámkom, vzor Ochsner-Kocher | ks |  |  |  | 60
| Dĺžka | cm | 15.5 | 16.5
24. | Kocher, zahnuty, 1x2 zuby, so zámkom, vzor Ochsner-Kocher | ks |  |  |  | 20
| Dĺžka | cm | 19.5 | 20.5
25. | Kocher, rovný, 1x2 zuby, so zámkom, vzor Ochsner-Kocher | ks |  |  |  | 20
| Dĺžka | cm | 19.5 | 20.5
26. | Kocher, zahnutý, 1x2 zuby, so zámkom, vzor Ochsner-Kocher | ks |  |  |  | 40
| Dĺžka | cm | 23.5 | 24.5
27. | Kocher, rovný, 1x2 zuby, so zámkom, vzor Ochsner-Kocher | ks |  |  |  | 40
| Dĺžka | cm | 23.5 | 24.5
28. | Sonda s dvojitým ukončením, hroty priemer 2mm | ks |  |  |  | 30
| Dĺžka | cm | 19.5 | 20.5
29. | Ihelec, so zámkom,zakrivenie do S,vzor Bozemann, na chirurgické ihly do 3/0, šírka hrotu 2,5 mm | ks |  |  |  | 40
| Dĺžka | cm | 19.5 | 20.5
30. | Ihelec, rovný, so zámkom, vzor Crile-Wood, na chirurgické ihly do 4/0, šírka hrotu 2mm | ks |  |  |  | 30
| Dĺžka | cm | 17.5 | 18.5
31. | Mikro ihelec, rovný, karbid wolfrám vložka so zámkom, na chirurgické ihly do 8/0, vzor Castroviejo/barraquer, šírka hrotu 2mm | ks |  |  |  | 10
| Dĺžka | cm | 17.5 | 18.5
32. | Ihelec, rovný, vložka karbid wolfrámu, na chirurgické ihly do 3/0, vzor Mathieu, šírka hrotu 3mm | ks |  |  |  | 60
| Dĺžka | cm | 19.5 | 20.5
33. | Hák, okienkové madlo, pracovná plocha 70x14mm, vzor Kocher-Langenbeck | ks |  |  |  | 8
| Dĺžka | cm | 21 | 22
34. | Hák, okienkové madlo, pracovná plocha 55x11mm, vzor Kocher-Langenbeck | ks |  |  |  | 8
| Dĺžka | cm | 21 | 22
35. | Rektálne spekulum,vzor Sims,okienkové, hľbka pracovnej časti 13-14,5 cm | ks |  |  |  | 4
| Dĺžka | cm | 22 | 23.5
36. | Dilatátor, vzor HEGAR | ks |  |  |  | 2
| Priemer | mm | 9
37. | Dilatátor, vzor HEGAR | ks |  |  |  | 2
| Priemer | mm | 8
38. | Dilatátor, vzor HEGAR | ks |  |  |  | 2
| Priemer | mm | 7.5
39. | Dilatátor, vzor HEGAR | ks |  |  |  | 2
| Priemer | mm | 7
40. | Dilatátor, vzor HEGAR | ks |  |  |  | 2
| Priemer | mm | 6.5
41. | Dilatátor, vzor HEGAR | ks |  |  |  | 2
| Priemer | mm | 6
42. | Dilatátor, vzor HEGAR | ks |  |  |  | 2
| Priemer | mm | 5.5
43. | Dilatátor, vzor HEGAR | ks |  |  |  | 2
| Priemer | mm | 5
44. | Dilatátor, vzor HEGAR | ks |  |  |  | 2
| Priemer | mm | 4.5
45. | Dilatátor, vzor HEGAR | ks |  |  |  | 2
| Priemer | mm | 4
46. | Kliešte tampónové, zahnuté, so zámkom, vzor Gross-Maier | ks |  |  |  | 60
| Dĺžka | cm | 24.5 | 25.5
47. | Svorka cievna, zahnutá , pevná, vzor spencer - wells | ks |  |  |  | 20
| Dĺžka | cm | 17.5 | 18.5
48. | Jemná pinzeta chirurgfická, rovná, zuby 1:2, šírka hrotu 1,5mm, vzor POTTS-SMITH | ks |  |  |  | 10
| Dĺžka | cm | 20.5 | 21.5
II. | Technická špecifikácia kontajnerov | [7 empty] | Požadujeme uviesť, či požiadavku spĺňa áno/nie, resp. uviesť konkrétny parameter
Materiál vane a veka sterilizačného kontajnera: eloxovaný hliník určený výhradne pre parnú sterilizáciu
Sito neprepletané, vypaľované laserom
Kontajner vybavený aktívnym systémom zabraňujúcim prítomnosti kondenzátu po sterilizačnom cykle vrátanie sušenia (odtokový ventil vo vani kontajnera)
Flexibilný identifikačný systém, možnosť výmeny identifikačných štítkov a čelných dosiek, min. 10 farebných prevedení
Otváranie a zatváranie kontajnera umiestnené priamo v hornej časti veka
Integrované úchyty kontajnera priamo v otváracom mechanizme
Veko vybavené integrovaným držiakom pre jednorazové papierové filtre s možnosťou procesnej indikácie sterilizácie
Možnosť stohovania kontajnerov bez neprimeraného namáhania veka
Stabilita stohovaných kontajnerov musí zodpovedať EN868 resp. ekvivalent
Kontajner musí byť označený identifikačným štítkom umiestneným na kontajneri s popisom v slovenskom jazyku podľa požiadavky verejného obstarávateľa.
Požadovaný popis na identifikačnom štítku: - nepožaduje sa
Kontajner musí byť označený 2D Datamatrix resp. ekvivalent gravírovaním laserom (podľa EN9132 resp. ekvivalent), veľkosť min. 2,5x2,5 mm
Kontajner vhodný pre mytie v umývacom automate s termickou dezinfekciou 93 stupňov
P.č. | Kontajner veľkosti 3/4 na vloženie setu na sterilizáciu, ktorý musí pozostávať z: | Merná jednotka | Min | Max | Presne | Počet MJ/kusov celkom (v 1 sete) | Obchodný názov ponúkanej položky predmetu zákazky | Výrobca ponúkanej položky predmetu zákazky | Požadujeme uviesť, či požiadavku spĺňa áno/nie, resp. uviesť konkrétny parameter
49. | Kontajnerová vaňa s odtokom 3/4 | ks |  |  |  | 10
| Výška | mm | 86
50. | Kontajnerové veko strieborné 3/4 | ks |  |  |  | 10
51. | Sterilizačné sito | ks |  |  |  | 10
| Výška sita | mm | 45 | 55
52. | Silikónová podložka 3/4 | ks |  |  |  | 10
53. | Chránič filtra | ks |  |  |  | 10
54. | Adaptér na štítok | ks |  |  |  | 10
55. | Tag zelený | ks |  |  |  | 12
56. | Tag žltý | ks |  |  |  | 8
57. | Štítok zelený | ks |  |  |  | 12
58. | Štítok žltý | ks |  |  |  | 8
Verejný obstarávateľ si vyhradzuje právo vyžiadať od uchádzača predloženie bezplatných vzoriek nástrojov za účelom overenia splnenia požadovaných minimálnych technicko-medicínskych a funkčných parametrov predmetu zákazky a to v počte 1 ks pre položky:
P.č. | Názov položky
7 | Nožnice preparačné, zahnuté, oblé špičky, vzor Metzenbaum- jemné, branže ovarená zliatina karbidu olfrámu
20 | Kocher, rovný, 1x2 zuby, so zámkom, vzor KOCHER
31 | Mikro ihelec, rovný, karbid wolfrám vložka so zámkom, na chirurgické ihly do 8/0, vzor Castroviejo/barraquer, šírka hrotu 2mm
Obchodné meno uchádzača: |  |  | ......................................... |  |  |  | (doplní uchádzač)
Sídlo alebo miesto podnikania uchádzača: |  |  | ......................................... |  |  |  | (doplní uchádzač)
IČO uchádzača: |  |  | ......................................... |  |  |  | (doplní uchádzač)
V: ...................................................., dňa : ....................................
...........................................................................
meno a priezvisko štatutárneho zástupcu
podpis a pečiatka uchádzača