## časť č. 18
Príloha č. 3 Kúpnej zmluvy – Opis predmetu zákazky pre časť č.18
OPIS PREDMETU ZÁKAZKY
Verejný obstarávateľ: Fakultná nemocnica s poliklinikou F. D. Roosevelta Banská Bystrica, Nám. L. Svobodu 1, 975 17 Banská Bystrica
Predmet zákazky: Chirurgické sety vrátane súvisiacich služieb
Predmetom zákazky sú: Chirurgické sety vrátane súvisiacich služieb nevyhnutné k operatíve Oddelenia centrálnych operačných sál a centrálnej sterilizácie a Oddelenia zákrokových sál a robotickej chirurgie Fakultnej nemocnice s poliklinikou F. D. Roosevelta Banská Bystrica
Časť č. 18: Sada chirurgických nástrojov určená k rekonštrukčným operáciám mäkkých častí tváre pre nádorové procesy vrátane súvisiacich služieb (1 kompletný set)
Súčasťou predmetu zákazky je: - označenie chirurgických nástrojov číslom setu podľa požiadavky verejného obstarávateľa, - označenie kontajnerov podľa požiadavky verejného obstarávateľa, - dodanie tovarov na určené miesto, - protokolárne prevzatie a odovzdanie tovarov, - odovzdanie dokumentácie, - odborné zaškolenie obsluhy - komplexný záručný servis po dobu minimálne 24 mesiacov
Predmet zákazky musí byť NOVÝ, NEPOUŽÍVANÝ, NEREPASOVANÝ, V ORIGINÁLOM BALENÍ s MINIMÁLNYMI TECHNICKO-MEDICÍNSKYMI a FUNKČNÝMI PARAMETRAMI uvedenými verejným obstarávateľom.
Požadujeme dodanie predmetu zákazky, ktorý je schválený na dovoz a predaj v Slovenskej republike resp. v rámci Európskej únie a bude vyhovovať platným medzinárodným normám, STN, všeobecne záväzným právnym predpisom, a ktorý má pridelený platný ŠUKL, kód ak je to relevantné.
Ponúkaný predmet zákazky musí spĺňať zadefinovanú špecifikáciu. Verejný obstarávateľ umožňuje ak by v špecifikácii predmetu zákazky, súhrn niektorých z uvedených parametrov alebo rozpätie parametrov identifikoval výrobok konkrétneho výrobcu, možnosť predložiť v ponuke ekvivalent pod podmienkou, že taký predmet zákazky bude spĺňať požiadavky na úžitkové, prevádzkové a funkčné charakteristiky, ktoré sú nevyhnutné na zabezpečenie účelu, na ktoré je predmet zákazky určený. Dôkazné bremeno identifikácie výrobku konkrétneho výrobcu a splnenie úžitkovej, prevádzkovej a funkčnej charakteristiky je na strane uchádzača.
Verejný obstarávateľ si vyhradzuje právo vyžiadať od uchádzača predloženie 3 ks bezplatných vzoriek nástrojov, uvedených pod tabuľkou s požadovanou špecifikáciou za danú časť, za účelom overenia splnenia požadovaných minimálnych technicko-medicínskych a funkčných parametrov predmetu zákazky.
Požadovaná technická a funkčná špecifikácia:
Predmet zákazky musí spĺňať minimálne technické a funkčné parametre v nižšie požadovanej špecifikácií:
Časť č. 18: Sada chirurgických nástrojov určená k rekonštrukčným operáciám mäkkých častí tváre pre nádorové procesy vrátane súvisiacich služieb (1 kompletný set) | [8 empty] | Požadujeme uviesť, či požiadavku spĺňa áno/nie, resp. uviesť konkrétny parameter
Ponúkaný predmet zákazky musí byť nový, nepoužívaný, nerepasovaný v originálnom balení.
Komplexný záručný servis po dobu minimálne 24 mesiacov
I. | Technická špecifikácia chirurgických nástrojov | [7 empty] | Požadujeme uviesť, či požiadavku spĺňa áno/nie, resp. uviesť konkrétny parameter
Nástroje musia byť určené určené pre opakované použitie.
Nástroje musia byť uspôsobené viacnásobnej sterilizácii pri zachovaní požadovaných vlastností.
Nástroje musia byť vyrobené z nehrdzavejúcej ocele určenej na výrobu chirurgických nástrojov a spĺňajúcej optimálne parametre požadované od chirurgických nástrojov: pevnosť, pružnosť, tvrdosť, ostrosť a maximálna odolnosť proti korózii.
Každý nástroj bude označený číslom setu podľa požiadavky verejného obstarávateľa. Požadované označenie nástrojov: - nástroje 1. kompletného setu budú označené 53
Číselné označenie nástrojov bude umiestnené na viditeľnom mieste a bude mať veľkosť min. 3 mm, aby bolo viditeľné voľným okom.
P.č. | Chirurgický nástroj | Merná jednotka | Min | Max | Presne | Počet MJ/kusov celkom (v 1 sete) | Obchodný názov ponúkanej položky predmetu zákazky | Výrobca ponúkanej položky predmetu zákazky | Požadujeme uviesť, či požiadavku spĺňa áno/nie, resp. uviesť konkrétny parameter
1. | Nožnice chirurgické, branže ovarená zliatina karbidu volfrámu , tupo/tupé, rovné | ks |  |  |  | 2
| Dĺžka | cm | 13.5 | 14.5
2. | Nožnice chirurgické, branže ovarená zliatina karbidu volfrámu , tupo/tupé, zahnuté | ks |  |  |  | 2
| Dĺžka | cm | 13.5 | 14.5
3. | Nožnice preparačné, zahnuté, oblé špičky, branže ovarená zliatina karbidu volfrámu , horná branža s jemnými zúbkami, keramický povrch, vzor Metzenbaum, dĺžka | ks |  |  |  | 1
| Dĺžka | cm | 13.5 | 14.5
4. | Nožnice preparačné, zahnuté, oblé špičky, branže ovarená zliatina karbidu volfrámu , horná branža s jemnými zúbkami, potiahnuté keramikou, vzor Metzenbaum | ks |  |  |  | 1
| Dĺžka | cm | 13.5 | 14.5
5. | Nožnice preparačné, zahnuté, oblé špičky, branže ovarená zliatina karbidu volfrámu , horná branža s jemnými zúbkami, keramický povrch, vzor Metzenbaum-Fino | ks |  |  |  | 1
| Dĺžka | cm | 14 | 15
6. | Nožnice preparačné, zahnuté, oblé špičky, vzor Metzenbaum, branže ovarená zliatina karbidu volfrámu, horná branža s jemnými zúbkami | ks |  |  |  | 1
| Dĺžka | cm | 17.5 | 18.5
7. | Nožnice preparačné, rovné, horná branža s jemnými zúbkami, vzor Reynolds | ks |  |  |  | 1
| Dĺžka | cm | 14.5 | 15.5
8. | Nožnice preparačné, zahnuté, horná branža s jemnými zúbkami, vzor Reynolds | ks |  |  |  | 1
| Dĺžka | cm | 14.5 | 15.5
9. | Nožnice na dúhovku, zahnuté | ks |  |  |  | 1
| Dĺžka | cm | 11 | 12
10. | Možnice na korunku, tupo/tupé, rovné, vzor Beebee | ks |  |  |  | 1
| Dĺžka | cm | 11.5 | 12.5
11. | Svorka cievna, rovná, vzor Pean | ks |  |  |  | 6
| Dĺžka | cm | 12.5 | 13.5
12. | Svorka cievna, rovná, vzor Rochester-Pean | ks |  |  |  | 6
| Dĺžka | cm | 13.5 | 14.5
13. | Svorka cievna, zahnutá, vzor Rochester-Pean | ks |  |  |  | 6
| Dĺžka | cm | 17.5 | 18.5
14. | Svorka cievna, zahnutá, vzor Rochester-Pean | ks |  |  |  | 2
| Dĺžka | cm | 19.5 | 20.5
15. | Kocher, rovný, 1x2 zuby, so zámkom, vzor Ochsner-Kocher | ks |  |  |  | 2
| Dĺžka | cm | 12.5 | 13.5
16. | Kocher, rovný, 1x2 zuby, so zámkom, vzor Ochsner-Kocher | ks |  |  |  | 2
| Dĺžka | cm | 19.5 | 20.5
17. | Kocher, zahnutý, 1x2 zuby, so zámkom, vzor Ochsner-Kocher | ks |  |  |  | 2
| Dĺžka | cm | 12.5 | 13.5
18. | Kocher, zahnutý, 1x2 zuby, so zámkom, vzor Ochsner-Kocher | ks |  |  |  | 2
| Dĺžka | cm | 18.5 | 20.5
19. | Svorka cievna, rovná, jemná, so zámkom, 1x2 zuby, vzor Kocher | ks |  |  |  | 2
| Dĺžka | cm | 15.5 | 16.5
20. | Svorka cievna, zahnutá, vzor Halsted-Mosquito | ks |  |  |  | 10
| Dĺžka | cm | 12 | 13
21. | Svorka cievna, zahnutá, vzor Halsted-Mosquito | ks |  |  |  | 4
| Dĺžka | cm | 17.5 | 18.5
22. | Svorka cievna, zahnutá, 1x2 zuby, vzor Halsted-Mosquito | ks |  |  |  | 2
| Dĺžka | cm | 17.5 | 18.5
23. | Svorka preparačná, zahnutá, so zámkom, vzor Gemini | ks |  |  |  | 1
| Dĺžka | cm | 17.5 | 18.5
24. | Svorka preparačná, zahnutá, so zámkom, vzor Baby-Mixter | ks |  |  |  | 2
| Dĺžka | cm | 13.5 | 14.5
25. | Kliešte tampónové, rovné, so zámkom, vzor Gross-Maier | ks |  |  |  | 2
| Dĺžka | cm | 19.5 | 20.5
26. | Kliešte, zahnuté, okienkové madlo, zúbkované, vzor Forster-Ballenger | ks |  |  |  | 1
| Dĺžka | cm | 17.5 | 18.5
27. | Pinzeta anatomická, šírka hrotu 2mm, rovná, dĺžka 16cm | ks |  |  |  | 2
| Dĺžka | cm | 15.5 | 16.5
28. | Pinzeta anatomická, šírka hrotu 2mm, rovná, dĺžka 18cm | ks |  |  |  | 2
| Dĺžka | cm | 17.5 | 18.5
29. | Pinzeta chirurgická, rovná, 1x2 zuby, šírka hrotu 1,5mm, vzor Oehler | ks |  |  |  | 2
| Dĺžka | cm | 13.5 | 14.5
30. | Pinzeta chirurgická, rovná, 1x2 zuby, šírka hrotu 1,5mm, vzor Waugh | ks |  |  |  | 2
| Dĺžka | cm | 17.5 | 18.5
31. | Háčik, 2 zuby, ostré, vzor Guthrie | ks |  |  |  | 2
| Dĺžka | cm | 12.5 | 13.5
32. | Háčik, 1 zub, tupý | ks |  |  |  | 1
| Dĺžka | cm | 15.5 | 16.5
33. | Hák, šírka pracovnej časti 16mm, vzor Cushing | ks |  |  |  | 2
| Dĺžka | cm | 23.5 | 24.5
34. | Hák, širka pracovnej časti 14mm, vzor Desmarres | ks |  |  |  | 2
| Dĺžka | cm | 13.5 | 14.5
35. | Hák, okienkové madlo, 1 zub, ostrý, vzor Volkmann, dĺžka 22cm | ks |  |  |  | 1
| Dĺžka | cm | 21.5 | 22.5
36. | Hák, okienkové madlo, 1 hrot, tupý, vzor Volkmann | ks |  |  |  | 2
| Dĺžka | cm | 21.5 | 22.5
37. | Hák, okienkové madlo, 1 hrot, tupý, vzor Volkmann | ks |  |  |  | 4
| Dĺžka | cm | 21.5 | 22.5
38. | Hák, okienkové madlo, 1 zub, ostrý, vzor Kocher | ks |  |  |  | 2
| Dĺžka | cm | 21 | 22
39. | Hák, okienkové madlo, 3 zuby, tupý, pracovná plocha 36x30mm, vzor Ollier | ks |  |  |  | 2
| Dĺžka | cm | 22 | 23
40. | Hák, okienkové madlo, pracovná plocha 35x11mm, vzor Koche-Langenbeck | ks |  |  |  | 2
| Dĺžka | cm | 21 | 22
41. | Hák, okienkové madlo, pracovná plocha 40x11mm, vzor Kocher-Langenbeck | ks |  |  |  | 2
| Dĺžka | cm | 21 | 22
42. | Hák, okienkové madlo, pracovná plocha 55x11mm, vzor Kocher-Langenbeck | ks |  |  |  | 2
| Dĺžka | cm | 21 | 22
43. | Hák, okienkové madlo, pracovná plocha 70x14mm, vzor Kocher-Langenbeck | ks |  |  |  | 2
| Dĺžka | cm | 21 | 22
44. | Hák, okienkové madlo, pracovná plocha 80x16mm, vzor Kocher-Langenbeck | ks |  |  |  | 2
| Dĺžka | cm | 21 | 22
45. | Okienkový hák, okienkové madlo, pracovná plocha 20x22mm, vzor Middeldorpf | ks |  |  |  | 4
| Dĺžka | cm | 21.5 | 22.5
46. | Špachtľa, konce široké 17/25mm, vzor Tuffier | ks |  |  |  | 2
| Dĺžka | cm | 19.5 | 20.5
47. | Špachtľa, konce široké 6mm | ks |  |  |  | 2
| Dĺžka | cm | 19.5 | 20.5
48. | Špachtľa, konce široké 12mm | ks |  |  |  | 1
| Dĺžka | cm | 19.5 | 20.5
49. | Hák, okienkové madlo, pracovná plocha 80x16mm, vzor Obwegeser | ks |  |  |  | 2
| Dĺžka | cm | 21.5 | 22.5
50. | Samodržiaci rozvierač so zámkom, 2x3 zuby ostro/ostré, vzor Weitlaner | ks |  |  |  | 2
| Dĺžka | cm | 10 | 11
51. | Držiak skalpelových čepieľok, typ držiaka č. 7 | ks |  |  |  | 2
| Dĺžka | cm | 15.5 | 16.5
52. | Držiak skalpelových čepieľok, ciachovaný v cm, typ držiaka č. 3 | ks |  |  |  | 2
| Dĺžka | cm | 12 | 13
53. | Dláto, rovné, šírka 4mm, vzor Mini-Lambotte | ks |  |  |  | 4
| Dĺžka | cm | 13 | 14
54. | Dláto, rovné, šírka 6mm, vzor Mini-Lambotte | ks |  |  |  | 2
| Dĺžka | cm | 16.5 | 17.5
55. | Kostná kyreta, ovál, charakter 1, 6,8mm, vzor Volkmann | ks |  |  |  | 1
| Dĺžka | cm | 16.5 | 17.5
56. | Kostná kyreta, ovál, charakter 00, 4,4mm, vzor Volkmann, dĺžka 17cm | ks |  |  |  | 1
| Dĺžka | cm | 16.5 | 17.5
57. | Kostná kyreta, ovál, charakter 000, 3,6mm, vzor Volkmann | ks |  |  |  | 1
| Dĺžka | cm | 16.5 | 17.5
58. | Kyreta, charakter 1, vzor Hemingway | ks |  |  |  | 1
| Dĺžka | cm | 17.5 | 18.5
59. | Kyreta, charakter 2, vzor Hemingway | ks |  |  |  | 1
| Dĺžka | cm | 17.5 | 18.5
60. | Raspatórium, ostré, zahnuté, vzor König | ks |  |  |  | 1
| Dĺžka | cm | 15 | 16
61. | Raspatórium na okostnicu, šírka 4,5mm, vzor Williger | ks |  |  |  | 2
| Dĺžka | cm | 15.5 | 16.5
62. | Raspatórium na okostnicu, šírka 6,5mm, vzor Williger | ks |  |  |  | 1
| Dĺžka | cm | 15.5 | 16.5
63. | Raspatórium, zahnuté, šírka 5mm, vzor Adson | ks |  |  |  | 1
| Dĺžka | cm | 16 | 17
64. | Páčidlo, jemne zahnuté, tupé, vzor König | ks |  |  |  | 2
| Dĺžka | cm | 15 | 16
65. | Kliešte na držanie kostí, so zámkom, zahnuté, vzor Dingmann | ks |  |  |  | 1
| Dĺžka | cm | 18.5 | 19.5
66. | Kliešte na kosti, rovné, vzor Ruskin | ks |  |  |  | 1
| Dĺžka | cm | 17.5 | 18.5
67. | Kladivko, plastové vymeniteľné konce, priemer 25mm, váha 135g | ks |  |  |  | 1
| Dĺžka | cm | 18.5 | 19.5
68. | Ihelec, rovný, veľmi jemný, vložka karbid wolfrám, na chirurgické ihly do 4/0-6/0, vzor Crile-Wood, šírka hrotu 2mm | ks |  |  |  | 1
| Dĺžka | cm | 17.5 | 18.5
69. | Ihelec, rovný, autofix, vzor Mathieu, na chirurgické ihly do 3/0, šírka hrotu 3mm | ks |  |  |  | 1
| Dĺžka | cm | 16.5 | 17.5
70. | Jemný háčik, 1zub, ostrý, charakter 1,vzor Gillies, dĺžka 18 | ks |  |  |  | 1
| Dĺžka | cm | 17.5 | 18.5
71. | Kliešte na tkanivo, so zámkom, 4x5 zuby | ks |  |  |  | 2
| Dĺžka | cm | 14.5 | 15.5
72. | Pinzeta atraumatická, rovná, rúbka hrotu 2,0mm, vzor De Bakey | ks |  |  |  | 2
| Dĺžka | cm | 14.5 | 15.5
73. | Kliešte cievne, zúbkovanie De Bakey, vzor Mosquito | ks |  |  |  | 2
| Dĺžka | cm | 15.5 | 16.5
74. | Kliešte ušné, štandardné, zahnuté, pracovná časť 6cm, vzor Hartmann | ks |  |  |  | 2
| Dĺžka | cm | 13.5 | 14.5
75. | Spekulum nosné, veľmi tenkéčepele, s poistkou, charakter 2, pracovná časť 45mm, vzor Cottle-Walter | ks |  |  |  | 1
| Dĺžka | cm | 12.5 | 13.5
76. | Raspatórium, ostré, jemne zahnuté, vzor Cottle | ks |  |  |  | 1
| Dĺžka | cm | 18.5 | 19.5
77. | Disektor dvojité zakončenie ostro/tupé, vzor Freer | ks |  |  |  | 1
| Dĺžka | cm | 18 | 19
78. | Raspatórium, šírka 4 mm, ostro/ostré, vzor Freer-Yarsagil | ks |  |  |  | 1
| Dĺžka | cm | 18 | 19
79. | Dlátko, zahnuté, širka 4mm, vzor Freer | ks |  |  |  | 1
| Dĺžka | cm | 15.5 | 16.5
80. | Hák, 10x12mm, vzor Cottle | ks |  |  |  | 4
| Dĺžka | cm | 14.5 | 15.5
81. | Hák, 6x12mm, vzor Masing | ks |  |  |  | 4
| Dĺžka | cm | 13.5 | 14.5
82. | Ústny rozvierač, s poistkou, vzor Denhart | ks |  |  |  | 1
| Dĺžka | cm | 11.5 | 12.5
83. | Ústna lyžica, vzor Tobold | ks |  |  |  | 1
| Dĺžka | cm | 13.5 | 14.5
84. | Obojstranný nástroj, vzor Luniatschek | ks |  |  |  | 2
| Dĺžka | cm | 14 | 23
| Priemer | mm |  |  | 2.5
85. | Miska, objem 0,06l | ks |  |  |  | 1
| horný priemer | cm | 2.5 | 3.5
86. | Miska | ks |  |  |  | 1
| horný priemer | cm | 8 | 9
| objem | l | 0.15 | 0.17
87. | Miska, okrúhla | ks |  |  |  | 1
| horný priemer | cm | 10 | 12
| objem | l | 0.4 | 0.45
88. | Háčik, 4 zuby, ostré, vzor Rollet | ks |  |  |  | 2
| Dĺžka | cm | 12.5 | 13.5
89. | Pinzeta chirurgická, rovná, 1x2 zuby, šírka hrotu 1,5mm, vzor WAUGH | ks |  |  |  | 2
| Dĺžka | cm | 17.5 | 18.5
90. | Kyreta, charakter 2, vzor Hemingway | ks |  |  |  | 2
| Dĺžka | cm | 17.5 | 18.5
91. | Možnice chirurgické, tupo/tupé, rovné | ks |  |  |  | 1
| Dĺžka | cm | 11.5 | 12.5
II. | Technická špecifikácia kontajnerov | [7 empty] | Požadujeme uviesť, či požiadavku spĺňa áno/nie, resp. uviesť konkrétny parameter
Materiál vane a veka sterilizačného kontajnera: eloxovaný hliník určený výhradne pre parnú sterilizáciu
Sito neprepletané, vypaľované laserom
Kontajner vybavený aktívnym systémom zabraňujúcim prítomnosti kondenzátu po sterilizačnom cykle vrátanie sušenia (odtokový ventil vo vani kontajnera)
Flexibilný identifikačný systém, možnosť výmeny identifikačných štítkov a čelných dosiek, min. 10 farebných prevedení
Otváranie a zatváranie kontajnera umiestnené priamo v hornej časti veka
Integrované úchyty kontajnera priamo v otváracom mechanizme
Veko vybavené integrovaným držiakom pre jednorazové papierové filtre s možnosťou procesnej indikácie sterilizácie
Možnosť stohovania kontajnerov bez neprimeraného namáhania veka
Stabilita stohovaných kontajnerov musí zodpovedať EN868 resp. ekvivalent
Kontajner musí byť označený identifikačným štítkom umiestneným na kontajneri s popisom v slovenskom jazyku podľa požiadavky verejného obstarávateľa.
Požadovaný popis na identifikačnom štítku: SN 0 03/1 v počte 2 ks
Kontajner musí byť označený 2D Datamatrix resp. ekvivalent gravírovaním laserom (podľa EN9132 resp. ekvivalent), veľkosť min. 2,5x2,5 mm
Kontajner vhodný pre mytie v umývacom automate s termickou dezinfekciou 93 stupňov
P.č. | Kontajner veľkosti 1/1 na vloženie setu na sterilizáciu, ktorý musí pozostávať z: | Merná jednotka | Min | Max | Presne | Počet MJ/kusov celkom (v 1 sete) | Obchodný názov ponúkanej položky predmetu zákazky | Výrobca ponúkanej položky predmetu zákazky | Požadujeme uviesť, či požiadavku spĺňa áno/nie, resp. uviesť konkrétny parameter
92. | Kontajnerové vaňa s odtokom 1/1 | ks |  |  |  | 1
| Výška | mm | 135
93. | Kontajnerové veko strieborné 1/1 | ks |  |  |  | 1
94. | Sterilizačné sito | ks |  |  |  | 1
| Výška sita | mm | 90 | 105
95. | Silikónová podložka 1/1 | ks |  |  |  | 1
96. | Chránič filtra | ks |  |  |  | 1
97. | Hnedý štítok | ks |  |  |  | 2
98. | Adaptér na štítok | ks |  |  |  | 1
99. | Tag s popisom zelený | ks |  |  |  | 2
Verejný obstarávateľ si vyhradzuje právo vyžiadať od uchádzača predloženie bezplatných vzoriek nástrojov za účelom overenia splnenia požadovaných minimálnych technicko-medicínskych a funkčných parametrov predmetu zákazky a to v počte 1 ks pre položky:
P.č. | Názov položky
6. | Nožnice preparačné, zahnuté, oblé špičky, vzor Metzenbaum, branže ovarená zliatina karbidu volfrámu, horná branža s jemnými zúbkami
21. | Svorka cievna, zahnutá, vzor Halsted-Mosquito
33. | Hák, šírka pracovnej časti 16mm, vzor Cushing
Obchodné meno uchádzača: |  |  | ......................................... |  |  |  | (doplní uchádzač)
Sídlo alebo miesto podnikania uchádzača: |  |  | ......................................... |  |  |  | (doplní uchádzač)
IČO uchádzača: |  |  | ......................................... |  |  |  | (doplní uchádzač)
V: ...................................................., dňa : ....................................
...........................................................................
meno a priezvisko štatutárneho zástupcu
podpis a pečiatka uchádzača