## časť č. 21
Príloha č. 3 Kúpnej zmluvy – Opis predmetu zákazky pre časť č.21
OPIS PREDMETU ZÁKAZKY
Verejný obstarávateľ: Fakultná nemocnica s poliklinikou F. D. Roosevelta Banská Bystrica, Nám. L. Svobodu 1, 975 17 Banská Bystrica
Predmet zákazky: Chirurgické sety vrátane súvisiacich služieb
Predmetom zákazky sú: Chirurgické sety vrátane súvisiacich služieb nevyhnutné k operatíve Oddelenia centrálnych operačných sál a centrálnej sterilizácie a Oddelenia zákrokových sál a robotickej chirurgie Fakultnej nemocnice s poliklinikou F. D. Roosevelta Banská Bystrica
Časť č. 21: Sada chirurgických nástrojov určená k operáciám bedrového a kolenného kĺbu vrátane súvisiacich služieb (4 kompletné sety)
Súčasťou predmetu zákazky je: - označenie chirurgických nástrojov číslom setu podľa požiadavky verejného obstarávateľa, - označenie kontajnerov podľa požiadavky verejného obstarávateľa, - dodanie tovarov na určené miesto, - protokolárne prevzatie a odovzdanie tovarov, - odovzdanie dokumentácie, - odborné zaškolenie obsluhy - komplexný záručný servis po dobu minimálne 24 mesiacov
Predmet zákazky musí byť NOVÝ, NEPOUŽÍVANÝ, NEREPASOVANÝ, V ORIGINÁLOM BALENÍ s MINIMÁLNYMI TECHNICKO-MEDICÍNSKYMI a FUNKČNÝMI PARAMETRAMI uvedenými verejným obstarávateľom.
Požadujeme dodanie predmetu zákazky, ktorý je schválený na dovoz a predaj v Slovenskej republike resp. v rámci Európskej únie a bude vyhovovať platným medzinárodným normám, STN, všeobecne záväzným právnym predpisom, a ktorý má pridelený platný ŠUKL, kód ak je to relevantné.
Ponúkaný predmet zákazky musí spĺňať zadefinovanú špecifikáciu. Verejný obstarávateľ umožňuje ak by v špecifikácii predmetu zákazky, súhrn niektorých z uvedených parametrov alebo rozpätie parametrov identifikoval výrobok konkrétneho výrobcu, možnosť predložiť v ponuke ekvivalent pod podmienkou, že taký predmet zákazky bude spĺňať požiadavky na úžitkové, prevádzkové a funkčné charakteristiky, ktoré sú nevyhnutné na zabezpečenie účelu, na ktoré je predmet zákazky určený. Dôkazné bremeno identifikácie výrobku konkrétneho výrobcu a splnenie úžitkovej, prevádzkovej a funkčnej charakteristiky je na strane uchádzača.
Verejný obstarávateľ si vyhradzuje právo vyžiadať od uchádzača predloženie 3 ks bezplatných vzoriek nástrojov, uvedených pod tabuľkou s požadovanou špecifikáciou za danú časť, za účelom overenia splnenia požadovaných minimálnych technicko-medicínskych a funkčných parametrov predmetu zákazky.
Požadovaná technická a funkčná špecifikácia:
Predmet zákazky musí spĺňať minimálne technické a funkčné parametre v nižšie požadovanej špecifikácií:
Časť č. 21: Sada chirurgických nástrojov určená k operáciám bedrového a kolenného kĺbu vrátane súvisiacich služieb (4 kompletné sety) | [8 empty] | Požadujeme uviesť, či požiadavku spĺňa áno/nie, resp. uviesť konkrétny parameter
Ponúkaný predmet zákazky musí byť nový, nepoužívaný, nerepasovaný v originálnom balení.
Komplexný záručný servis po dobu minimálne 24 mesiacov
I. | Technická špecifikácia chirurgických nástrojov | [7 empty] | Požadujeme uviesť, či požiadavku spĺňa áno/nie, resp. uviesť konkrétny parameter
Nástroje musia byť určené určené pre opakované použitie.
Nástroje musia byť uspôsobené viacnásobnej sterilizácii pri zachovaní požadovaných vlastností.
Nástroje musia byť vyrobené z nehrdzavejúcej ocele určenej na výrobu chirurgických nástrojov a spĺňajúcej optimálne parametre požadované od chirurgických nástrojov: pevnosť, pružnosť, tvrdosť, ostrosť a maximálna odolnosť proti korózii.
Každý nástroj bude označený číslom setu podľa požiadavky verejného obstarávateľa. Požadované označenie nástrojov: - nástroje 1. kompletného setu budú označené 55 - nástroje 2. kompletného setu budú označené 56 - nástroje 3. kompletného setu budú označené 57 - nástroje 4. kompletného setu budú označené 58
Číselné označenie nástrojov bude umiestnené na viditeľnom mieste a bude mať veľkosť min. 3 mm, aby bolo viditeľné voľným okom.
P.č. | Chirurgický nástroj | Merná jednotka | Min | Max | Presne | Počet MJ/kusov celkom (v 4 setoch) | Obchodný názov ponúkanej položky predmetu zákazky | Výrobca ponúkanej položky predmetu zákazky | Požadujeme uviesť, či požiadavku spĺňa áno/nie, resp. uviesť konkrétny parameter
1. | Skalpel držiak čepielok No. 4 | ks |  |  |  | 4
| Dĺžka | cm | 13 | 14
2. | Skalpel držiak čepielok No. 4L | ks |  |  |  | 4
| Dĺžka | cm | 20.5 | 21.5
3. | Pinzeta chirurgická, rovná, 1x2 zuby | ks |  |  |  | 12
| Dĺžka | cm | 14 | 15
4. | Pinzeta chirurgická vzor STRASSBURGER, 1x2 zuby, rovná | ks |  |  |  | 8
| Dĺžka | cm | 19.5 | 20.5
5. | Pinzeta chirurgická vzor OEHLER, tvrdokov, rovná, 1x2 zuby | ks |  |  |  | 4
| Dĺžka | cm | 19.5 | 20.5
6. | Pinzeta anatomická, úzka 2mm, rovná | ks |  |  |  | 8
| Dĺžka | cm | 19.5 | 20.5
7. | Nožnice chirurgické štandartné, tupo/tupé, rovné | ks |  |  |  | 4
| Dĺžka | cm | 12.5 | 13.5
8. | Nožnice preparačné vzor METZENBAUM, zahnuté | ks |  |  |  | 4
| Dĺžka | cm | 17.5 | 18.5
9. | Nožnice preparačné vzor METZENBAUM, zahnuté | ks |  |  |  | 4
| Dĺžka | cm | 19.5 | 20.5
10. | Nožnice preparačné vzor MAYO-STILLE, tupo-tupé, zahnuté | ks |  |  |  | 4
| Dĺžka | cm | 19 | 20
11. | Nožnice chirurgické tupo/tupé, zahnuté | ks |  |  |  | 8
| Dĺžka | cm | 16 | 17
12. | Svorka cievna vzor CRILE-RANKIN, zahnutá | ks |  |  |  | 16
| Dĺžka | cm | 15.5 | 16.5
13. | Svorka cievna vzor HEISS, jemne zahnutá | ks |  |  |  | 16
| Dĺžka | cm | 19.5 | 20.5
14. | Kliešte tampónové vzor GROSS-MAIER rovné, so zámkom | ks |  |  |  | 24
| Dĺžka | cm | 24.5 | 25.5
15. | Svorka cievna vzor OCHSNER-KOCHER, rovná, 1x2 zuby | ks |  |  |  | 8
| Dĺžka | cm | 15.5 | 16.5
16. | Svorka cievna vzor OCHSNER-KOCHER, zahnutá, 1x2 zuby | ks |  |  |  | 24
| Dĺžka | cm | 21.5 | 22.5
17. | Hák vzor VOLKMANN, ostrý, 6 hrotov | ks |  |  |  | 8
| Dĺžka | cm | 21.5 | 22.5
18. | Škrabka vzor LANGENBECK, rovná, 16mm | ks |  |  |  | 4
| Dĺžka | cm | 18.5 | 19.5
19. | Škrabka vzor WILLIGER, ostrá, zahnutá, 6,5mm | ks |  |  |  | 4
| Dĺžka | cm | 15.5 | 16.5
20. | Hák vzor KOCHER, 75x40mm | ks |  |  |  | 8
| Dĺžka | cm | 22.5 | 23.5
21. | Hák vzor KOCHER-LANGENBECK, 55x11mm | ks |  |  |  | 4
| Dĺžka | cm | 21 | 22
22. | Špachtľa vzor TUFFIER, 17x25mm | ks |  |  |  | 4
| Dĺžka | cm | 19.5 | 20.5
23. | Ihelec vzor MATHIEU, tvrdokov, rovné, so zámkom, na chirurgické ihly do 3/0 | ks |  |  |  | 8
| Dĺžka | cm | 19.5 | 20.5
24. | Hák brušný vzor MIKULICZ, 155x50mm | ks |  |  |  | 4
| Dĺžka | cm | 25.5 | 26.5
25. | Hák vzor SIMON, 15x27mm | ks |  |  |  | 4
| Dĺžka | cm | 27.5 | 28.5
26. | Redonová ihla, jemne zahnutá, typ nôž, charr.10 | ks |  |  |  | 4
| Dĺžka | cm
27. | Redonová ihla, jemne zahnutá, typ nôž, charr.12 | ks |  |  |  | 4
| Dĺžka | cm
28. | Redonová ihla, jemne zahnutá, typ nôž, charr.14 | ks |  |  |  | 4
| Dĺžka | cm
29. | Svorka na prádlo vzor BACKHAUS | ks |  |  |  | 16
| Dĺžka | cm | 12.5 | 13.5
30. | Miska okrúhla, 0,4L | ks |  |  |  | 8
| horný priemer | cm | 10 | 12
| objem | l | 0.4 | 0.45
31. | Lyžica vaginálna vzor SCHRODER, ostrá, pevná, FIG.3 | ks |  |  |  | 4
| Dĺžka | cm | 29.5 | 30.5
32. | Kyreta vaginálna vzor GOURDET, tupá, 10mm | ks |  |  |  | 4
| Dĺžka | cm | 27.5 | 28.5
33. | Kliešte kostné vzor ROTTGEN-RUSKIN, zahnuté, 6mm | ks |  |  |  | 4
| Dĺžka | cm | 23.5 | 24.5
34. | Kliešte kostné vzor STILLE-LUER, rovné, 10mm | ks |  |  |  | 4
| Dĺžka | cm | 21.5 | 22.5
35 | Kliešte kostné vzor LUER, zahnuté, 8mm | ks |  |  |  | 4
| Dĺžka | cm | 18 | 19
36 | Kladivko priemer 50mm, 700g | ks |  |  |  | 4
| Dĺžka | cm | 23.5 | 24.5
37 | Kostná páka, zahnutá 13/24mm | ks |  |  |  | 4
| Dĺžka | cm | 26 | 27
38 | Kostná páka vzor VERBRUGGE-MULLER, s tupým hrotom, 42 mm | ks |  |  |  | 12
| Dĺžka | cm | 23.5 | 24.5
39 | Kostná páka vzor HOHMANN LEVER, s ostrým hrotom, 18mm | ks |  |  |  | 12
| Dĺžka | cm | 23.5 | 24.5
40 | Hák kostný, ostrý, 1 hrot, | ks |  |  |  | 4
| Dĺžka | cm | 23.5 | 24.5
41 | Dlátko na osteotome vzor STILLE, rovné, ploché, 20mm | ks |  |  |  | 4
| Dĺžka | cm | 19.5 | 20.5
42 | Dlátko na osteotome vzor STILLE, zahnuté, ploché, 30mm | ks |  |  |  | 4
| Dĺžka | cm | 19.5 | 20.5
43 | Dlátko na osteotome vzor STILLE, rovné, ploché, 10mm | ks |  |  |  | 4
| Dĺžka | cm | 19.5 | 20.5
44 | Dlátko na osteotome vzor ALEXANDER so žliabkom, rovné, 10 mm | ks |  |  |  | 4
| Dĺžka | cm | 17.5 | 18.5
45 | Dlátko na osteotome vzor ALEXANDER so žliabkom, rovné, 18 mm | ks |  |  |  | 4
| Dĺžka | cm | 19.5 | 20.5
46 | Kliešte tampónové, rovné, so zámkom, vzor Gross-Maier | ks |  |  |  | 24
| Dĺžka | cm | 24.5 | 25.5
47 | Kliešte tampónové, zahnuté, so zámkom, vzor Gross-Maier | ks |  |  |  | 8
| Dĺžka | cm | 24.5 | 25.5
48 | Hák, okienkové madlo, pracovná plocha 30x11mm, vzor Langenbeck | ks |  |  |  | 8
| Dĺžka | cm | 20.5 | 21.5
49 | Kostná kyreta, ovál, charakter č.3, 10mm, vzor Volkman | ks |  |  |  | 4
| Dĺžka | cm | 16.5 | 17.5
50 | Bodec vzor Perthes, 2 protiľahlé strany tvar žliabka | ks |  |  |  | 4
| Dĺžka | cm | 20.5 | 21.5
51 | Bodec, jedna strana v tvare žliabka | ks |  |  |  | 4
| Dĺžka | cm | 13.5 | 14.5
52 | Dláto na osteotome, ploche, rovné, 6- hranné madlo, vzor Stille, šírka dláta 30mm | ks |  |  |  | 4
| Dĺžka | cm | 19.5 | 20.5
53 | Kliešte na kosti, zahnuté, šírka čelusti 7,5mm, vzor Semb | ks |  |  |  | 4
| Dĺžka | cm | 18.5 | 19.5
II. | Technická špecifikácia kontajnerov | [7 empty] | Požadujeme uviesť, či požiadavku spĺňa áno/nie, resp. uviesť konkrétny parameter
Materiál vane a veka sterilizačného kontajnera: eloxovaný hliník určený výhradne pre parnú sterilizáciu
Sito neprepletané, vypaľované laserom
Kontajner vybavený aktívnym systémom zabraňujúcim prítomnosti kondenzátu po sterilizačnom cykle vrátanie sušenia (odtokový ventil vo vani kontajnera)
Flexibilný identifikačný systém, možnosť výmeny identifikačných štítkov a čelných dosiek, min. 10 farebných prevedení
Otváranie a zatváranie kontajnera umiestnené priamo v hornej časti veka
Integrované úchyty kontajnera priamo v otváracom mechanizme
Veko vybavené integrovaným držiakom pre jednorazové papierové filtre s možnosťou procesnej indikácie sterilizácie
Možnosť stohovania kontajnerov bez neprimeraného namáhania veka
Stabilita stohovaných kontajnerov musí zodpovedať EN868 resp. ekvivalent
Kontajner musí byť označený identifikačným štítkom umiestneným na kontajneri s popisom v slovenskom jazyku podľa požiadavky verejného obstarávateľa.
Požadovaný popis na identifikačnom štítku: - SN 2 08 / 2 v počte 2 ks, - SN 2 08 / 3 v počte 2 ks, - SN 2 08 / 4 v počte 2 ks, - SN 2 08 / 5 v počte 2 ks
Kontajner musí byť označený 2D Datamatrix resp. ekvivalent gravírovaním laserom (podľa EN9132 resp. ekvivalent), veľkosť min. 2,5x2,5 mm
Kontajner vhodný pre mytie v umývacom automate s termickou dezinfekciou 93 stupňov
P.č. | Kontajner veľkosti 1/1 na vloženie setu na sterilizáciu, ktorý musí pozostávať z: | Merná jednotka | Min | Max | Presne | Počet MJ/kusov celkom (v 4 setoch) | Obchodný názov ponúkanej položky predmetu zákazky | Výrobca ponúkanej položky predmetu zákazky | Požadujeme uviesť, či požiadavku spĺňa áno/nie, resp. uviesť konkrétny parameter
54 | Kontajnerová vaňa s odtokom 1/1 | ks |  |  |  | 4
| Výška | mm | 135
55 | Kontajnerové veko strieborné 1/1 | ks |  |  |  | 4
56 | Sterilizačné sito | ks |  |  |  | 4
| Výška sita | mm | 90 | 105
57 | Silikónová podložka | ks |  |  |  | 4
58 | Chránič filtra | ks |  |  |  | 4
59 | Šedý štítok | ks |  |  |  | 8
60 | Adaptér na štítok | ks |  |  |  | 4
61 | Tag s popisom šedý | ks |  |  |  | 8
Verejný obstarávateľ si vyhradzuje právo vyžiadať od uchádzača predloženie bezplatných vzoriek nástrojov za účelom overenia splnenia požadovaných minimálnych technicko-medicínskych a funkčných parametrov predmetu zákazky a to v počte 1 ks pre položky:
P.č. | Názov položky
22 | Špachtľa TUFFIER, 17x25mm
31 | Lyžica vaginálna SCHRODER, ostrá, pevná, FIG.3
34 | Kliešte kostné STILLE-LUER, rovné, 10mm
Obchodné meno uchádzača: |  |  | ......................................... |  |  |  | (doplní uchádzač)
Sídlo alebo miesto podnikania uchádzača: |  |  | ......................................... |  |  |  | (doplní uchádzač)
IČO uchádzača: |  |  | ......................................... |  |  |  | (doplní uchádzač)
V: ...................................................., dňa : ....................................
...........................................................................
meno a priezvisko štatutárneho zástupcu
podpis a pečiatka uchádzača