## opis zariadení
Príloha č. 3 Návrh na plnenie kritéria k zákazke/Technická špecifikácia:Dodanie a prestavba svietidiel na nové LED technológie s pohybovými senzormi
Identifikácia dodávateľa
Názov spoločnosti:
Sídlo:
Kontaktná osoba:
telefón:
email:
IČO:
DIČ:
IČ DPH:
| Názov produktu | Označenie (výrobná značka / model) ponúkaného tovaru: | Popis produktu - minimálna technická špecifikácia * | Uchádzačom ponúknuté parametre (uchádzač uvedei ku každej položke/parametru hodnotu/funkcionalitu ponúkaného produktu, t.j. opis vlastností požadovaného produktu tak, aby bolo možné posúdiť splnenie požiadaviek na daný produkt) | počet vyjadrený v kusoch/metroch |  | Jedn. cena bez DPH | Cena spolu bez DPH | Jedn. Cena s DPH | Cena spolu s DPH
1 | LED svietidlo bez viditeľného rámčeka po zapustení do kazetového stropu 600*600 |  | Teplota chromatickosti 2800K |  | 47 | ks |  | 0 | 0 | 0
Svetelný tok Min. 2800lm
|  |  | Index farebného podania Min. CRI 94 |  |  |  |  | 0 | 0 | 0
|  |  | Príkon Max. 36W |  |  |  |  | 0 | 0 | 0
|  |  | Ďalšie funkcie dimReady, krytia min. IP40 |  |  |  |  | 0 | 0 | 0
|  |  | Obvodový rámček svietidla Max. 4mm |  |  |  |  | 0 | 0 | 0
2 | Pohybový senzor prisadený na strope |  | Paralelné zapojenie viacerých senzorov do jedného svetelného okruhu |  | 36 | ks |  | 0 | 0 | 0
|  |  | Tieniace krytky pre reguláciu snímanej zóny, pre obmedzenie nežiadúcich snímaní |  |  |  |  | 0 | 0 | 0
|  |  | Spínanie LED Max 250 W |  |  |  |  | 0 | 0 | 0
|  |  | Minimálny čas dobehu > 5 min |  |  |  |  | 0 | 0 | 0
|  |  | max. nábehový prúd Ip (20 ms) = 80A |  |  |  |  | 0 | 0 | 0
|  |  | 1 mil. spínacích cyklov |  |  |  |  | 0 | 0 | 0
|  |  | Typ kontaktu µ-contact, NO kontakt |  |  |  |  | 0 | 0 | 0
|  |  | Nastavenie času 30 sek. – 30 min., impuls |  |  |  |  | 0 | 0 | 0
|  |  | Snímač okolitého jasu 10 – 2000 Lux |  |  |  |  | 0 | 0 | 0
|  |  | Obal UV odolný polykarbonát |  |  |  |  | 0 | 0 | 0
3 | Kábel CYKY |  | 5*1,5 mm2 |  | 200 | metrov |  | 0 | 0 | 0
4 | Pomocný materiál |  |  |  | 1 | ks
5 | Montáž senzorov pohybu |  |  |  | 36
6 | Recyklačný poplatok za LED svietidlo |  |  |  | 47
7 | Montáž svietidiel |  |  |  | 47
8 | Demontáž, respektíve odpojenie svietidiel |  |  |  | 70
9 | Kazeta a výmena kazety v strope |  |  |  | 23
10 | Doprava a likvidácia odpadu |  |  |  | 13
Návrh na plnenie kritéria | [6 empty] | Cena spolu bez DPH | 0 | Cena spolu s DPH | 0
* 1. Ak nie je pri predmete dodávky uvedená poznámka max.(maximálny - rozmer, výkon, počet) tak pre všetky predmety dodávky platí, že je to minimálna požiadavka na predmet zákazky. 2. Ak niektorý z použitých parametrov, alebo rozpätie parametrov identifikuje konkrétny typ výrobku, alebo výrobok konkrétneho výrobcu, verejný obstarávateľ umožňuje nahradiť takýto výrobok ekvivalentným výrobkom alebo ekvivalentom technického riešenia pod podmienkou, že ekvivalentný výrobok alebo ekvivalentné technické riešenie musí mať rovnaké alebo lepšie technické a úžitkové parametre, ktoré sú nevyhnutné na zabezpečenie účelu, na ktoré sú uvedené tovary určené.