## Polozka 1 - 11
Verejný obstarávateľ:
Banskobystrický samosprávny kraj
Názov predmetu zákazky:
Monitorovací systém pre energetické hospodárstvo
Technická špecifikácia položiek 1-11
Uchádzač uvedie: názov výrobcu / značku / typové označenie / obchodný názov ponúkaného produktu |  |  | Uchádzač do stĺpca č. 1 uvedie ku každej požiadavke parametre ponúkaného produktu |  | Uchádzač do stĺpca č. 2 uvedie ku každej požiadavke presný názov predloženého dokladu, v ktorom sa nachádzajú informácie na základe ktorých môže verejný obstarávateľ vyhodnotiť parametre uvedené v stĺpci č. 1 | POZNÁMKA
TU UVEĎTE názov výrobcu /značku / typové označenie /obchodný názov ponúkaného produktu predmetu zákazky
Položka č. 1 - Mikropočítač požadovaný počet: 52 ks |  |  | (áno / nie, resp. konkrétnu hodnotu) v súlade so stĺpcom "Požadovaný formát ponúkaných parametrov" |  | (napr. názov katalógu, produktového listu, potvrdenia od výrobcu, podpísaný návrh kúpnej zmluvy, resp. názov iného predloženého dokladu) | (napr. doplňujúce informácie k uvedeným parametrom a pod.)
P. č. | Parameter/časť položky (požadovaná špecifikácia platí pre 1 ks Mikropočítač) | Doplňujúce informácie | Požadovaný formát ponúkaných parametrov | 1. TU UVEĎTE ponúkané parametre | 2. | 3.
1. | Architektúra procesora Armv8 |  | áno/nie
2. | Počet jadier procesora min. 4 |  | uveďte hodnotu
3. | Pamäť min. 1 GB RAM |  | uveďte hodnotu
4. | Sieťové rozhranie ethernet 10/100/1000 Mbit |  | áno/nie
5. | Slot na pamäťové karty |  | áno/nie
6. | Podpora Bluetooth a WiFi |  | áno/nie
7. | Usb 2.0 port |  | áno/nie
8. | Operačný systém podporujúci Linux |  | áno/nie
9. | Rozmery max. 10cm x 10cm x 10cm |  | uveďte hodnotu
10. | Skrinka s krytím min. IP 5X |  | áno/nie
11. | Ostatné požiadavky:
2022-01-11 | Záruka min. 24 mesiacov |  | áno/nie
2022-02-11 | Doprava na miesto dodania, montáž a inštalácia na mieste dodania, vykonanie skúšok, skúšobnej prevádzky a uvedenie celého systému do prevádzky, prvé zaškolenie obsluhy |  | áno/nie
Uchádzač uvedie: názov výrobcu / značku / typové označenie / obchodný názov ponúkaného produktu |  |  | Uchádzač do stĺpca č. 1 uvedie ku každej požiadavke parametre ponúkaného produktu |  | Uchádzač do stĺpca č. 2 uvedie ku každej požiadavke presný názov predloženého dokladu, v ktorom sa nachádzajú informácie na základe ktorých môže verejný obstarávateľ vyhodnotiť parametre uvedené v stĺpci č. 1 | POZNÁMKA
TU UVEĎTE názov výrobcu /značku / typové označenie /obchodný názov ponúkaného produktu predmetu zákazky
Položka č. 2 - Integrátor impulzov požadovaný počet: 52 ks |  |  | (áno / nie, resp. konkrétnu hodnotu) v súlade so stĺpcom "Požadovaný formát ponúkaných parametrov" |  | (napr. názov katalógu, produktového listu, potvrdenia od výrobcu, podpísaný návrh kúpnej zmluvy, resp. názov iného predloženého dokladu) | (napr. doplňujúce informácie k uvedeným parametrom a pod.)
P. č. | Parameter/časť položky (požadovaná špecifikácia platí pre 1 ks Integrátor impulzov) | Doplňujúce informácie | Požadovaný formát ponúkaných parametrov | 1. TU UVEĎTE ponúkané parametre | 2. | 3.
1. | Komunikačné rozhranie USB |  | áno/nie
2. | Napájanie 5V pomocou USB |  | áno/nie
3. | Možnosť pripojenia min. dvoch zdrojov impulzov súčasne |  | uveďte hodnotu
4. | Výstup určený pre napájanie optických čítacích modulov v rozsahu 3–5,5 V |  | uveďte hodnotu
5. | Vstup čítača: napätie 0 až 16 V |  | uveďte hodnotu
6. | Ostatné požiadavky:
2022-01-06 | Záruka min. 24 mesiacov |  | áno/nie
2022-02-06 | Doprava na miesto dodania, montáž a inštalácia na mieste dodania, vykonanie skúšok, skúšobnej prevádzky a uvedenie celého systému do prevádzky, prvé zaškolenie obsluhy |  | áno/nie
Uchádzač uvedie: názov výrobcu / značku / typové označenie / obchodný názov ponúkaného produktu |  |  | Uchádzač do stĺpca č. 1 uvedie ku každej požiadavke parametre ponúkaného produktu |  | Uchádzač do stĺpca č. 2 uvedie ku každej požiadavke presný názov predloženého dokladu, v ktorom sa nachádzajú informácie na základe ktorých môže verejný obstarávateľ vyhodnotiť parametre uvedené v stĺpci č. 1 | POZNÁMKA
TU UVEĎTE názov výrobcu /značku / typové označenie /obchodný názov ponúkaného produktu predmetu zákazky
Položka č. 3 - Optický modul požadovaný počet: 117 ks |  |  | (áno / nie, resp. konkrétnu hodnotu) v súlade so stĺpcom "Požadovaný formát ponúkaných parametrov" |  | (napr. názov katalógu, produktového listu, potvrdenia od výrobcu, podpísaný návrh kúpnej zmluvy, resp. názov iného predloženého dokladu) | (napr. doplňujúce informácie k uvedeným parametrom a pod.)
P. č. | Parameter/časť položky (požadovaná špecifikácia platí pre 1 ks Optický modul) | Doplňujúce informácie | Požadovaný formát ponúkaných parametrov | 1. TU UVEĎTE ponúkané parametre | 2. | 3.
1. | Univerzálny modul použiteľný k čítaniu impulzov elektromerov s impulznou LED indikáciou |  | áno/nie
2. | Montáž – prilepením na LED diódu elektromeru |  | áno/nie
3. | Napájacie napätie: 3-5,5V |  | uveďte hodnotu
4. | Kompatibilný s integrátorom impulzov |  | áno/nie
5. | Ostatné požiadavky:
2022-01-05 | Záruka min. 24 mesiacov |  | áno/nie
2022-02-05 | Doprava na miesto dodania, montáž a inštalácia na mieste dodania, vykonanie skúšok, skúšobnej prevádzky a uvedenie celého systému do prevádzky, prvé zaškolenie obsluhy |  | áno/nie
Uchádzač uvedie: názov výrobcu / značku / typové označenie / obchodný názov ponúkaného produktu |  |  | Uchádzač do stĺpca č. 1 uvedie ku každej požiadavke parametre ponúkaného produktu |  | Uchádzač do stĺpca č. 2 uvedie ku každej požiadavke presný názov predloženého dokladu, v ktorom sa nachádzajú informácie na základe ktorých môže verejný obstarávateľ vyhodnotiť parametre uvedené v stĺpci č. 1 | POZNÁMKA
TU UVEĎTE názov výrobcu /značku / typové označenie /obchodný názov ponúkaného produktu predmetu zákazky
Položka č. 4 - Napájací zdroj požadovaný počet: 52 ks |  |  | (áno / nie, resp. konkrétnu hodnotu) v súlade so stĺpcom "Požadovaný formát ponúkaných parametrov" |  | (napr. názov katalógu, produktového listu, potvrdenia od výrobcu, podpísaný návrh kúpnej zmluvy, resp. názov iného predloženého dokladu) | (napr. doplňujúce informácie k uvedeným parametrom a pod.)
P. č. | Parameter/časť položky (požadovaná špecifikácia platí pre 1 ks Napájací zdroj) | Doplňujúce informácie | Požadovaný formát ponúkaných parametrov | 1. TU UVEĎTE ponúkané parametre | 2. | 3.
1. | Montáž na DIN lištu |  | áno/nie
2. | Výstup 5 V/DC 2.4 A |  | uveďte hodnotu
3. | Ostatné požiadavky:
2022-01-03 | Záruka min. 24 mesiacov |  | áno/nie
2022-02-03 | Doprava na miesto dodania, montáž a inštalácia na mieste dodania, vykonanie skúšok, skúšobnej prevádzky a uvedenie celého systému do prevádzky, prvé zaškolenie obsluhy |  | áno/nie
Uchádzač uvedie: názov výrobcu / značku / typové označenie / obchodný názov ponúkaného produktu |  |  | Uchádzač do stĺpca č. 1 uvedie ku každej požiadavke parametre ponúkaného produktu |  | Uchádzač do stĺpca č. 2 uvedie ku každej požiadavke presný názov predloženého dokladu, v ktorom sa nachádzajú informácie na základe ktorých môže verejný obstarávateľ vyhodnotiť parametre uvedené v stĺpci č. 1 | POZNÁMKA
TU UVEĎTE názov výrobcu /značku / typové označenie /obchodný názov ponúkaného produktu predmetu zákazky
Položka č. 5 - Wifi AP/klient požadovaný počet: 80 ks |  |  | (áno / nie, resp. konkrétnu hodnotu) v súlade so stĺpcom "Požadovaný formát ponúkaných parametrov" |  | (napr. názov katalógu, produktového listu, potvrdenia od výrobcu, podpísaný návrh kúpnej zmluvy, resp. názov iného predloženého dokladu) | (napr. doplňujúce informácie k uvedeným parametrom a pod.)
P. č. | Parameter/časť položky (požadovaná špecifikácia platí pre 1 ks Wifi AP/klient) | Doplňujúce informácie | Požadovaný formát ponúkaných parametrov | 1. TU UVEĎTE ponúkané parametre | 2. | 3.
1. | Určený pre vnútorné ako aj vonkajšie použitie |  | áno/nie
2. | Krytie IP min. IPX5 |  | uveďte hodnotu
3. | Komunikačné pásmo 2.4 GHz |  | áno/nie
4. | Ochrana pred zásahom blesku – min. 6 kV |  | uveďte hodnotu
5. | Ochrana pred elektrostatickými výbojmi – min. 15 kV |  | uveďte hodnotu
6. | Napájanie pomocou pasívneho PoE |  | áno/nie
7. | Prevádzkové režimy AP / Klient / Router |  | áno/nie
8. | Konzola pre montáž |  | áno/nie
9. | Ostatné požiadavky:
2022-01-09 | Záruka min. 24 mesiacov |  | áno/nie
2022-02-09 | Doprava na miesto dodania, montáž a inštalácia na mieste dodania, vykonanie skúšok, skúšobnej prevádzky a uvedenie celého systému do prevádzky, prvé zaškolenie obsluhy |  | áno/nie
Uchádzač uvedie: názov výrobcu / značku / typové označenie / obchodný názov ponúkaného produktu |  |  | Uchádzač do stĺpca č. 1 uvedie ku každej požiadavke parametre ponúkaného produktu |  | Uchádzač do stĺpca č. 2 uvedie ku každej požiadavke presný názov predloženého dokladu, v ktorom sa nachádzajú informácie na základe ktorých môže verejný obstarávateľ vyhodnotiť parametre uvedené v stĺpci č. 1 | POZNÁMKA
TU UVEĎTE názov výrobcu /značku / typové označenie /obchodný názov ponúkaného produktu predmetu zákazky
Položka č. 6 - Elektromer* požadovaný počet: 34 ks |  |  | (áno / nie, resp. konkrétnu hodnotu) v súlade so stĺpcom "Požadovaný formát ponúkaných parametrov" |  | (napr. názov katalógu, produktového listu, potvrdenia od výrobcu, podpísaný návrh kúpnej zmluvy, resp. názov iného predloženého dokladu) | (napr. doplňujúce informácie k uvedeným parametrom a pod.)
P. č. | Parameter/časť položky (požadovaná špecifikácia platí pre 1 ks Elektromer) | Doplňujúce informácie | Požadovaný formát ponúkaných parametrov | 1. TU UVEĎTE ponúkané parametre | 2. | 3.
1. | Rozsah merania prúdu 0A – 10kA |  | uveďte hodnotu
2. | 3 fázy |  | áno/nie
3. | Impulzný výstup spotreby |  | áno/nie
4. | Ethernet/Modbus TCP |  | áno/nie
5. | Nepriame Polopriame meranie pomocou prúdových transformátorov 1A, alebo 5A |  | áno/nie
6. | Ostatné požiadavky:
2022-01-06 | Záruka min. 24 mesiacov |  | áno/nie
2022-02-06 | Doprava na miesto dodania, montáž a inštalácia na mieste dodania, vykonanie skúšok, skúšobnej prevádzky a uvedenie celého systému do prevádzky, prvé zaškolenie obsluhy |  | áno/nie
Uchádzač uvedie: názov výrobcu / značku / typové označenie / obchodný názov ponúkaného produktu |  |  | Uchádzač do stĺpca č. 1 uvedie ku každej požiadavke parametre ponúkaného produktu |  | Uchádzač do stĺpca č. 2 uvedie ku každej požiadavke presný názov predloženého dokladu, v ktorom sa nachádzajú informácie na základe ktorých môže verejný obstarávateľ vyhodnotiť parametre uvedené v stĺpci č. 1 | POZNÁMKA
TU UVEĎTE názov výrobcu /značku / typové označenie /obchodný názov ponúkaného produktu predmetu zákazky
Položka č. 7 - Merací transformátor požadovaný počet: 92 ks |  |  | (áno / nie, resp. konkrétnu hodnotu) v súlade so stĺpcom "Požadovaný formát ponúkaných parametrov" |  | (napr. názov katalógu, produktového listu, potvrdenia od výrobcu, podpísaný návrh kúpnej zmluvy, resp. názov iného predloženého dokladu) | (napr. doplňujúce informácie k uvedeným parametrom a pod.)
P. č. | Parameter/časť položky (požadovaná špecifikácia platí pre 1 ks Merací transformátor) | Doplňujúce informácie | Požadovaný formát ponúkaných parametrov | 1. TU UVEĎTE ponúkané parametre | 2. | 3.
1. | Výstupný prúd 1A, alebo 5A |  | uveďte hodnotu
2. | Vstupný prúd, podpora 5A/5A, 15A/5A, 30A/5A, 50A/5A |  | áno/nie
3. | Ostatné požiadavky:
2022-01-03 | Záruka min. 24 mesiacov |  | áno/nie
2022-02-03 | Doprava na miesto dodania, montáž a inštalácia na mieste dodania, vykonanie skúšok, skúšobnej prevádzky a uvedenie celého systému do prevádzky, prvé zaškolenie obsluhy |  | áno/nie
Uchádzač uvedie: názov výrobcu / značku / typové označenie / obchodný názov ponúkaného produktu |  |  | Uchádzač do stĺpca č. 1 uvedie ku každej požiadavke parametre ponúkaného produktu |  | Uchádzač do stĺpca č. 2 uvedie ku každej požiadavke presný názov predloženého dokladu, v ktorom sa nachádzajú informácie na základe ktorých môže verejný obstarávateľ vyhodnotiť parametre uvedené v stĺpci č. 1 | POZNÁMKA
TU UVEĎTE názov výrobcu /značku / typové označenie /obchodný názov ponúkaného produktu predmetu zákazky
Položka č. 8 - Rozvádzač požadovaný počet: 92 ks |  |  | (áno / nie, resp. konkrétnu hodnotu) v súlade so stĺpcom "Požadovaný formát ponúkaných parametrov" |  | (napr. názov katalógu, produktového listu, potvrdenia od výrobcu, podpísaný návrh kúpnej zmluvy, resp. názov iného predloženého dokladu) | (napr. doplňujúce informácie k uvedeným parametrom a pod.)
P. č. | Parameter/časť položky (požadovaná špecifikácia platí pre 1 ks Rozvádzač) | Doplňujúce informácie | Požadovaný formát ponúkaných parametrov | 1. TU UVEĎTE ponúkané parametre | 2. | 3.
1. | Rozvádzač plastový |  | áno/nie
2. | Stupeň krytia min. IP65 |  | uveďte hodnotu
3. | Vrátane montážnym panelom |  | áno/nie
4. | Rozmery 300x200x160mm | Tolerancia +- 15% | uveďte hodnotu
5. | Ostatné požiadavky:
2022-01-05 | Záruka min. 24 mesiacov |  | áno/nie
2022-02-05 | Doprava na miesto dodania, montáž a inštalácia na mieste dodania, vykonanie skúšok, skúšobnej prevádzky a uvedenie celého systému do prevádzky, prvé zaškolenie obsluhy |  | áno/nie
Uchádzač uvedie: názov výrobcu / značku / typové označenie / obchodný názov ponúkaného produktu |  |  | Uchádzač do stĺpca č. 1 uvedie ku každej požiadavke parametre ponúkaného produktu |  | Uchádzač do stĺpca č. 2 uvedie ku každej požiadavke presný názov predloženého dokladu, v ktorom sa nachádzajú informácie na základe ktorých môže verejný obstarávateľ vyhodnotiť parametre uvedené v stĺpci č. 1 | POZNÁMKA
TU UVEĎTE názov výrobcu /značku / typové označenie /obchodný názov ponúkaného produktu predmetu zákazky
Položka č. 9 - Istič požadovaný počet: 92 ks |  |  | (áno / nie, resp. konkrétnu hodnotu) v súlade so stĺpcom "Požadovaný formát ponúkaných parametrov" |  | (napr. názov katalógu, produktového listu, potvrdenia od výrobcu, podpísaný návrh kúpnej zmluvy, resp. názov iného predloženého dokladu) | (napr. doplňujúce informácie k uvedeným parametrom a pod.)
P. č. | Parameter/časť položky (požadovaná špecifikácia platí pre 1 ks Istič) | Doplňujúce informácie | Požadovaný formát ponúkaných parametrov | 1. TU UVEĎTE ponúkané parametre | 2. | 3.
1. | Menovitý prúd 10A |  | uveďte hodnotu
2. | Počet pólov 2 |  | uveďte hodnotu
3. | Charakteristika C |  | áno/nie
4. | Ostatné požiadavky:
2022-01-04 | Záruka min. 24 mesiacov |  | áno/nie
2022-02-04 | Doprava na miesto dodania, montáž a inštalácia na mieste dodania, vykonanie skúšok, skúšobnej prevádzky a uvedenie celého systému do prevádzky, prvé zaškolenie obsluhy |  | áno/nie
Uchádzač uvedie: názov výrobcu / značku / typové označenie / obchodný názov ponúkaného produktu |  |  | Uchádzač do stĺpca č. 1 uvedie ku každej požiadavke parametre ponúkaného produktu |  | Uchádzač do stĺpca č. 2 uvedie ku každej požiadavke presný názov predloženého dokladu, v ktorom sa nachádzajú informácie na základe ktorých môže verejný obstarávateľ vyhodnotiť parametre uvedené v stĺpci č. 1 | POZNÁMKA
TU UVEĎTE názov výrobcu /značku / typové označenie /obchodný názov ponúkaného produktu predmetu zákazky
Položka č. 10 - DIN zásuvka požadovaný počet: 92 ks |  |  | (áno / nie, resp. konkrétnu hodnotu) v súlade so stĺpcom "Požadovaný formát ponúkaných parametrov" |  | (napr. názov katalógu, produktového listu, potvrdenia od výrobcu, podpísaný návrh kúpnej zmluvy, resp. názov iného predloženého dokladu) | (napr. doplňujúce informácie k uvedeným parametrom a pod.)
P. č. | Parameter/časť položky (požadovaná špecifikácia platí pre 1 ks DIN zásuvka) | Doplňujúce informácie | Požadovaný formát ponúkaných parametrov | 1. TU UVEĎTE ponúkané parametre | 2. | 3.
1. | Štandardná modulárna zásuvka |  | áno/nie
2. | Menovitý prúd: 16 A |  | uveďte hodnotu
3. | Menovité napätie: 230 V AC |  | uveďte hodnotu
4. | Monzáž na DIN-lištu |  | áno/nie
5. | Ostatné požiadavky:
2022-01-05 | Záruka min. 24 mesiacov |  | áno/nie
2022-02-05 | Doprava na miesto dodania, montáž a inštalácia na mieste dodania, vykonanie skúšok, skúšobnej prevádzky a uvedenie celého systému do prevádzky, prvé zaškolenie obsluhy |  | áno/nie
Uchádzač uvedie: názov výrobcu / značku / typové označenie / obchodný názov ponúkaného produktu |  |  | Uchádzač do stĺpca č. 1 uvedie ku každej požiadavke parametre ponúkaného produktu |  | Uchádzač do stĺpca č. 2 uvedie ku každej požiadavke presný názov predloženého dokladu, v ktorom sa nachádzajú informácie na základe ktorých môže verejný obstarávateľ vyhodnotiť parametre uvedené v stĺpci č. 1 | POZNÁMKA
TU UVEĎTE názov výrobcu /značku / typové označenie /obchodný názov ponúkaného produktu predmetu zákazky
Položka č. 11 - Meteostanica požadovaný počet: 23 ks |  |  | (áno / nie, resp. konkrétnu hodnotu) v súlade so stĺpcom "Požadovaný formát ponúkaných parametrov" |  | (napr. názov katalógu, produktového listu, potvrdenia od výrobcu, podpísaný návrh kúpnej zmluvy, resp. názov iného predloženého dokladu) | (napr. doplňujúce informácie k uvedeným parametrom a pod.)
P. č. | Parameter/časť položky (požadovaná špecifikácia platí pre 1 ks Meteostanica) | Doplňujúce informácie | Požadovaný formát ponúkaných parametrov | 1. TU UVEĎTE ponúkané parametre | 2. | 3.
1. | Profesionálna WMO presnosť merania, teploty, vlhkosti, rosného bodu, bodu mrazu, slnečného žiarenia a atmosférického tlaku |  | áno/nie
2. | Batériové napájanie so solárnym dobíjaním |  | áno/nie
3. | Rozsah merania teploty -40 až 105°C | väčšia hodnota prípustná | uveďte hodnotu
4. | Rozsah merania vlhkosti 0-100% |  | uveďte hodnotu
5. | Rozsah merania slnečného žiarenie 0-2000W/m2 | väčšia hodnota prípustná | uveďte hodnotu
6. | Rozsah merania tlaku 300-1100hPa | väčšia hodnota prípustná | uveďte hodnotu
7. | Ostatné požiadavky:
2022-01-07 | Záruka min. 24 mesiacov |  | áno/nie
2022-02-07 | Doprava na miesto dodania, montáž a inštalácia na mieste dodania, vykonanie skúšok, skúšobnej prevádzky a uvedenie celého systému do prevádzky, prvé zaškolenie obsluhy |  | áno/nie
*Používať sa budú elekromery pre polopriame meranie. Všetky prívody sú NN.
Týmto potvrdzujem, že všetky uvedené informácie sú pravdivé.
V:
Dňa:
Pečiatka a podpis