## Chladiarenske vozidlo 2
| JINEX, a.s. M. Rázusa 15/3930, 010 01 Žilina |  | TECHNICKÁ ŠPECIFIKÁCIA
ponuku predkladá:
| obchodné meno: |  | dátum vypracovania ponuky:
| sídlo: |  | pečiatka a podpis
IČO:
platca DPH:
identifikácia ponúkaného zariadenia:
je uvedené zariadenie vyrábané na sklad (disponujete skladovými zásobami)?
je ponúkané zariadenie katalógovým tovarom?
doba dodania (kal. dní):
cena ponúkaného zariadenia (EUR bez DPH/ks):
zariadenie:
| názov: | Chladiarenské vozidlo 2
| objem: | 2
celok | časť | technický parameter | hodnota technického parametra | hodnota parametra ponúknutého zariadenia
Chladiarenské prepravné vozidlo | Vozidlo | Objem motora | min. 2150 cm3
|  | Výkon motora | min. 103 kW
|  | Celková hmotnosť | Max. 3,5 tony
|  | Typ paliva | diesel
|  | Prevodovka | min. 6 stupňová + spiatočka
|  | Prevodovka - manuálna alebo automatická | áno
|  | Pohon - predný | áno
|  | Miest na sedenie v rade vodiča (Dvojmiestna lavica v kabíne vodiča ) | 3
|  | Maximálna dĺžka | min. 6000 mm
|  | Maximálna šírka | 2000 - 2100 mm
|  | Maximálna výška v pohotovostnom sktave | min. 2500 max. 2800 mm
|  | Nákladový priestor dĺžka (pred prestavbou) | min. 4000 mm
|  | Objem ložnej plochy | min.15 m3
|  | Centrálne zamykanie | áno
|  | Zadné zosilnené dvojlamelové pružiny | áno
|  | Ovládanie autorádia na volante | áno
|  | Autorádio, USB Bluetooth | áno
|  | Otváranie zadných dverí v uhle 270. stupňov | áno
|  | Hmlové svetlá | áno
|  | Kolesá 16 " | áno
|  | Airbag vodiča | áno
|  | Dvojitý USB port pre nabíjanie na prístrojovej doske | áno
|  | ESC + ASR + HBA + asistent rozbehu do kopca | áno
|  | Elektrické ovládanie predných okien | áno
|  | Elektricky ovládané vyhrievané spätné zrkadlá | áno
|  | Palivová nádrž - min. 85 l | áno
|  | Manuálna klimatizácia | áno
|  | Bezplatný servis do do 300000km alebo 60 mesiacov - bežná údržba, výmena prevádzkových kvapalín, zabezpečenie záručných opráv a granacia náhradných dielov | áno
| Chladiarenská nadstavba | Prepravné chladenie - v nákladnej kabíne, prestavba
|  | Chladiaci výkon pri 0 stupňoch | min. 3500 kW
|  | Pohon od motora, bez kúrenia | áno
|  | Strešná kondenzačná jednotka | áno
|  | Izotermická izolácia - min. 15 m3 s certifikátom ATP | áno
|  | Povrch liaty laminát | áno
|  | Hermeticky uzavretý jednoliatý celok | áno
|  | Liata protisklzová podlaha, nástupné rohové lišty pri dverách ložnej plochy | áno
|  | Prekrytie tesnenia na dverách ložnej plochy, zachované osvetlenie a servisné otvory | áno
|  | Kotviace lišty po bokoch | áno
|  | LED osvetlenie ložnej plochy 2x | áno
|  | Termozávesy na bočné / zadné dvere | áno
|  | Napojenie na PC s displejom v kabíne vodiča s akustickým alarmom | áno
| Ostatné požiadavky | Doprava do miesta prevádzky | áno
|  | Bezplatný servis do do 300000km alebo 60 mesiacov - zabezpečenie záručných opráv a granacia náhradných dielov bežná údržba, výmena prevádzkových kvapalín Záruka min. 24 mesiacov na prestavbu | áno