## Hárok1
Špecifikácia predmetu zákazky: " Osobný automobiltypu Van"
Technické vlastnosti | Jednotka | Minimum | Maximum | Presne
Motorové vozidlo typu Van | ks |  |  | 1
Rok výroby | rok |  |  | 2019
Počet najazdených km | km |  | 1000
Počet miest na sedenie | počet |  |  | 5
Dĺžka | mm | 4500 | 4700
Šírka | mm | 1800
Výška | mm |  | 1680
Rázvor | mm | 2700
Objem batožinového priestoru | L | 800
Objem batož. priestoru pri sklopených zadných sedadlách | L | 1900
Počet valcov | počet | 4
Objem motora | cm3 | 1400
Počet stupňov prevodovky | počet | 6
Výkon | kW | 110
Emisná trieda | typ |  |  | EURO 6 AG
Technické vlastnosti |  | Hodnota / charakteristika
Palivo |  | benzín
Tempomat s obmedzovačom rýchlosti |  | áno
Alarm |  | áno
Automatická klimatizácia |  | áno
Parkovacie senzory vpredu a vzadu |  | áno
Cúvacia kamera |  | áno
Rádio s CD prehrávačom, farebný display |  | áno
Centrálne zamykanie s diaľkovým ovládačom |  | áno
Elektrické ovládané a vyhrievané spätné zrkadlá |  | áno
Elektrické ovládanie predných a zadných okien |  | áno
Elektrické otváranie a zatváranie veka batožinového priestoru |  | áno
Vyhrievané čelné sklo |  | áno
ESC, ABS, ASR ,EDS ,EBV, MSR, asistent rozjazdu do kopca |  | áno
Kolenný airbag vodiča |  | áno
Kontrola tlaku v pneumatikách |  | áno
Operadlo spolujazdca plne sklápateľné |  | áno
Osvetlenie interiéru vpredu a vzadu |  | áno
Palubný počítač |  | áno
Posilovač riadenia |  | áno
Predné výškovo aj pozdĺžne nastaviteľné oprierky hlavy |  | áno
Trojbodové bezpečnostné pásy na všetkých sedadlách |  | áno
Výškovo a pozdĺžne nastaviteľný volant |  | áno
Ostané požiadavky |  | Hodnota / charakteristika
Nový automobil |  | áno
Autorizovaný záručný servis v Košiciach |  | áno
Miesto odovzdania automobilu do 100 km od Košíc |  | áno
Termín dodania |  | do 2 týždňov od podpisu zmluvy