## Zadanie
ZADANIE - VÝKAZ VÝMER
Stavba: |  | Protimrazové opatrenie jabloní
Objekt: |  | Horné Štitáre
Č. | KCN | Kód položky | Popis | MJ | Množstvo celkom | Cena jednotková | Cena celkom
1 | 2 | 3 | 4 | 5 | 6 | 7 | 8
|  | M | Práce a dodávky M
|  | 23-M | Montáže potrubia
32 | 422 | 422210023700 | Posúvač prírubový s mäkkým tesnením, DN 250, dĺ. 250 mm, liatina GJS 5007, NBR+EPDM, | ks | 1 |  | 0
33 | 271 | 891313321 | Montáž vodovodného uzáveru alebo ventilu na vonkajších radoch DN 150 | ks | 1 |  | 0
34 | 426 | 426810005800 | Lúčová rotačná tryska , dostrek 5,2 - 7,3 m, | ks | 19900 |  | 0
35 | 721 | 722229101 | Montáž rotačnej trysky PN 0.6, ventilov G 1/2 | ks | 19900 |  | 0
40 | 426 | 426810064900 | Potrubie LD-PE 40 PN04 20x1,5 mm (balenie 100 m rolka), pre závlahy | m | 87000 |  | 0
16 | 923 | 230180007 | Montáž potrubia z plastických rúr PE, PP D x t 25 x 2.7 | m | 87000 |  | 0
19 | 286 | 286130046000 | Rúra HDPE PE100 D 32x1,9 mm, dĺ. 100 m PN 10 (SDR17) pre tlakový rozvod pitnej vody, | m | 11600 |  | 0
20 | 923 | 230180010 | Montáž potrubia z plastických rúr PE, PP D x t 32 x 2.9 | m | 11600 |  | 0
39 | 426 | 426810059900.R | Rýchlospojkana PE potrubie 20 priama, PN6 | ks | 180 |  | 0
38 | 426 | 426810059900 | Spojka na PE potrubie 20 priama, PN10,ALA PN4 | ks | 350 |  | 0
41 | 426 | 426810060000 | Spojka na PE potrubie 25-20 priama, PN10, | ks | 220 |  | 0
56 | 426 | 426810060000.25 | Spojka na PE potrubie 25-25 priama, PN10, | ks | 60 |  | 0
37 | 426 | 426810054500.20 | T-kus na PE potrubie redukovaný 20x25x20, PN4, | ks | 170 |  | 0
42 | 422 | 422820002800 | Klapka prírubová spätná, DN 250, dĺ. 370 mm, nerez oceľ AISI 302, NBR, | ks | 1 |  | 0
43 | 271 | 891365321 | Montáž vodovodnej armatúry na potrubí, spätná klapka DN 250 | ks | 1 |  | 0
44 | 552 | 552520083700 | Montážna vložka gumová - medzikus DN 250, PN 10 | ks | 1 |  | 0
48 | 271 | 891364121 | Montáž vodovodného kompenzátora upchávkového a gumového alebo montážnej vložky DN 250 | ks | 1 |  | 0
49 | 552 | 552520042300 | Prechod FFR z tvárnej liatiny, prírubový DN 200/150, PN 10, DUKTUS | ks | 1 |  | 0
50 | 271 | 891365321 r | Montáž vodovodnej armatúry na potrubí, prechod DN 200/150 | ks | 1 |  | 0
47 | 552 | 552520054800.HŠ | Prechod DN 315/225, PN D+M | ks | 1 |  | 0
27 | 426 | 426810035600.FZ | 8 filtrová batéria s granulátom | ks | 2 |  | 0
4 | 923 | 230330344.8 | Montáž Rozdeľovač 8 vývodov | ks | 2 |  | 0
51 | 286 | 286120002800 | Rúra PVC hladký kanalizačný systém DN 315x7,7, dĺ. 5 m, SN4, | ks | 20 |  | 0
52 | 286 | 286120002600 | Rúra PVC hladký kanalizačný systém DN 315x7,7, dĺ. 2 m, SN4, | ks | 1 |  | 0
53 | 309 | 309850000400 | Pridružený montážny materiál, matky, skrutky, tesnenia, | ks | 1 |  | 0
54 | 286 | 286130008100 | Rúra trojvrstvová TS+DOQ na pitnú vodu SDR11, 160x3,6x12 m, materiál: PE 100 RC, | m | 100 |  | 0
2 | 286 | 286530186800 | Koleno 90° elektrotvarovkové W 90° PE 100 SDR 11 D 20 mm, | ks | 280 |  | 0
55 | 426 | 426810059900 | Spojka na PE potrubie 20 priama, PN10,ALA PN4 | ks | 280 |  | 0
57 | 247 | 247710003300 | Páska sťahovacia, farba prírodná lxš 140x3,6 mm, typ 150 | ks | 28000 |  | 0
58 | 247 | 247710003400 | Páska sťahovacia, farba prírodná lxš 180x7,8 mm, typ 180 | ks | 12000 |  | 0
59 | 426 | 426810057800 | Prechodka na PE potrubie 20x3/4" vonkajší závit, PN10, | ks | 275 |  | 0
60 | 426 | 426810058800 | Obímka s vývodom 50x3/4" PN | ks | 275 |  | 0
6 | 923 | 230330143 | Poistný ventil ( vrátane nastavenia a funkčnej skúšky) | ks | 50 |  | 0
17 | 923 | 230170011 | Montáže | m | 1 |  | 0
|  | 35-M | Montáž čerpadiel,kompr.a vodoh.zar.
22 | 426 | 426110038200 | Čerpadlo obehové suchobežné TP 250 | ks | 1 |  | 0
30 | 935 | 350280013 | Čerpadlo článkové vodárenské a závlahové DN150 s pohonom | ks | 1 |  | 0
31 | 935 | 350280013.1 | olej a spojovací materiál čerpadla DN150 s pohonom | ks | 1 |  | 0
|  |  | Celkom |  |  |  | 0
Cenová ponuka
Sumárna cena v EUR bez DPH:
DPH:
Sumárna cena v EUR s DPH:
Miesto a dátum podpisu: