## Príloha č. 1
1
1 | Pokyny k vyplneniu: Vypĺňajú sa žlto vyznačené polia !!!
1
1
1 | Kúpna zmluva - Príloha č.1
1
1 | Technická špecifikácia predmetu zmluvy
1
1
1 | Názov predmetu: |  | Miešacie zariadenie s pojazdnou diežou | [6 empty] | Počet kusov: | 1
1
1 | Vymedzenie častí |  |  | Opis / Technická špecifikácia - požadované technické parametre |  | Číselný údaj / Hodnota / Charakteristika parametra - požadovaná hodnota parametra |  | Merná jednotka | Parametre navrhovanej technológie - navrhovateľ vyplní konkrétnu hodnotu parametra ním navrhovanej technológie (hodnota/číselný údaj a podobne podľa zadania) | Názov výrobcu | Typové označenie
1 | Miešacie zariadenie s pojazdnou diežou |  |  | Flexibilné miešacie zariadenie s pojazdnou diežou na miešanie rôznych druhov ciest (pšeničné, ražné, pšeničnoražné) |  | áno |  | - | áno/nie:
1 |  |  |  | Miesenie jednou špirálou |  | áno |  | - | áno/nie:
1 |  |  |  | Hmotnosť mieseného cesta |  | min. 5 - max. 200 |  | kg | hodnota:
1 |  |  |  | Objem dieže |  | min. 290 |  | l | hodnota:
1 |  |  |  | Hydraulický systém uchytenia dieže |  | áno |  | - | áno/nie:
1 |  |  |  | Príkon miešacieho zariadenia |  | max. 12 |  | kW | hodnota:
1 |  |  |  | Príkon pohonu dieže |  | max. 20 |  | kW | hodnota:
1 |  |  |  | Istenie |  | max. 65 |  | A | hodnota:
1 | Ďalšie súčasti hodnoty obstarávaného zariadenia |  | Doprava na miesto realizácie | v cene |  | áno |  | - | áno/nie: | - | -
1 |  |  | Montáž zariadenia a uvedenie do prevádzky | v cene | - | áno |  | - | áno/nie: | - | -
1
1
1 | Pozn.: V prípade, že v rámci opisu predmetu bol použitý konkrétny výrobca, výrobný postup, značka, patent, typ, krajina, oblasť alebo miesto pôvodu alebo výroby, môže uchádzač predložiť ponuku i na technický a funkčný ekvivalent.
1
1
1 |  | Miesto:
1
1 |  | Dátum:
1 | [6 empty] | podpis a pečiatka navrhovateľa
1
1 | Kúpna zmluva - Príloha č.1
1
1 | Technická špecifikácia predmetu zmluvy
1
1
1 | Názov predmetu: |  | Delička cesta | [6 empty] | Počet kusov: | 1
1
1 | Vymedzenie častí |  |  | Opis / Technická špecifikácia - požadované technické parametre |  | Číselný údaj / Hodnota / Charakteristika parametra - požadovaná hodnota parametra |  | Merná jednotka | Parametre navrhovanej technológie - navrhovateľ vyplní konkrétnu hodnotu parametra ním navrhovanej technológie (hodnota/číselný údaj a podobne podľa zadania) | Názov výrobcu | Typové označenie
1 | Delička cesta |  |  | Automatické delenie a šlajfovanie (vyguľovanie) klonkov cesta pomocou hydrauliky |  | áno |  | - | áno/nie:
1 |  |  |  | Automatický pohyb hlavy na delenie cesta |  | áno |  | - | áno/nie:
1 |  |  |  | Delený počet kusov |  | 30 |  | ks | hodnota:
1 |  |  |  | Hmotnosť delených klonkov |  | min. 35 - max. 80 |  | g | hodnota:
1 |  |  |  | Hmotnosť celkového deleného bloku cesta |  | min. 1000 - max. 2400 |  | g | hodnota:
1 |  |  |  | Príkon |  | max. 3 |  | kW | hodnota:
1 | Ďalšie súčasti hodnoty obstarávaného zariadenia |  | Doprava na miesto realizácie | v cene |  | áno |  | - | áno/nie: | - | -
1 |  |  | Montáž zariadenia a uvedenie do prevádzky | v cene | - | áno |  | - | áno/nie: | - | -
1
1
1 | Pozn.: V prípade, že v rámci opisu predmetu bol použitý konkrétny výrobca, výrobný postup, značka, patent, typ, krajina, oblasť alebo miesto pôvodu alebo výroby, môže uchádzač predložiť ponuku i na technický a funkčný ekvivalent.
1
1
1 |  | Miesto:
1
1 |  | Dátum:
1 | [6 empty] | podpis a pečiatka navrhovateľa