## Rekapitulácia stavby
Export Komplet | [27 empty] | 2.0 | ZAMOK |  |  |  |  | False | False | {1da27b90-5b98-45b1-b3d5-7ae2f621a59f}
[33 empty] | 0,01 | 20
[33 empty] | 0,01 | 20
|  | REKAPITULÁCIA STAVBY | [17 empty] | v --- nižšie sa nachádzajú doplnkové a pomocné údaje k zostavám --- v | [11 empty] | Návod na vyplnenie | 0,001
|  | Kód: |  |  |  |  | P_2209_04-01 | [24 empty] | Meniť je možné iba bunky so žltým podfarbením! 1) na prvom liste Rekapitulácie stavby vyplňte v zostave a) Rekapitulácia stavby - údaje o Zhotoviteľovi (prenesú sa do ostatných zostáv aj v iných listoch) b) Rekapitulácia objektov stavby - potrebné Ostatné náklady 2) na vybraných listoch vyplňte v zostave a) Krycí list - údaje o Zhotoviteľovi, pokiaľ sa líšia od údajov o Zhotoviteľovi na Rekapitulácii stavby (údaje se prenesú do ostatných zostav v danom liste) b) Rekapitulácia rozpočtu - potrebné Ostatné náklady c) Celkové náklady za stavbu - ceny na položkách - množstvo, pokiaľ má žlté podfarbenie - a v prípade potreby poznámku (tá je v skrytom stĺpci) | 0,01
|  | Stavba: |  |  |  |  | NÚRCH - modernizácia vybraných rehabilitačných priestorov | [25 empty] | 0,01
|  | JKSO: | [13 empty] | KS: | [16 empty] | 0,01
|  | Miesto: |  |  |  |  | Piešťany, Nábrežie Ivana Krasku, p.č: 5825/2 | [8 empty] | Dátum: |  | 21. 12. 2022 | [14 empty] | 0,01
0,01
|  | Objednávateľ: | [13 empty] | IČO: | [16 empty] | 0,01
|  |  | NURCH Piešťany, Nábr. I. Krasku 4, 921 12 Piešťany | [12 empty] | IČ DPH: | [16 empty] | 0,01
0,01
|  | Zhotoviteľ: | [13 empty] | IČO: |  | Vyplň údaj | [14 empty] | 0,01
|  |  | Vyplň údaj | [12 empty] | IČ DPH: |  | Vyplň údaj | [14 empty] | 0,01
False
|  | Projektant: | [13 empty] | IČO: |  | 17333113 | [14 empty] | False
|  |  | Portik spol. s r.o. | [12 empty] | IČ DPH: |  | SK2020314406 | [14 empty] | True
0,01
|  | Spracovateľ: | [13 empty] | IČO: | [16 empty] | 0,01
|  |  | Kovács | [12 empty] | IČ DPH: | [16 empty] | True
Poznámka:
Tento výkaz výmer je neoddeliteľnou súčasnou projektovej dokumentácie ! Dodávateľ, príp. subdodávateľ predložením ponukovej ceny zároveň potvrdzuje že príslušné výkazy výmer sú v súlade s textovou a výkresovou časťou projektovej dokumentácie, ktorá je kompletná, jednoznačná a postačujúca pre realizáciu stavby a pri jej dodržaní preberá garanciu za úspešnú realizáciu. Prípadná požiadavka dokumentáciu doplniť, prípadne upraviť sa môže realizovať len po písomnom odsúhlasení s investorom, projektantom a technickým dozorom stavby. Dodávateľ môže s odôvodnením urobiť vo výkaze výmer ním navrhovanú zmenu príslušnej položky (materiál, konštrukčné riešenie), ak sa ňou nezníži kvalita a takáto zmena položky bude pre objednávateľa cenovo výhodnejšia. V prípade takejto korektúry (korigovanej, nadbytočnej alebo doplnenej položky) budú tieto vykázané na osobitnom liste s komentárom.
|  | Náklady z rozpočtov | [13 empty] | 0
|  | Ostatné náklady zo súhrnného listu | [13 empty] | 0
|  | Cena bez DPH | [13 empty] | 0
[8 empty] | Sadzba dane |  |  | Základ dane |  |  |  |  | Výška dane
|  | DPH |  | základná |  |  |  | 20% |  |  | 0 |  |  |  |  | 0
|  |  |  | znížená |  |  |  | 20% |  |  | 0 |  |  |  |  | 0
|  |  |  | zákl. prenesená |  |  |  | 20% |  |  | 0 |  |  |  |  | 0
|  |  |  | zníž. prenesená |  |  |  | 20% |  |  | 0 |  |  |  |  | 0
|  |  |  | nulová |  |  |  | 0% |  |  | 0 |  |  |  |  | 0
|  | Cena s DPH | [6 empty] | v |  |  | EUR |  |  |  | 0
|  | Projektant | [11 empty] | Spracovateľ
|  | Dátum a podpis: | [7 empty] | Pečiatka |  |  |  | Dátum a podpis: |  |  | Pečiatka
|  | Objednávateľ | [11 empty] | Zhotoviteľ
|  | Dátum a podpis: | [7 empty] | Pečiatka |  |  |  | Dátum a podpis: |  |  | Pečiatka
REKAPITULÁCIA OBJEKTOV STAVBY
| Kód: | [6 empty] | P_2209_04-01
| Stavba: | [6 empty] | NÚRCH - modernizácia vybraných rehabilitačných priestorov
| Miesto: | [6 empty] | Piešťany, Nábrežie Ivana Krasku, p.č: 5825/2 | [6 empty] | Dátum: |  | 21. 12. 2022
| Objednávateľ: | [6 empty] | NURCH Piešťany, Nábr. I. Krasku 4, 921 12 Piešťany | [6 empty] | Projektant: |  | Portik spol. s r.o. |  |  | Informatívne údaje z listov zákaziek
| Zhotoviteľ: | [13 empty] | Spracovateľ: |  | Kovács
| Kód |  |  |  | Popis | [7 empty] | Cena bez DPH [EUR] |  |  |  |  | Cena s DPH [EUR] | Typ | z toho Ostat. náklady [EUR] | DPH [EUR] | Normohodiny [h] | DPH základná [EUR] | DPH znížená [EUR] | DPH základná prenesená [EUR] | DPH znížená prenesená [EUR] | Základňa DPH základná | Základňa DPH znížená | Základňa DPH zákl. prenesená | Základňa DPH zníž. prenesená | Základňa DPH nulová
| 1) Náklady z rozpočtov | [11 empty] | 0 |  |  |  |  | 0 |  | 0 | 0 | 0 | 0 | 0 | 0 | 0 | 0 | 0 | 0 | 0 | 0 |  | D | 0 | ###NOIMPORT### | IMPORT | {1da27b90-5b98-45b1-b3d5-7ae2f621a59f} | {00000000-0000-0000-0000-000000000000}
|  | SO 01 |  |  |  | Rehabilitačné priestory | [6 empty] | 0 |  |  |  |  | 0 | STA | 0 | 0 | 0 | 0 | 0 | 0 | 0 | 0 | 0 | 0 | 0 | 0 |  | D | 1 | ###NOIMPORT### | IMPORT | {f6dcd025-fe54-44a6-ab77-7b453667dccd} | {1da27b90-5b98-45b1-b3d5-7ae2f621a59f} | [13 empty] | 0
|  |  | 01-01 |  |  |  | Stavebná časť | [5 empty] | 0 |  |  |  |  | 0 | Časť | 0 | 0 | 0 | 0 | 0 | 0 | 0 | 0 | 0 | 0 | 0 | 0 |  | D | 2 | ###NOIMPORT### | IMPORT | {6a6a856a-d42a-4ce7-a0c0-0c2598ef9b9b} | {f6dcd025-fe54-44a6-ab77-7b453667dccd}
/ |  |  |  | 01-01-01 |  |  |  | Búracie práce |  |  |  |  | 0 |  |  |  |  | 0 | Časť | 0 | 0 | 0 | 0 | 0 | 0 | 0 | 0 | 0 | 0 | 0 | 0 |  |  | 3 |  | IMPORT | {7c88de1a-94d8-4006-a599-9f78ef5141ff} | {6a6a856a-d42a-4ce7-a0c0-0c2598ef9b9b}
/ |  |  |  | 01-01-02 |  |  |  | Navrhovaný stav |  |  |  |  | 0 |  |  |  |  | 0 | Časť | 0 | 0 | 0 | 0 | 0 | 0 | 0 | 0 | 0 | 0 | 0 | 0 |  |  | 3 |  | IMPORT | {91070859-b0e1-4bbc-aa9e-f635179b42b9} | {6a6a856a-d42a-4ce7-a0c0-0c2598ef9b9b}
/ |  |  |  | 01-01-03 |  |  |  | PSV, stolárske výrobky |  |  |  |  | 0 |  |  |  |  | 0 | Časť | 0 | 0 | 0 | 0 | 0 | 0 | 0 | 0 | 0 | 0 | 0 | 0 |  |  | 3 |  | IMPORT | {0ee37f78-93be-4f9d-a478-71c909718575} | {6a6a856a-d42a-4ce7-a0c0-0c2598ef9b9b}
/ |  |  |  | 01-01-04 |  |  |  | Výplne otvorov |  |  |  |  | 0 |  |  |  |  | 0 | Časť | 0 | 0 | 0 | 0 | 0 | 0 | 0 | 0 | 0 | 0 | 0 | 0 |  |  | 3 |  | IMPORT | {0c7ca9aa-8db8-4a53-8e87-16de01f4d5fc} | {6a6a856a-d42a-4ce7-a0c0-0c2598ef9b9b}
/ |  |  |  | 01-01-05 |  |  |  | Lešenie, čistenie |  |  |  |  | 0 |  |  |  |  | 0 | Časť | 0 | 0 | 0 | 0 | 0 | 0 | 0 | 0 | 0 | 0 | 0 | 0 |  |  | 3 |  | IMPORT | {4786bb72-67e2-4ef6-8ed1-13740cfb4168} | {6a6a856a-d42a-4ce7-a0c0-0c2598ef9b9b}
/ |  |  | 02-c |  |  |  | Zdravotechnika | [5 empty] | 0 |  |  |  |  | 0 | Časť | 0 | 0 | 0 | 0 | 0 | 0 | 0 | 0 | 0 | 0 | 0 | 0 |  |  | 2 |  | IMPORT | {376337a7-351e-43ea-b89d-2b5a3b3d2451} | {f6dcd025-fe54-44a6-ab77-7b453667dccd}
/ |  |  | 02-d |  |  |  | Vykurovanie | [5 empty] | 0 |  |  |  |  | 0 | Časť | 0 | 0 | 0 | 0 | 0 | 0 | 0 | 0 | 0 | 0 | 0 | 0 |  |  | 2 |  | IMPORT | {58311662-8747-4517-b156-cc92eb709abf} | {f6dcd025-fe54-44a6-ab77-7b453667dccd}
/ |  |  | 02-e |  |  |  | Elektroinštalácie | [5 empty] | 0 |  |  |  |  | 0 | Časť | 0 | 0 | 0 | 0 | 0 | 0 | 0 | 0 | 0 | 0 | 0 | 0 |  |  | 2 |  | IMPORT | {0e84230f-72ed-4e6d-8979-82509cb3bd40} | {f6dcd025-fe54-44a6-ab77-7b453667dccd}
/ |  |  | 02-f |  |  |  | Vzduchotechnika | [5 empty] | 0 |  |  |  |  | 0 | Časť | 0 | 0 | 0 | 0 | 0 | 0 | 0 | 0 | 0 | 0 | 0 | 0 |  |  | 2 |  | IMPORT | {25e4dd62-0140-4ff3-827b-b3e02bb862e9} | {f6dcd025-fe54-44a6-ab77-7b453667dccd}
/ |  |  | 02-h |  |  |  | Chladenie | [5 empty] | 0 |  |  |  |  | 0 | Časť | 0 | 0 | 0 | 0 | 0 | 0 | 0 | 0 | 0 | 0 | 0 | 0 |  |  | 2 |  | IMPORT | {4496ecbd-7ba8-4da1-8eda-70d5a3eb53ac} | {f6dcd025-fe54-44a6-ab77-7b453667dccd}
| 2) Ostatné náklady zo súhrnného listu | [11 empty] | 0 |  |  |  |  | 0 |  | Percent. zadanie [% nákladov rozpočtu] | Zaradenie nákladov | DPH | DPH [EUR]
|  | Ostatné náklady | [10 empty] | 0 |  |  |  |  | 0 |  | 0% | stavebná časť | základná | 0 | [12 empty] | OSTATNENAKLADY |  |  | 0 | 0 | 0 | 0 | 0 | 0 | 0 | 0 | 0 | 0 | 1 | 1 | x
|  | Vyplň vlastné | [10 empty] | 0 |  |  |  |  | 0 |  | 0% | stavebná časť | základná | 0 | [12 empty] | OSTATNENAKLADYVLASTNE |  |  | 0 | 0 | 0 | 0 | 0 | 0 | 0 | 0 | 0 | 0 | 1 | 1
|  | Vyplň vlastné | [10 empty] | 0 |  |  |  |  | 0 |  | 0% | stavebná časť | základná | 0 | [12 empty] | OSTATNENAKLADYVLASTNE |  |  | 0 | 0 | 0 | 0 | 0 | 0 | 0 | 0 | 0 | 0 | 1 | 1
|  | Vyplň vlastné | [10 empty] | 0 |  |  |  |  | 0 |  | 0% | stavebná časť | základná | 0 | [12 empty] | OSTATNENAKLADYVLASTNE |  |  | 0 | 0 | 0 | 0 | 0 | 0 | 0 | 0 | 0 | 0 | 1 | 1
| Celkové náklady za stavbu 1) + 2) | [11 empty] | 0 |  |  |  |  | 0

## 01-01-01 - Búracie práce
{7c88de1a-94d8-4006-a599-9f78ef5141ff}
0
| KRYCÍ LIST ROZPOČTU | [7 empty] | v --- nižšie sa nachádzajú doplnkové a pomocné údaje k zostavám --- v | [8 empty] | False
Stavba:
NÚRCH - modernizácia vybraných rehabilitačných priestorov
Objekt:
SO 01 - Rehabilitačné priestory
Časť:
01-01 - Stavebná časť
Úroveň 3:
01-01-01 - Búracie práce
| JKSO: |  |  |  |  | KS:
| Miesto: |  | Piešťany, Nábrežie Ivana Krasku, p.č: 5825/2 |  |  | Dátum: | 21. 12. 2022
| Objednávateľ: |  |  |  |  | IČO:
|  | NURCH Piešťany, Nábr. I. Krasku 4, 921 12 Piešťany |  |  |  | IČ DPH:
| Zhotoviteľ: |  |  |  |  | IČO: | Vyplň údaj
|  | Vyplň údaj |  |  |  | IČ DPH: | Vyplň údaj
| Projektant: |  |  |  |  | IČO: | 17333113
|  | Portik spol. s r.o. |  |  |  | IČ DPH: | SK2020314406
| Spracovateľ: |  |  |  |  | IČO:
|  | Kovács |  |  |  | IČ DPH:
Poznámka:
| Náklady z rozpočtu | [5 empty] | 0
| Ostatné náklady | [5 empty] | 0
| Cena bez DPH | [5 empty] | 0
|  |  | Základ dane |  |  | Sadzba dane | Výška dane
| DPH | základná | 0 |  |  | 20% | 0
|  | znížená | 0 |  |  | 20% | 0
|  | zákl. prenesená | 0 |  |  | 20% | 0
|  | zníž. prenesená | 0 |  |  | 20% | 0
|  | nulová | 0 |  |  | 0% | 0
| Cena s DPH |  |  | v | EUR |  | 0
| Projektant |  |  | Spracovateľ
| Dátum a podpis: |  | Pečiatka | Dátum a podpis: |  |  | Pečiatka
| Objednávateľ |  |  | Zhotoviteľ
| Dátum a podpis: |  | Pečiatka | Dátum a podpis: |  |  | Pečiatka
REKAPITULÁCIA ROZPOČTU
Stavba:
NÚRCH - modernizácia vybraných rehabilitačných priestorov
Objekt:
SO 01 - Rehabilitačné priestory
Časť:
01-01 - Stavebná časť
Úroveň 3:
01-01-01 - Búracie práce
Miesto: |  |  | Piešťany, Nábrežie Ivana Krasku, p.č: 5825/2 |  |  | Dátum: | 21. 12. 2022
Objednávateľ: |  |  | NURCH Piešťany, Nábr. I. Krasku 4, 921 12 Piešťany |  |  | Projektant: | Portik spol. s r.o.
Zhotoviteľ: |  |  | Vyplň údaj |  |  | Spracovateľ: | Kovács
Kód dielu - Popis | [6 empty] | Cena celkom [EUR]
1) Náklady z rozpočtu | [6 empty] | 0 | [11 empty] | -1
| HSV - Práce a dodávky HSV | [5 empty] | 0
| 9 - Ostatné konštrukcie a práce-búranie | [5 empty] | 0
| 99 - Presun hmôt HSV | [5 empty] | 0
| PSV - Práce a dodávky PSV | [5 empty] | 0
| 721 - Zdravotechnika - vnútorná kanalizácia | [5 empty] | 0
| 725 - Zdravotechnika - zariaďovacie predmety | [5 empty] | 0
| 763 - Konštrukcie - drevostavby | [5 empty] | 0
| 767 - Konštrukcie doplnkové kovové | [5 empty] | 0
| 776 - Podlahy povlakové | [5 empty] | 0
| HZS - Hodinové zúčtovacie sadzby | [5 empty] | 0
| VRN - Investičné náklady neobsiahnuté v cenách | [5 empty] | 0
| VP - Práce naviac | [5 empty] | 0
2) Ostatné náklady | [6 empty] | 0 |  |  | DPH
| GZS | [5 empty] | 0 |  |  | znížená | [12 empty] | VRN | 0 | 0 | 0 | 0 | 0 | 2
| Projektové práce | [5 empty] | 0 |  |  | znížená | [12 empty] | VRN | 0 | 0 | 0 | 0 | 0 | 2
| Sťažené podmienky | [5 empty] | 0 |  |  | znížená | [12 empty] | VRN | 0 | 0 | 0 | 0 | 0 | 2
| Vplyv prostredia | [5 empty] | 0 |  |  | znížená | [12 empty] | VRN | 0 | 0 | 0 | 0 | 0 | 2
| Iné VRN | [5 empty] | 0 |  |  | znížená | [12 empty] | VRN | 0 | 0 | 0 | 0 | 0 | 2
| Kompletačná činnosť | [5 empty] | 0 |  |  | znížená | [12 empty] | KOMPLETACNA | 0 | 0 | 0 | 0 | 0 | 2
Celkové náklady za stavbu 1) + 2) | [6 empty] | 0
ROZPOČET
Stavba:
NÚRCH - modernizácia vybraných rehabilitačných priestorov
Objekt:
SO 01 - Rehabilitačné priestory
Časť:
01-01 - Stavebná časť
Úroveň 3:
01-01-01 - Búracie práce
Miesto: |  |  | Piešťany, Nábrežie Ivana Krasku, p.č: 5825/2 |  |  | Dátum: | 21. 12. 2022
Objednávateľ: |  |  | NURCH Piešťany, Nábr. I. Krasku 4, 921 12 Piešťany |  |  | Projektant: | Portik spol. s r.o.
Zhotoviteľ: |  |  | Vyplň údaj |  |  | Spracovateľ: | Kovács
PČ | Typ | Kód | Popis | MJ | Množstvo | J.cena [EUR] | Cena celkom [EUR] | Cenová sústava |  | DPH | J. Nh [h] | Nh celkom [h] | J. hmotnosť [t] | Hmotnosť celkom [t] | J. suť [t] | Suť Celkom [t]
Náklady z rozpočtu | [6 empty] | 0 |  |  |  |  | 0 |  | 0.035979 |  | 53.3961 |  | D | -1 | [10 empty] | 0
| D | HSV | Práce a dodávky HSV |  |  |  | 0 |  |  |  |  | 0 |  | 0.0073288 |  | 51.7245 | 1 | D | 0 |  |  |  | ROZPOCET | [6 empty] | 0
| D | 9 | Ostatné konštrukcie a práce-búranie |  |  |  | 0 |  |  |  |  | 0 |  | 0.0073288 |  | 51.7245 | 1 | D | 1 |  |  |  | ROZPOCET | [6 empty] | 0
1 | K | 962031132.S | Búranie priečok alebo vybúranie otvorov plochy nad 4 m2 z tehál pálených, plných alebo dutých hr. do 150 mm, -0,19600t | m2 | 83.502 |  | 0 |  |  | znížená |  | 0 | 0 | 0 | 0.196 | 16.3664 | 4 | K | 2 |  |  |  | ROZPOCET | 0 | 0 | 0 | 0 | 0 | 2 | 0 | 4 | 243237793
| P |  | Poznámka k položke: B6 | [14 empty] | P | 2
| VV |  | 83,502 |  | 83.502 | [12 empty] | VV | 2 | 2 | True | 1 | ROZPOCET
2 | K | 965043341.S | Búranie podkladov pod dlažby, liatych dlažieb a mazanín,betón s poterom,teracom hr.do 100 mm, plochy nad 4 m2 -2,20000t | m3 | 0.344 |  | 0 |  |  | znížená |  | 0 | 0 | 0 | 2.2 | 0.7568 | 4 | K | 2 |  |  |  | ROZPOCET | 0 | 0 | 0 | 0 | 0 | 2 | 0 | 4 | 929131756
| P |  | Poznámka k položke: B11 | [14 empty] | P | 2
| VV |  | 11,47*0,03 |  | 0.344 | [12 empty] | VV | 2 | 2 | True | 1 | ROZPOCET
3 | K | 965044201.S | Brúsenie existujúcich betónových podláh, zbrúsenie hrúbky do 3 mm -0,00600t | m2 | 353.222 |  | 0 |  |  | znížená |  | 0 | 1e-05 | 0.0035322 | 0.006 | 2.1193 | 4 | K | 2 |  |  |  | ROZPOCET | 0 | 0 | 0 | 0 | 0 | 2 | 0 | 4 | -220023224
| VV |  | 118,826 |  | 118.826 | [12 empty] | VV | 2 | 2 | True | 0 | ROZPOCET
| VV |  | 222,926 |  | 222.926 | [12 empty] | VV | 2 | 2 | True | 0 | ROZPOCET
| VV |  | 11,47 |  | 11.47 | [12 empty] | VV | 2 | 2 | True | 0 | ROZPOCET
| VV |  | Súčet |  | 353.222 | [12 empty] | VV | 2 | 4 | True | 1 | ROZPOCET
4 | K | 965044291.S | Príplatok k brúseniu existujúcich betónových podláh, za každý ďalší 1 mm hrúbky -0,00200t | m2 | 353.222 |  | 0 |  |  | znížená |  | 0 | 0 | 0 | 0.002 | 0.70644 | 4 | K | 2 |  |  |  | ROZPOCET | 0 | 0 | 0 | 0 | 0 | 2 | 0 | 4 | 397132042
5 | K | 965081712.S | Búranie dlažieb, bez podklad. lôžka z xylolit., alebo keramických dlaždíc hr. do 10 mm, -0,02000t | m2 | 119.161 |  | 0 |  |  | znížená |  | 0 | 0 | 0 | 0.02 | 2.3832 | 4 | K | 2 |  |  |  | ROZPOCET | 0 | 0 | 0 | 0 | 0 | 2 | 0 | 4 | 1041051894
| P |  | Poznámka k položke: B10 | [14 empty] | P | 2
| VV |  | 118,826 |  | 118.826 | [12 empty] | VV | 2 | 2 | True | 0 | ROZPOCET
| VV |  | 3,35*0,1 |  | 0.335 | [12 empty] | VV | 2 | 2 | True | 0 | ROZPOCET
| VV |  | Súčet |  | 119.161 | [12 empty] | VV | 2 | 4 | True | 1 | ROZPOCET
6 | K | 967031132.S | Prikresanie rovných ostení, bez odstupu, po hrubom vybúraní otvorov, v murive tehl. na maltu, -0,05700t | m2 | 0.606 |  | 0 |  |  | znížená |  | 0 | 0 | 0 | 0.057 | 0.034542 | 4 | K | 2 |  |  |  | ROZPOCET | 0 | 0 | 0 | 0 | 0 | 2 | 0 | 4 | 194027410
| P |  | Poznámka k položke: B5 | [14 empty] | P | 2
| VV |  | 0,15*2,02*2 |  | 0.606 | [12 empty] | VV | 2 | 2 | True | 1 | ROZPOCET
7 | K | 968061125.S | Vyvesenie dreveného dverného krídla do suti plochy do 2 m2, -0,02400t | ks | 10 |  | 0 |  |  | znížená |  | 0 | 0 | 0 | 0.024 | 0.24 | 4 | K | 2 |  |  |  | ROZPOCET | 0 | 0 | 0 | 0 | 0 | 2 | 0 | 4 | 36932373
| P |  | Poznámka k položke: B1 | [14 empty] | P | 2
| VV |  | 10 |  | 10 | [12 empty] | VV | 2 | 2 | True | 1 | ROZPOCET
8 | K | 968071125.S | Vyvesenie kovového dverného krídla do suti plochy do 2 m2 | ks | 4 |  | 0 |  |  | znížená |  | 0 | 0 | 0 | 0.03 | 0.12 | 4 | K | 2 |  |  |  | ROZPOCET | 0 | 0 | 0 | 0 | 0 | 2 | 0 | 4 | -755189509
| P |  | Poznámka k položke: B2 | [14 empty] | P | 2
| VV |  | 2*2 |  | 4 | [12 empty] | VV | 2 | 2 | True | 1 | ROZPOCET
9 | K | 968072455.S | Vybúranie kovových dverových zárubní plochy do 2 m2, -0,07600t | m2 | 17.574 |  | 0 |  |  | znížená |  | 0 | 0 | 0 | 0.076 | 1.3356 | 4 | K | 2 |  |  |  | ROZPOCET | 0 | 0 | 0 | 0 | 0 | 2 | 0 | 4 | -838488991
| P |  | Poznámka k položke: B1 | [14 empty] | P | 2
| VV |  | 17,574 |  | 17.574 | [12 empty] | VV | 2 | 2 | True | 1 | ROZPOCET
10 | K | 968072641.S | Vybúranie kovových stien plných, zasklených alebo výkladných, -0,02500t | m2 | 13.5 |  | 0 |  |  | znížená |  | 0 | 0 | 0 | 0.025 | 0.3375 | 4 | K | 2 |  |  |  | ROZPOCET | 0 | 0 | 0 | 0 | 0 | 2 | 0 | 4 | 1860485914
| P |  | Poznámka k položke: B2 | [14 empty] | P | 2
| VV |  | 13,500 |  | 13.5 | [12 empty] | VV | 2 | 2 | True | 1 | ROZPOCET
11 | K | 971033431.S | Vybúranie otvoru v murive tehl. plochy do 0,25 m2 hr. do 150 mm, -0,07300t | ks | 17 |  | 0 |  |  | znížená |  | 0 | 0 | 0 | 0.073 | 1.241 | 4 | K | 2 |  |  |  | ROZPOCET | 0 | 0 | 0 | 0 | 0 | 2 | 0 | 4 | 788166163
| VV |  | 8"S-01 |  | 8 | [12 empty] | VV | 2 | 2 | True | 0 | ROZPOCET
| VV |  | 8"S-02 |  | 8 | [12 empty] | VV | 2 | 2 | True | 0 | ROZPOCET
| VV |  | 1"S-05 |  | 1 | [12 empty] | VV | 2 | 2 | True | 0 | ROZPOCET
| VV |  | Súčet |  | 17 | [12 empty] | VV | 2 | 4 | True | 1 | ROZPOCET
12 | K | 971033471.S | Vybúranie otvoru v murive tehl. plochy do 0,25 m2 hr. do 750 mm, -0,34400t | ks | 2 |  | 0 |  |  | znížená |  | 0 | 0 | 0 | 0.344 | 0.688 | 4 | K | 2 |  |  |  | ROZPOCET | 0 | 0 | 0 | 0 | 0 | 2 | 0 | 4 | 1098295791
| VV |  | 1"S-03 |  | 1 | [12 empty] | VV | 2 | 2 | True | 0 | ROZPOCET
| VV |  | 1"S-05 |  | 1 | [12 empty] | VV | 2 | 2 | True | 0 | ROZPOCET
| VV |  | Súčet |  | 2 | [12 empty] | VV | 2 | 4 | True | 1 | ROZPOCET
13 | K | 971033631.S | Vybúranie otvorov v murive tehl. plochy do 4 m2 hr. do 150 mm, -0,27000t | m2 | 2.02 |  | 0 |  |  | znížená |  | 0 | 0 | 0 | 0.27 | 0.5454 | 4 | K | 2 |  |  |  | ROZPOCET | 0 | 0 | 0 | 0 | 0 | 2 | 0 | 4 | -698041396
| P |  | Poznámka k položke: B5 | [14 empty] | P | 2
| VV |  | 2,020 |  | 2.02 | [12 empty] | VV | 2 | 2 | True | 1 | ROZPOCET
14 | K | 971036011.S | Jadrové vrty diamantovými korunkami do D 120 mm do stien - murivo tehlové -0,00018t | cm | 30 |  | 0 |  |  | znížená |  | 0 | 1e-05 | 0.0003 | 0.00018 | 0.0054 | 4 | K | 2 |  |  |  | ROZPOCET | 0 | 0 | 0 | 0 | 0 | 2 | 0 | 4 | 1837287129
| VV |  | 15*2"S-06 |  | 30 | [12 empty] | VV | 2 | 2 | True | 1 | ROZPOCET
15 | K | 971036020.S | Jadrové vrty diamantovými korunkami do D 250 mm do stien - murivo tehlové -0,00079t | cm | 55 |  | 0 |  |  | znížená |  | 0 | 3e-05 | 0.00165 | 0.00079 | 0.04345 | 4 | K | 2 |  |  |  | ROZPOCET | 0 | 0 | 0 | 0 | 0 | 2 | 0 | 4 | -784569749
| VV |  | 40+15"S-07 |  | 55 | [12 empty] | VV | 2 | 2 | True | 1 | ROZPOCET
16 | K | 972056009.S | Jadrové vrty diamantovými korunkami do D 100 mm do stropov - železobetónových -0,00019t | cm | 80 |  | 0 |  |  | znížená |  | 0 | 1e-05 | 0.0008 | 0.00019 | 0.0152 | 4 | K | 2 |  |  |  | ROZPOCET | 0 | 0 | 0 | 0 | 0 | 2 | 0 | 4 | -1439608480
| VV |  | 40*2"S-04 |  | 80 | [12 empty] | VV | 2 | 2 | True | 1 | ROZPOCET
17 | K | 974032266.S | Vysekanie rýh v stenách a priečkach z dutých tehál a tvárnic v priestore priľahlom k stropnej konštrukcii do hĺbky 150 mm a š. do 300 mm, -0,06700t | m | 1.25 |  | 0 |  |  | znížená |  | 0 | 0 | 0 | 0.067 | 0.08375 | 4 | K | 2 |  |  |  | ROZPOCET | 0 | 0 | 0 | 0 | 0 | 2 | 0 | 4 | -595937744
| P |  | Poznámka k položke: B5 | [14 empty] | P | 2
| VV |  | 1,250 |  | 1.25 | [12 empty] | VV | 2 | 2 | True | 1 | ROZPOCET
18 | K | 974042564.S | Vysekanie rýh v betónovej dlažbe do hĺbky 150 mm a šírky do 150 mm, -0,05000t | m | 52.33 |  | 0 |  |  | znížená |  | 0 | 0 | 0 | 0.05 | 2.6165 | 4 | K | 2 |  |  |  | ROZPOCET | 0 | 0 | 0 | 0 | 0 | 2 | 0 | 4 | -913912608
| P |  | Poznámka k položke: B15 | [14 empty] | P | 2
| VV |  | 52,330 |  | 52.33 | [12 empty] | VV | 2 | 2 | True | 1 | ROZPOCET
19 | K | 974083113.S | Rezanie betónových mazanín existujúcich vystužených hĺbky nad 100 do 150 mm | m | 104.66 |  | 0 |  |  | znížená |  | 0 | 1e-05 | 0.0010466 | 0 | 0 | 4 | K | 2 |  |  |  | ROZPOCET | 0 | 0 | 0 | 0 | 0 | 2 | 0 | 4 | -558706382
| VV |  | 52,33*2 'Prepočítané koeficientom množstva |  | 104.66 | [12 empty] | VV | 2 | 2 | False | 1 | ROZPOCET
20 | K | 978011121.S | Otlčenie omietok stropov vnútorných vápenných alebo vápennocementových v rozsahu do 10 %, -0,00400t | m2 | 319.123 |  | 0 |  |  | znížená |  | 0 | 0 | 0 | 0.004 | 1.2765 | 4 | K | 2 |  |  |  | ROZPOCET | 0 | 0 | 0 | 0 | 0 | 2 | 0 | 4 | -935624488
| VV |  | 319,123 |  | 319.123 | [12 empty] | VV | 2 | 2 | True | 1 | ROZPOCET
21 | K | 978013121.S | Otlčenie omietok stien vnútorných vápenných alebo vápennocementových v rozsahu do 10 %, -0,00400t | m2 | 706.852 |  | 0 |  |  | znížená |  | 0 | 0 | 0 | 0.004 | 2.8274 | 4 | K | 2 |  |  |  | ROZPOCET | 0 | 0 | 0 | 0 | 0 | 2 | 0 | 4 | 436061305
| VV |  | 706,852 |  | 706.852 | [12 empty] | VV | 2 | 2 | True | 1 | ROZPOCET
22 | K | 978059531.S | Odsekanie a odobratie obkladov stien z obkladačiek vnútorných vrátane podkladovej omietky nad 2 m2, -0,06800t | m2 | 264.442 |  | 0 |  |  | znížená |  | 0 | 0 | 0 | 0.068 | 17.9821 | 4 | K | 2 |  |  |  | ROZPOCET | 0 | 0 | 0 | 0 | 0 | 2 | 0 | 4 | 1978347346
| P |  | Poznámka k položke: B7 | [14 empty] | P | 2
| VV |  | 264,442 |  | 264.442 | [12 empty] | VV | 2 | 2 | True | 1 | ROZPOCET
23 | K | 979081111.S | Odvoz sutiny a vybúraných hmôt na skládku do 1 km | t | 53.396 |  | 0 |  |  | znížená |  | 0 | 0 | 0 | 0 | 0 | 4 | K | 2 |  |  |  | ROZPOCET | 0 | 0 | 0 | 0 | 0 | 2 | 0 | 4 | 1309871104
24 | K | 979081121.S | Odvoz sutiny a vybúraných hmôt na skládku za každý ďalší 1 km | t | 1548.484 |  | 0 |  |  | znížená |  | 0 | 0 | 0 | 0 | 0 | 4 | K | 2 |  |  |  | ROZPOCET | 0 | 0 | 0 | 0 | 0 | 2 | 0 | 4 | -1062672013
| VV |  | 53,396*29 'Prepočítané koeficientom množstva |  | 1548.484 | [12 empty] | VV | 2 | 2 | False | 1 | ROZPOCET
25 | K | 979082111.S | Vnútrostavenisková doprava sutiny a vybúraných hmôt do 10 m | t | 53.396 |  | 0 |  |  | znížená |  | 0 | 0 | 0 | 0 | 0 | 4 | K | 2 |  |  |  | ROZPOCET | 0 | 0 | 0 | 0 | 0 | 2 | 0 | 4 | -776812431
26 | K | 979082121.S | Vnútrostavenisková doprava sutiny a vybúraných hmôt za každých ďalších 5 m | t | 1067.92 |  | 0 |  |  | znížená |  | 0 | 0 | 0 | 0 | 0 | 4 | K | 2 |  |  |  | ROZPOCET | 0 | 0 | 0 | 0 | 0 | 2 | 0 | 4 | -1321446203
| VV |  | 53,396*20 'Prepočítané koeficientom množstva |  | 1067.92 | [12 empty] | VV | 2 | 2 | False | 1 | ROZPOCET
27 | K | 979089012.S | Poplatok za skladovanie - betón, tehly, dlaždice (17 01) ostatné | t | 51.725 |  | 0 |  |  | znížená |  | 0 | 0 | 0 | 0 | 0 | 4 | K | 2 |  |  |  | ROZPOCET | 0 | 0 | 0 | 0 | 0 | 2 | 0 | 4 | 685550641
28 | K | 979089612.S | Poplatok za skladovanie - iné odpady zo stavieb a demolácií (17 09), ostatné | t | 1.672 |  | 0 |  |  | znížená |  | 0 | 0 | 0 | 0 | 0 | 4 | K | 2 |  |  |  | ROZPOCET | 0 | 0 | 0 | 0 | 0 | 2 | 0 | 4 | -837452532
| D | 99 | Presun hmôt HSV |  |  |  | 0 |  |  |  |  | 0 |  | 0 |  | 0 | 1 | D | 1 |  |  |  | ROZPOCET | [6 empty] | 0
29 | K | 999281111.S | Presun hmôt pre opravy a údržbu objektov vrátane vonkajších plášťov výšky do 25 m | t | 0.007 |  | 0 |  |  | znížená |  | 0 | 0 | 0 | 0 | 0 | 4 | K | 2 |  |  |  | ROZPOCET | 0 | 0 | 0 | 0 | 0 | 2 | 0 | 4 | -781938103
| D | PSV | Práce a dodávky PSV |  |  |  | 0 |  |  |  |  | 0 |  | 0.02865 |  | 1.6716 | 2 | D | 0 |  |  |  | ROZPOCET | [6 empty] | 0
| D | 721 | Zdravotechnika - vnútorná kanalizácia |  |  |  | 0 |  |  |  |  | 0 |  | 0 |  | 0.03348 | 2 | D | 1 |  |  |  | ROZPOCET | [6 empty] | 0
30 | K | 7212108530.r | Demontáž podlahového žľabu | kpl | 1 |  | 0 |  |  | znížená |  | 0 | 0 | 0 | 0.03348 | 0.03348 | 16 | K | 2 |  |  |  | ROZPOCET | 0 | 0 | 0 | 0 | 0 | 2 | 0 | 16 | -1051575967
| P |  | Poznámka k položke: B4 | [14 empty] | P | 2
| D | 725 | Zdravotechnika - zariaďovacie predmety |  |  |  | 0 |  |  |  |  | 0 |  | 0 |  | 0.16265 | 2 | D | 1 |  |  |  | ROZPOCET | [6 empty] | 0
31 | K | 72511081100.r | Demontáž zariaďovacích predmetov | kpl | 1 |  | 0 |  |  | znížená |  | 0 | 0 | 0 | 0.16265 | 0.16265 | 16 | K | 2 |  |  |  | ROZPOCET | 0 | 0 | 0 | 0 | 0 | 2 | 0 | 16 | -1805049435
| P |  | Poznámka k položke: B3 | [14 empty] | P | 2
| D | 763 | Konštrukcie - drevostavby |  |  |  | 0 |  |  |  |  | 0 |  | 0 |  | 0.27052 | 2 | D | 1 |  |  |  | ROZPOCET | [6 empty] | 0
32 | K | 763139531.r | Demontáž podhľadu | m2 | 12.845 |  | 0 |  |  | znížená |  | 0 | 0 | 0 | 0.02106 | 0.27052 | 16 | K | 2 |  |  |  | ROZPOCET | 0 | 0 | 0 | 0 | 0 | 2 | 0 | 16 | -812691941
| P |  | Poznámka k položke: B17 | [14 empty] | P | 2
| VV |  | 12,845 |  | 12.845 | [12 empty] | VV | 2 | 2 | True | 1 | ROZPOCET
| D | 767 | Konštrukcie doplnkové kovové |  |  |  | 0 |  |  |  |  | 0 |  | 0.02865 |  | 0.7999 | 2 | D | 1 |  |  |  | ROZPOCET | [6 empty] | 0
33 | K | 767.B07 | Demontáž deliacích zásten | kpl | 1 |  | 0 |  |  | znížená |  | 0 | 0.008 | 0.008 | 0.16 | 0.16 | 16 | K | 2 |  |  |  | ROZPOCET | 0 | 0 | 0 | 0 | 0 | 2 | 0 | 16 | -750146504
| P |  | Poznámka k položke: B8 | [14 empty] | P | 2
34 | K | 767.B13 | Demontáž harmonikovej priečky | kpl | 1 |  | 0 |  |  | znížená |  | 0 | 0.0025 | 0.0025 | 0.05 | 0.05 | 16 | K | 2 |  |  |  | ROZPOCET | 0 | 0 | 0 | 0 | 0 | 2 | 0 | 16 | 867313596
| P |  | Poznámka k položke: B13 | [14 empty] | P | 2
35 | K | 767.B14 | Demontáž jestvujúceho vzt potrubia vrátane výustiek | kpl | 1 |  | 0 |  |  | znížená |  | 0 | 0.015 | 0.015 | 0.3 | 0.3 | 16 | K | 2 |  |  |  | ROZPOCET | 0 | 0 | 0 | 0 | 0 | 2 | 0 | 16 | -729398787
| P |  | Poznámka k položke: B14 | [14 empty] | P | 2
36 | K | 767.B16 | Demontáž vetracej mriežky | ks | 1 |  | 0 |  |  | znížená |  | 0 | 0.00015 | 0.00015 | 0.003 | 0.003 | 16 | K | 2 |  |  |  | ROZPOCET | 0 | 0 | 0 | 0 | 0 | 2 | 0 | 16 | -366676793
| P |  | Poznámka k položke: B16 | [14 empty] | P | 2
37 | K | 767.B18 | Odstránenie vetracej mriežky vrátane jestv. VZT potrubia | kpl | 1 |  | 0 |  |  | znížená |  | 0 | 0.003 | 0.003 | 0.06 | 0.06 | 16 | K | 2 |  |  |  | ROZPOCET | 0 | 0 | 0 | 0 | 0 | 2 | 0 | 16 | -29358881
| P |  | Poznámka k položke: B18 | [14 empty] | P | 2
38 | K | 767581802.S | Demontáž podhľadov lamiel, -0,00400t | m2 | 37.816 |  | 0 |  |  | znížená |  | 0 | 0 | 0 | 0.004 | 0.15126 | 16 | K | 2 |  |  |  | ROZPOCET | 0 | 0 | 0 | 0 | 0 | 2 | 0 | 16 | 886415561
| P |  | Poznámka k položke: B12 | [14 empty] | P | 2
| VV |  | 37,816 |  | 37.816 | [12 empty] | VV | 2 | 2 | True | 1 | ROZPOCET
39 | K | 767582800.S | Demontáž podhľadov roštov, -0,00200t | m2 | 37.816 |  | 0 |  |  | znížená |  | 0 | 0 | 0 | 0.002 | 0.075632 | 16 | K | 2 |  |  |  | ROZPOCET | 0 | 0 | 0 | 0 | 0 | 2 | 0 | 16 | 141587460
| D | 776 | Podlahy povlakové |  |  |  | 0 |  |  |  |  | 0 |  | 0 |  | 0.40508 | 2 | D | 1 |  |  |  | ROZPOCET | [6 empty] | 0
40 | K | 776401800.S | Demontáž soklíkov alebo líšt | m | 182.15 |  | 0 |  |  | znížená |  | 0 | 0 | 0 | 0.001 | 0.18215 | 16 | K | 2 |  |  |  | ROZPOCET | 0 | 0 | 0 | 0 | 0 | 2 | 0 | 16 | 1369949838
| P |  | Poznámka k položke: B9 | [14 empty] | P | 2
| VV |  | 182,15 |  | 182.15 | [12 empty] | VV | 2 | 2 | True | 1 | ROZPOCET
41 | K | 776511820.S | Odstránenie povlakových podláh z nášľapnej plochy lepených s podložkou, -0,00100t | m2 | 222.926 |  | 0 |  |  | znížená |  | 0 | 0 | 0 | 0.001 | 0.22293 | 16 | K | 2 |  |  |  | ROZPOCET | 0 | 0 | 0 | 0 | 0 | 2 | 0 | 16 | -85419257
| P |  | Poznámka k položke: B9 | [14 empty] | P | 2
| VV |  | 222,926 |  | 222.926 | [12 empty] | VV | 2 | 2 | True | 1 | ROZPOCET
| D | HZS | Hodinové zúčtovacie sadzby |  |  |  | 0 |  |  |  |  | 0 |  | 0 |  | 0 | 4 | D | 0 |  |  |  | ROZPOCET | [6 empty] | 0
42 | K | HZS000211.S | Stavebno montážne práce menej náročne, pomocné alebo manipulačné (Tr. 1) v rozsahu viac 4 a menej ako 8 hodínn | hod | 43.6 |  | 0 |  |  | znížená |  | 0 | 0 | 0 | 0 | 0 | 512 | K | 1 |  |  |  | ROZPOCET | 0 | 0 | 0 | 0 | 0 | 2 | 0 | 512 | -416316828
| VV |  | 872*0,05 'Prepočítané koeficientom množstva |  | 43.6 | [12 empty] | VV | 1 | 2 | False | 1 | ROZPOCET
| D | VRN | Investičné náklady neobsiahnuté v cenách |  |  |  | 0 |  |  |  |  | 0 |  | 0 |  | 0 | 5 | D | 0 |  |  |  | ROZPOCET | [6 empty] | 0
43 | K | 000700011.S.r | Dopravné náklady - mimostavenisková doprava objektivizácia dopravných nákladov materiálov | % |  |  | 0 |  |  | znížená |  | 0 | 0 | 0 | 0 | 0 | 1024 | K | 1 |  |  |  | ROZPOCET | 0 | 0 | 0 | 0 | 0 | 2 | 0 | 1024 | -70140630
|  | VP | Práce naviac |  |  |  | 0 | [10 empty] | D | 0 |  |  |  | PN | [6 empty] | 0
| K | [5 empty] | 0 |  |  | znížená | [7 empty] | PN | 1 |  |  |  | PN | 0 | 0 | 0 | 0 | 0 | 2 | 0
| K | [5 empty] | 0 |  |  | znížená | [7 empty] | PN | 1 |  |  |  | PN | 0 | 0 | 0 | 0 | 0 | 2 | 0
| K | [5 empty] | 0 |  |  | znížená | [7 empty] | PN | 1 |  |  |  | PN | 0 | 0 | 0 | 0 | 0 | 2 | 0
| K | [5 empty] | 0 |  |  | znížená | [7 empty] | PN | 1 |  |  |  | PN | 0 | 0 | 0 | 0 | 0 | 2 | 0
| K | [5 empty] | 0 |  |  | znížená | [7 empty] | PN | 1 |  |  |  | PN | 0 | 0 | 0 | 0 | 0 | 2 | 0
| K | [5 empty] | 0 |  |  | znížená | [7 empty] | PN | 1 |  |  |  | PN | 0 | 0 | 0 | 0 | 0 | 2 | 0
| K | [5 empty] | 0 |  |  | znížená | [7 empty] | PN | 1 |  |  |  | PN | 0 | 0 | 0 | 0 | 0 | 2 | 0
| K | [5 empty] | 0 |  |  | znížená | [7 empty] | PN | 1 |  |  |  | PN | 0 | 0 | 0 | 0 | 0 | 2 | 0
| K | [5 empty] | 0 |  |  | znížená | [7 empty] | PN | 1 |  |  |  | PN | 0 | 0 | 0 | 0 | 0 | 2 | 0
| K | [5 empty] | 0 |  |  | znížená | [7 empty] | PN | 1 |  |  |  | PN | 0 | 0 | 0 | 0 | 0 | 2 | 0

## 01-01-02 - Navrhovaný stav
[18 empty] | {91070859-b0e1-4bbc-aa9e-f635179b42b9} | [5 empty] | Fi2a | m2 | 57,871 | 2
[18 empty] | 0 | [5 empty] | Fi2b | m2 | 25,124 | 2
| KRYCÍ LIST ROZPOČTU | [7 empty] | v --- nižšie sa nachádzajú doplnkové a pomocné údaje k zostavám --- v | [8 empty] | False | [5 empty] | Fi2c | m2 | 10,859 | 2
[24 empty] | Fi2d | m2 | 7 | 2
| Stavba: | [22 empty] | Fi1a | m2 | 216,551 | 2
|  | NÚRCH - modernizácia vybraných rehabilitačných priestorov | [21 empty] | Fi3a | m2 | 22,264 | 2
Objekt:
SO 01 - Rehabilitačné priestory
Časť:
01-01 - Stavebná časť
Úroveň 3:
01-01-02 - Navrhovaný stav
| JKSO: |  |  |  |  | KS:
| Miesto: |  | Piešťany, Nábrežie Ivana Krasku, p.č: 5825/2 |  |  | Dátum: | 21. 12. 2022
| Objednávateľ: |  |  |  |  | IČO:
|  | NURCH Piešťany, Nábr. I. Krasku 4, 921 12 Piešťany |  |  |  | IČ DPH:
| Zhotoviteľ: |  |  |  |  | IČO: | Vyplň údaj
|  | Vyplň údaj |  |  |  | IČ DPH: | Vyplň údaj
| Projektant: |  |  |  |  | IČO: | 17333113
|  | Portik spol. s r.o. |  |  |  | IČ DPH: | SK2020314406
| Spracovateľ: |  |  |  |  | IČO:
|  | Kovács |  |  |  | IČ DPH:
Poznámka:
| Náklady z rozpočtu | [5 empty] | 0
| Ostatné náklady | [5 empty] | 0
| Cena bez DPH | [5 empty] | 0
|  |  | Základ dane |  |  | Sadzba dane | Výška dane
| DPH | základná | 0 |  |  | 20% | 0
|  | znížená | 0 |  |  | 20% | 0
|  | zákl. prenesená | 0 |  |  | 20% | 0
|  | zníž. prenesená | 0 |  |  | 20% | 0
|  | nulová | 0 |  |  | 0% | 0
| Cena s DPH |  |  | v | EUR |  | 0
| Projektant |  |  | Spracovateľ
| Dátum a podpis: |  | Pečiatka | Dátum a podpis: |  |  | Pečiatka
| Objednávateľ |  |  | Zhotoviteľ
| Dátum a podpis: |  | Pečiatka | Dátum a podpis: |  |  | Pečiatka
REKAPITULÁCIA ROZPOČTU
Stavba:
NÚRCH - modernizácia vybraných rehabilitačných priestorov
Objekt:
SO 01 - Rehabilitačné priestory
Časť:
01-01 - Stavebná časť
Úroveň 3:
01-01-02 - Navrhovaný stav
Miesto: |  |  | Piešťany, Nábrežie Ivana Krasku, p.č: 5825/2 |  |  | Dátum: | 21. 12. 2022
Objednávateľ: |  |  | NURCH Piešťany, Nábr. I. Krasku 4, 921 12 Piešťany |  |  | Projektant: | Portik spol. s r.o.
Zhotoviteľ: |  |  | Vyplň údaj |  |  | Spracovateľ: | Kovács
Kód dielu - Popis | [6 empty] | Cena celkom [EUR]
1) Náklady z rozpočtu | [6 empty] | 0 | [11 empty] | -1
| HSV - Práce a dodávky HSV | [5 empty] | 0
| 3 - Zvislé a kompletné konštrukcie | [5 empty] | 0
| 6 - Úpravy povrchov, podlahy, osadenie | [5 empty] | 0
| 99 - Presun hmôt HSV | [5 empty] | 0
| PSV - Práce a dodávky PSV | [5 empty] | 0
| 711 - Izolácie proti vode a vlhkosti | [5 empty] | 0
| 713 - Izolácie tepelné | [5 empty] | 0
| 763 - Konštrukcie - drevostavby | [5 empty] | 0
| 771 - Podlahy z dlaždíc | [5 empty] | 0
| 776 - Podlahy povlakové | [5 empty] | 0
| 781 - Obklady | [5 empty] | 0
| 784 - Maľby | [5 empty] | 0
| HZS - Hodinové zúčtovacie sadzby | [5 empty] | 0
| VRN - Investičné náklady neobsiahnuté v cenách | [5 empty] | 0
| VP - Práce naviac | [5 empty] | 0
2) Ostatné náklady | [6 empty] | 0 |  |  | DPH
| GZS | [5 empty] | 0 |  |  | znížená | [12 empty] | VRN |  |  |  |  | 0 | 0 | 0 | 0 | 0 | 2
| Projektové práce | [5 empty] | 0 |  |  | znížená | [12 empty] | VRN |  |  |  |  | 0 | 0 | 0 | 0 | 0 | 2
| Sťažené podmienky | [5 empty] | 0 |  |  | znížená | [12 empty] | VRN |  |  |  |  | 0 | 0 | 0 | 0 | 0 | 2
| Vplyv prostredia | [5 empty] | 0 |  |  | znížená | [12 empty] | VRN |  |  |  |  | 0 | 0 | 0 | 0 | 0 | 2
| Iné VRN | [5 empty] | 0 |  |  | znížená | [12 empty] | VRN |  |  |  |  | 0 | 0 | 0 | 0 | 0 | 2
| Kompletačná činnosť | [5 empty] | 0 |  |  | znížená | [12 empty] | KOMPLETACNA |  |  |  |  | 0 | 0 | 0 | 0 | 0 | 2
Celkové náklady za stavbu 1) + 2) | [6 empty] | 0
ROZPOČET
Stavba:
NÚRCH - modernizácia vybraných rehabilitačných priestorov
Objekt:
SO 01 - Rehabilitačné priestory
Časť:
01-01 - Stavebná časť
Úroveň 3:
01-01-02 - Navrhovaný stav
Miesto: |  |  | Piešťany, Nábrežie Ivana Krasku, p.č: 5825/2 |  |  | Dátum: | 21. 12. 2022
Objednávateľ: |  |  | NURCH Piešťany, Nábr. I. Krasku 4, 921 12 Piešťany |  |  | Projektant: | Portik spol. s r.o.
Zhotoviteľ: |  |  | Vyplň údaj |  |  | Spracovateľ: | Kovács
PČ | Typ | Kód | Popis | MJ | Množstvo | J.cena [EUR] | Cena celkom [EUR] | Cenová sústava |  | DPH | J. Nh [h] | Nh celkom [h] | J. hmotnosť [t] | Hmotnosť celkom [t] | J. suť [t] | Suť Celkom [t]
Náklady z rozpočtu | [6 empty] | 0 |  |  |  |  | 0 |  | 51.8671 |  | 0.21194 |  | D | -1 | [14 empty] | 0
| D | HSV | Práce a dodávky HSV |  |  |  | 0 |  |  |  |  | 0 |  | 39.6286 |  | 0 | 1 | D | 0 |  |  |  | ROZPOCET | [10 empty] | 0
| D | 3 | Zvislé a kompletné konštrukcie |  |  |  | 0 |  |  |  |  | 0 |  | 16.4938 |  | 0 | 1 | D | 1 |  |  |  | ROZPOCET | [10 empty] | 0
1 | K | 317160152.S | Keramický preklad nenosný šírky 115 mm, výšky 71 mm, dĺžky 1250 mm | ks | 6 |  | 0 |  |  | znížená |  | 0 | 0.02056 | 0.12336 | 0 | 0 | 4 | K | 2 |  |  |  | ROZPOCET |  |  |  |  | 0 | 0 | 0 | 0 | 0 | 2 | 0 | 4 | -986617561
2 | K | 317160172.S | Keramický preklad nenosný šírky 145 mm, výšky 71 mm, dĺžky 1250 mm | ks | 5 |  | 0 |  |  | znížená |  | 0 | 0.02922 | 0.1461 | 0 | 0 | 4 | K | 2 |  |  |  | ROZPOCET |  |  |  |  | 0 | 0 | 0 | 0 | 0 | 2 | 0 | 4 | 1892236216
3 | K | 317160174.S | Keramický preklad nenosný šírky 145 mm, výšky 71 mm, dĺžky 1750 mm | ks | 1 |  | 0 |  |  | znížená |  | 0 | 0.04029 | 0.04029 | 0 | 0 | 4 | K | 2 |  |  |  | ROZPOCET |  |  |  |  | 0 | 0 | 0 | 0 | 0 | 2 | 0 | 4 | 837868715
4 | K | 340239226.S | Zamurovanie otvorov plochy nad 1 do 4 m2 z tehál pálených dierovaných nebrúsených hrúbky 140 mm | m2 | 3.636 |  | 0 |  |  | znížená |  | 0 | 0.13405 | 0.48741 | 0 | 0 | 4 | K | 2 |  |  |  | ROZPOCET |  |  |  |  | 0 | 0 | 0 | 0 | 0 | 2 | 0 | 4 | -1826321519
| VV |  | 3,636 |  | 3.636 | [12 empty] | VV | 2 | 2 | True | 1 | ROZPOCET
5 | K | 342240141.S | Priečky z tehál pálených dierovaných brúsených na pero a drážku hrúbky 115 mm, na maltu pre tenké škáry | m2 | 77.114 |  | 0 |  |  | znížená |  | 0 | 0.09676 | 7.4616 | 0 | 0 | 4 | K | 2 |  |  |  | ROZPOCET |  |  |  |  | 0 | 0 | 0 | 0 | 0 | 2 | 0 | 4 | -1268805559
| VV |  | 77,114 |  | 77.114 | [12 empty] | VV | 2 | 2 | True | 1 | ROZPOCET
6 | K | 342240161.S | Priečky z tehál pálených dierovaných brúsených na pero a drážku hrúbky 140 mm, na maltu pre tenké škáry | m2 | 77.587 |  | 0 |  |  | znížená |  | 0 | 0.10614 | 8.2351 | 0 | 0 | 4 | K | 2 |  |  |  | ROZPOCET |  |  |  |  | 0 | 0 | 0 | 0 | 0 | 2 | 0 | 4 | -976897107
| VV |  | 77,587 |  | 77.587 | [12 empty] | VV | 2 | 2 | True | 1 | ROZPOCET
| D | 6 | Úpravy povrchov, podlahy, osadenie |  |  |  | 0 |  |  |  |  | 0 |  | 23.1348 |  | 0 | 1 | D | 1 |  |  |  | ROZPOCET | [10 empty] | 0
7 | K | 611403399.S | Hrubá výplň rýh v stropoch akoukoľvek maltou, akejkoľvek šírky ryhy | m2 | 31.912 |  | 0 |  |  | znížená |  | 0 | 0.07552 | 2.41 | 0 | 0 | 4 | K | 2 |  |  |  | ROZPOCET |  |  |  |  | 0 | 0 | 0 | 0 | 0 | 2 | 0 | 4 | 1327914596
| VV |  | 319,123*0,1 'Prepočítané koeficientom množstva |  | 31.912 | [12 empty] | VV | 2 | 2 | False | 1 | ROZPOCET
8 | K | 611421231.S | Oprava vnútorných vápenných omietok stropov železobetónových rovných tvárnicových a klenieb, opravovaná plocha nad 5 do 10 %,štuková | m2 | 319.123 |  | 0 |  |  | znížená |  | 0 | 0.00417 | 1.3307 | 0 | 0 | 4 | K | 2 |  |  |  | ROZPOCET |  |  |  |  | 0 | 0 | 0 | 0 | 0 | 2 | 0 | 4 | -2104322938
| VV |  | 319,123 |  | 319.123 | [12 empty] | VV | 2 | 2 | True | 1 | ROZPOCET
9 | K | 612403399.S | Hrubá výplň rýh na stenách akoukoľvek maltou, akejkoľvek šírky ryhy | m2 | 70.685 |  | 0 |  |  | znížená |  | 0 | 0.07552 | 5.3381 | 0 | 0 | 4 | K | 2 |  |  |  | ROZPOCET |  |  |  |  | 0 | 0 | 0 | 0 | 0 | 2 | 0 | 4 | 856676803
| VV |  | 706,852*0,1 'Prepočítané koeficientom množstva |  | 70.685 | [12 empty] | VV | 2 | 2 | False | 1 | ROZPOCET
10 | K | 612421231.S | Oprava vnútorných vápenných omietok stien, opravovaná plocha nad 5 do 10 %,štuková | m2 | 706.852 |  | 0 |  |  | znížená |  | 0 | 0.00398 | 2.8133 | 0 | 0 | 4 | K | 2 |  |  |  | ROZPOCET |  |  |  |  | 0 | 0 | 0 | 0 | 0 | 2 | 0 | 4 | 2025979233
| VV |  | 706,852 |  | 706.852 | [12 empty] | VV | 2 | 2 | True | 1 | ROZPOCET
11 | K | 612460111.S | Príprava vnútorného podkladu stien na silno a nerovnomerne nasiakavé podklady regulátorom nasiakavosti | m2 | 477.953 |  | 0 |  |  | znížená |  | 0 | 0.00015 | 0.071693 | 0 | 0 | 4 | K | 2 |  |  |  | ROZPOCET |  |  |  |  | 0 | 0 | 0 | 0 | 0 | 2 | 0 | 4 | -634721283
12 | K | 612460363.S | Vnútorná omietka stien vápennocementová jednovrstvová, hr. 10 mm | m2 | 477.953 |  | 0 |  |  | znížená |  | 0 | 0.01312 | 6.2707 | 0 | 0 | 4 | K | 2 |  |  |  | ROZPOCET |  |  |  |  | 0 | 0 | 0 | 0 | 0 | 2 | 0 | 4 | 809765269
| VV |  | 477,953 |  | 477.953 | [12 empty] | VV | 2 | 2 | True | 1 | ROZPOCET
13 | K | 612481031.S | Rohový profil z pozinkovaného plechu pre hrúbku omietky 8 až 12 mm | m | 286.772 |  | 0 |  |  | znížená |  | 0 | 0.00191 | 0.54773 | 0 | 0 | 4 | K | 2 |  |  |  | ROZPOCET |  |  |  |  | 0 | 0 | 0 | 0 | 0 | 2 | 0 | 4 | 677435157
| VV |  | 477,953*0,6 'Prepočítané koeficientom množstva |  | 286.772 | [12 empty] | VV | 2 | 2 | False | 1 | ROZPOCET
14 | K | 631312141.S | Doplnenie existujúcich mazanín prostým betónom (s dodaním hmôt) bez poteru rýh v mazaninách | m3 | 0.78 |  | 0 |  |  | znížená |  | 0 | 2.0953 | 1.6343 | 0 | 0 | 4 | K | 2 |  |  |  | ROZPOCET |  |  |  |  | 0 | 0 | 0 | 0 | 0 | 2 | 0 | 4 | -1684344714
15 | K | 632001051.S | Zhotovenie jednonásobného penetračného náteru pre potery a stierky | m2 | 339.669 |  | 0 |  |  | znížená |  | 0 | 0 | 0 | 0 | 0 | 4 | K | 2 |  |  |  | ROZPOCET |  |  |  |  | 0 | 0 | 0 | 0 | 0 | 2 | 0 | 4 | 1538148270
| VV |  | Fi1a+Fi3a |  | 238.815 | [12 empty] | VV | 2 | 2 | True | 0 | ROZPOCET
| VV |  | Fi2a+Fi2b+Fi2c+Fi2d |  | 100.854 | [12 empty] | VV | 2 | 2 | True | 0 | ROZPOCET
| VV |  | Súčet |  | 339.669 | [12 empty] | VV | 2 | 4 | True | 1 | ROZPOCET
16 | M | 585520008700.S | Penetračný náter na nasiakavé podklady pod potery, samonivelizačné hmoty a stavebné lepidlá | kg | 69.972 |  | 0 |  |  | znížená |  | 0 | 0.001 | 0.069972 | 0 | 0 | 8 | M | 2 |  |  |  | ROZPOCET |  |  |  |  | 0 | 0 | 0 | 0 | 0 | 2 | 0 | 4 | -2101773307
17 | K | 632452613.S | Cementová samonivelizačná stierka, pevnosti v tlaku 20 MPa, hr. 5 mm | m2 | 238.815 |  | 0 |  |  | znížená |  | 0 | 0.00816 | 1.9487 | 0 | 0 | 4 | K | 2 |  |  |  | ROZPOCET |  |  |  |  | 0 | 0 | 0 | 0 | 0 | 2 | 0 | 4 | -371538660
| VV |  | Fi1a+Fi3a |  | 238.815 | [12 empty] | VV | 2 | 2 | True | 1 | ROZPOCET
18 | K | 632452628.S | Cementová samonivelizačná stierka, pevnosti v tlaku 20 MPa, hr. 20 mm | m2 | 20.171 |  | 0 |  |  | znížená |  | 0 | 0.03468 | 0.69953 | 0 | 0 | 4 | K | 2 |  |  |  | ROZPOCET |  |  |  |  | 0 | 0 | 0 | 0 | 0 | 2 | 0 | 4 | -229828916
| VV |  | (Fi2a+Fi2b+Fi2c+Fi2d)*0,2"predpoklad 20% z plochy |  | 20.171 | [12 empty] | VV | 2 | 2 | True | 1 | ROZPOCET
| D | 99 | Presun hmôt HSV |  |  |  | 0 |  |  |  |  | 0 |  | 0 |  | 0 | 1 | D | 1 |  |  |  | ROZPOCET | [10 empty] | 0
19 | K | 999281111.S | Presun hmôt pre opravy a údržbu objektov vrátane vonkajších plášťov výšky do 25 m | t | 39.629 |  | 0 |  |  | znížená |  | 0 | 0 | 0 | 0 | 0 | 4 | K | 2 |  |  |  | ROZPOCET |  |  |  |  | 0 | 0 | 0 | 0 | 0 | 2 | 0 | 4 | -1590019096
| D | PSV | Práce a dodávky PSV |  |  |  | 0 |  |  |  |  | 0 |  | 12.2385 |  | 0.21194 | 2 | D | 0 |  |  |  | ROZPOCET | [10 empty] | 0
| D | 711 | Izolácie proti vode a vlhkosti |  |  |  | 0 |  |  |  |  | 0 |  | 0.076519 |  | 0 | 2 | D | 1 |  |  |  | ROZPOCET | [10 empty] | 0
20 | K | 711210100.S | Zhotovenie dvojnásobnej izol. stierky pod keramické obklady v interiéri na ploche vodorovnej | m2 | 17.859 |  | 0 |  |  | znížená |  | 0 | 0 | 0 | 0 | 0 | 16 | K | 2 |  |  |  | ROZPOCET |  |  |  |  | 0 | 0 | 0 | 0 | 0 | 2 | 0 | 16 | 889411129
| VV |  | Fi2c+Fi2d |  | 17.859 | [12 empty] | VV | 2 | 2 | True | 1 | ROZPOCET
21 | M | 245610000400.S | Stierka hydroizolačná na báze syntetickej živice, (tekutá hydroizolačná fólia) | kg | 19.645 |  | 0 |  |  | znížená |  | 0 | 0.001 | 0.019645 | 0 | 0 | 32 | M | 2 |  |  |  | ROZPOCET |  |  |  |  | 0 | 0 | 0 | 0 | 0 | 2 | 0 | 16 | 564308028
22 | M | 247710007700.S | Pás tesniaci š. 120 mm, na utesnenie rohových a spojovacích škár pri aplikácii hydroizolácií | m | 7.144 |  | 0 |  |  | znížená |  | 0 | 5e-05 | 0.0003572 | 0 | 0 | 32 | M | 2 |  |  |  | ROZPOCET |  |  |  |  | 0 | 0 | 0 | 0 | 0 | 2 | 0 | 16 | 1708478005
23 | K | 711210110.S | Zhotovenie dvojnásobnej izol. stierky pod keramické obklady v interiéri na ploche zvislej | m2 | 50.462 |  | 0 |  |  | znížená |  | 0 | 0 | 0 | 0 | 0 | 16 | K | 2 |  |  |  | ROZPOCET |  |  |  |  | 0 | 0 | 0 | 0 | 0 | 2 | 0 | 16 | 1049675233
| VV |  | 50,462 |  | 50.462 | [12 empty] | VV | 2 | 2 | True | 1 | ROZPOCET
24 | M | 245610000400.S | Stierka hydroizolačná na báze syntetickej živice, (tekutá hydroizolačná fólia) | kg | 55.508 |  | 0 |  |  | znížená |  | 0 | 0.001 | 0.055508 | 0 | 0 | 32 | M | 2 |  |  |  | ROZPOCET |  |  |  |  | 0 | 0 | 0 | 0 | 0 | 2 | 0 | 16 | -162898115
25 | M | 247710007700.S | Pás tesniaci š. 120 mm, na utesnenie rohových a spojovacích škár pri aplikácii hydroizolácií | m | 20.185 |  | 0 |  |  | znížená |  | 0 | 5e-05 | 0.0010092 | 0 | 0 | 32 | M | 2 |  |  |  | ROZPOCET |  |  |  |  | 0 | 0 | 0 | 0 | 0 | 2 | 0 | 16 | -1303359198
26 | K | 998711201.S | Presun hmôt pre izoláciu proti vode v objektoch výšky do 6 m | % |  |  | 0 |  |  | znížená |  | 0 | 0 | 0 | 0 | 0 | 16 | K | 2 |  |  |  | ROZPOCET |  |  |  |  | 0 | 0 | 0 | 0 | 0 | 2 | 0 | 16 | -136171594
| D | 713 | Izolácie tepelné |  |  |  | 0 |  |  |  |  | 0 |  | 0.13694 |  | 0 | 2 | D | 1 |  |  |  | ROZPOCET | [10 empty] | 0
27 | K | 7135102030.r | Požiarne tesnenie prestupov | kpl | 1 |  | 0 |  |  | znížená |  | 0 | 0.13694 | 0.13694 | 0 | 0 | 16 | K | 2 |  |  |  | ROZPOCET |  |  |  |  | 0 | 0 | 0 | 0 | 0 | 2 | 0 | 16 | 1403104266
28 | K | 998713201.S | Presun hmôt pre izolácie tepelné v objektoch výšky do 6 m | % |  |  | 0 |  |  | znížená |  | 0 | 0 | 0 | 0 | 0 | 16 | K | 2 |  |  |  | ROZPOCET |  |  |  |  | 0 | 0 | 0 | 0 | 0 | 2 | 0 | 16 | 409666882
| D | 763 | Konštrukcie - drevostavby |  |  |  | 0 |  |  |  |  | 0 |  | 3.2958 |  | 0 | 2 | D | 1 |  |  |  | ROZPOCET | [10 empty] | 0
29 | K | 763135075.S | Kazetový podhľad 600 x 600 mm, hrana ostrá, konštrukcia viditeľná, doska sadrokartónová hygienická biela hr. 9,5 mm | m2 | 230.267 |  | 0 |  |  | znížená |  | 0 | 0.00854 | 1.9665 | 0 | 0 | 16 | K | 2 |  |  |  | ROZPOCET |  |  |  |  | 0 | 0 | 0 | 0 | 0 | 2 | 0 | 16 | 619877221
| VV |  | 221,563 |  | 221.563 | [12 empty] | VV | 2 | 2 | True | 0 | ROZPOCET
| VV |  | 8,704 |  | 8.704 | [12 empty] | VV | 2 | 2 | True | 0 | ROZPOCET
| VV |  | Súčet |  | 230.267 | [12 empty] | VV | 2 | 4 | True | 1 | ROZPOCET
30 | K | 763138210.S | Podhľad SDK závesný na jednoúrovňovej oceľovej podkonštrukcií CD+UD, doska štandardná A 12.5 mm | m2 | 105.04 |  | 0 |  |  | znížená |  | 0 | 0.01187 | 1.2468 | 0 | 0 | 16 | K | 2 |  |  |  | ROZPOCET |  |  |  |  | 0 | 0 | 0 | 0 | 0 | 2 | 0 | 16 | -1654073445
| VV |  | 105,04 |  | 105.04 | [12 empty] | VV | 2 | 2 | True | 1 | ROZPOCET
31 | K | 763138212.S | Podhľad SDK závesný na jednoúrovňovej oceľovej podkonštrukcií CD+UD, doska impregnovaná H2 12.5 mm | m2 | 6.77 |  | 0 |  |  | znížená |  | 0 | 0.01218 | 0.082459 | 0 | 0 | 16 | K | 2 |  |  |  | ROZPOCET |  |  |  |  | 0 | 0 | 0 | 0 | 0 | 2 | 0 | 16 | 1901380217
| VV |  | 6,77 |  | 6.77 | [12 empty] | VV | 2 | 2 | True | 1 | ROZPOCET
32 | K | 998763401.S | Presun hmôt pre sádrokartónové konštrukcie v stavbách (objektoch) výšky do 7 m | % |  |  | 0 |  |  | znížená |  | 0 | 0 | 0 | 0 | 0 | 16 | K | 2 |  |  |  | ROZPOCET |  |  |  |  | 0 | 0 | 0 | 0 | 0 | 2 | 0 | 16 | 1581811755
| D | 771 | Podlahy z dlaždíc |  |  |  | 0 |  |  |  |  | 0 |  | 2.8367 |  | 0 | 2 | D | 1 |  |  |  | ROZPOCET | [10 empty] | 0
33 | K | 771415004.S | Montáž soklíkov z obkladačiek do tmelu veľ. 300 x 80 mm | m | 66.664 |  | 0 |  |  | znížená |  | 0 | 0.00343 | 0.22866 | 0 | 0 | 16 | K | 2 |  |  |  | ROZPOCET |  |  |  |  | 0 | 0 | 0 | 0 | 0 | 2 | 0 | 16 | 1857274795
| VV |  | 66,664 |  | 66.664 | [12 empty] | VV | 2 | 2 | True | 1 | ROZPOCET
34 | K | 771541115.r | Montáž podláh z dlaždíc gres kladených do tmelu | m2 | 100.854 |  | 0 |  |  | znížená |  | 0 | 0.00378 | 0.38123 | 0 | 0 | 16 | K | 2 |  |  |  | ROZPOCET |  |  |  |  | 0 | 0 | 0 | 0 | 0 | 2 | 0 | 16 | -212283785
| VV |  | 57,871 |  | 57.871 | [12 empty] | VV | 2 | 2 | True | 0 | ROZPOCET
| VV | Fi2a | Medzisúčet |  | 57.871 | [12 empty] | VV | 2 | 3 | True | 0 | ROZPOCET
| VV |  | 25,124 |  | 25.124 | [12 empty] | VV | 2 | 2 | True | 0 | ROZPOCET
| VV | Fi2b | Medzisúčet |  | 25.124 | [12 empty] | VV | 2 | 3 | True | 0 | ROZPOCET
| VV |  | 10,859 |  | 10.859 | [12 empty] | VV | 2 | 2 | True | 0 | ROZPOCET
| VV | Fi2c | Medzisúčet |  | 10.859 | [12 empty] | VV | 2 | 3 | True | 0 | ROZPOCET
| VV |  | 7 |  | 7 | [12 empty] | VV | 2 | 2 | True | 0 | ROZPOCET
| VV | Fi2d | Medzisúčet |  | 7 | [12 empty] | VV | 2 | 3 | True | 0 | ROZPOCET
| VV |  | Súčet |  | 100.854 | [12 empty] | VV | 2 | 4 | True | 1 | ROZPOCET
35 | M | 597740001910.r | Dlaždice keramické, gresové | m2 | 115.982 |  | 0 |  |  | znížená |  | 0 | 0.0192 | 2.2269 | 0 | 0 | 32 | M | 2 |  |  |  | ROZPOCET |  |  |  |  | 0 | 0 | 0 | 0 | 0 | 2 | 0 | 16 | -230704169
| VV |  | 100,854*1,15 'Prepočítané koeficientom množstva |  | 115.982 | [12 empty] | VV | 2 | 2 | False | 1 | ROZPOCET
36 | K | 998771201.S | Presun hmôt pre podlahy z dlaždíc v objektoch výšky do 6m | % |  |  | 0 |  |  | znížená |  | 0 | 0 | 0 | 0 | 0 | 16 | K | 2 |  |  |  | ROZPOCET |  |  |  |  | 0 | 0 | 0 | 0 | 0 | 2 | 0 | 16 | -257870540
| D | 776 | Podlahy povlakové |  |  |  | 0 |  |  |  |  | 0 |  | 0.92345 |  | 0 | 2 | D | 1 |  |  |  | ROZPOCET | [10 empty] | 0
37 | K | 776420011.S | Lepenie podlahových soklov z PVC vytiahnutím | m | 168 |  | 0 |  |  | znížená |  | 0 | 4e-05 | 0.00672 | 0 | 0 | 16 | K | 2 |  |  |  | ROZPOCET |  |  |  |  | 0 | 0 | 0 | 0 | 0 | 2 | 0 | 16 | 269539820
| VV |  | 168 |  | 168 | [12 empty] | VV | 2 | 2 | True | 1 | ROZPOCET
38 | K | 776470010.S | Lepenie a rezanie podlahových soklov z koberca | m | 18.3 |  | 0 |  |  | znížená |  | 0 | 4e-05 | 0.000732 | 0 | 0 | 16 | K | 2 |  |  |  | ROZPOCET |  |  |  |  | 0 | 0 | 0 | 0 | 0 | 2 | 0 | 16 | -222875429
| VV |  | 18,3 |  | 18.3 | [12 empty] | VV | 2 | 2 | True | 1 | ROZPOCET
39 | K | 776541100.S | Lepenie povlakových podláh PVC heterogénnych v pásoch | m2 | 216.551 |  | 0 |  |  | znížená |  | 0 | 0.0003 | 0.064965 | 0 | 0 | 16 | K | 2 |  |  |  | ROZPOCET |  |  |  |  | 0 | 0 | 0 | 0 | 0 | 2 | 0 | 16 | -574379535
| VV |  | 216,551 |  | 216.551 | [12 empty] | VV | 2 | 2 | True | 0 | ROZPOCET
| VV | Fi1a | Medzisúčet |  | 216.551 | [12 empty] | VV | 2 | 3 | True | 0 | ROZPOCET
| VV |  | Súčet |  | 216.551 | [12 empty] | VV | 2 | 4 | True | 1 | ROZPOCET
40 | M | 284110000605.r | Podlaha PVC do ambulantných priestorov | m2 | 249.034 |  | 0 |  |  | znížená |  | 0 | 0.0033 | 0.82181 | 0 | 0 | 32 | M | 2 |  |  |  | ROZPOCET |  |  |  |  | 0 | 0 | 0 | 0 | 0 | 2 | 0 | 16 | 1723629136
| VV |  | 216,551*1,15 'Prepočítané koeficientom množstva |  | 249.034 | [12 empty] | VV | 2 | 2 | False | 1 | ROZPOCET
41 | K | 776572310.S | Lepenie textilných podláh - kobercov z pásov | m2 | 22.264 |  | 0 |  |  | znížená |  | 0 | 0.00045 | 0.010019 | 0 | 0 | 16 | K | 2 |  |  |  | ROZPOCET |  |  |  |  | 0 | 0 | 0 | 0 | 0 | 2 | 0 | 16 | 130898945
| VV |  | 22,264 |  | 22.264 | [12 empty] | VV | 2 | 2 | True | 0 | ROZPOCET
| VV | Fi3a | Medzisúčet |  | 22.264 | [12 empty] | VV | 2 | 3 | True | 0 | ROZPOCET
| VV |  | Súčet |  | 22.264 | [12 empty] | VV | 2 | 4 | True | 1 | ROZPOCET
42 | M | 697410001700.S | Koberec metrážny všívaný | m2 | 25.604 |  | 0 |  |  | znížená |  | 0 | 0.00075 | 0.019203 | 0 | 0 | 32 | M | 2 |  |  |  | ROZPOCET |  |  |  |  | 0 | 0 | 0 | 0 | 0 | 2 | 0 | 16 | -1538465306
| VV |  | 22,264*1,15 'Prepočítané koeficientom množstva |  | 25.604 | [12 empty] | VV | 2 | 2 | False | 1 | ROZPOCET
43 | K | 998776201.S | Presun hmôt pre podlahy povlakové v objektoch výšky do 6 m | % |  |  | 0 |  |  | znížená |  | 0 | 0 | 0 | 0 | 0 | 16 | K | 2 |  |  |  | ROZPOCET |  |  |  |  | 0 | 0 | 0 | 0 | 0 | 2 | 0 | 16 | 69621109
| D | 781 | Obklady |  |  |  | 0 |  |  |  |  | 0 |  | 4.528 |  | 0 | 2 | D | 1 |  |  |  | ROZPOCET | [10 empty] | 0
44 | K | 781445020.r | Montáž obkladov vnútor. stien z obkladačiek kladených do tmelu | m2 | 211.264 |  | 0 |  |  | znížená |  | 0 | 0.003277 | 0.69231 | 0 | 0 | 16 | K | 2 |  |  |  | ROZPOCET |  |  |  |  | 0 | 0 | 0 | 0 | 0 | 2 | 0 | 16 | -1012706729
| VV |  | 211,264 |  | 211.264 | [12 empty] | VV | 2 | 2 | True | 1 | ROZPOCET
45 | M | 597640001900.r | Obkladačky keramické | m2 | 219.715 |  | 0 |  |  | znížená |  | 0 | 0.0124 | 2.7245 | 0 | 0 | 32 | M | 2 |  |  |  | ROZPOCET |  |  |  |  | 0 | 0 | 0 | 0 | 0 | 2 | 0 | 16 | 616033910
| VV |  | 211,264*1,04 'Prepočítané koeficientom množstva |  | 219.715 | [12 empty] | VV | 2 | 2 | False | 1 | ROZPOCET
46 | K | 781491011.r | Príplatok za profilov | m2 | 211.264 |  | 0 |  |  | znížená |  | 0 | 0.00526 | 1.1112 | 0 | 0 | 16 | K | 2 |  |  |  | ROZPOCET |  |  |  |  | 0 | 0 | 0 | 0 | 0 | 2 | 0 | 16 | -1624866440
47 | K | 998781201.S | Presun hmôt pre obklady keramické v objektoch výšky do 6 m | % |  |  | 0 |  |  | znížená |  | 0 | 0 | 0 | 0 | 0 | 16 | K | 2 |  |  |  | ROZPOCET |  |  |  |  | 0 | 0 | 0 | 0 | 0 | 2 | 0 | 16 | 536572738
| D | 784 | Maľby |  |  |  | 0 |  |  |  |  | 0 |  | 0.44104 |  | 0.21194 | 2 | D | 1 |  |  |  | ROZPOCET | [10 empty] | 0
48 | K | 784402801.S | Odstránenie malieb oškrabaním, výšky do 3,80 m, -0,0003 t | m2 | 706.462 |  | 0 |  |  | znížená |  | 0 | 0 | 0 | 0.0003 | 0.21194 | 16 | K | 2 |  |  |  | ROZPOCET |  |  |  |  | 0 | 0 | 0 | 0 | 0 | 2 | 0 | 16 | -1386112189
| VV |  | 706,462 |  | 706.462 | [12 empty] | VV | 2 | 2 | True | 1 | ROZPOCET
49 | K | 784410120.S | Penetrovanie jednonásobné hrubozrnných,savých podkladov výšky do 3,80 m | m2 | 1002.361 |  | 0 |  |  | znížená |  | 0 | 0.00017 | 0.1704 | 0 | 0 | 16 | K | 2 |  |  |  | ROZPOCET |  |  |  |  | 0 | 0 | 0 | 0 | 0 | 2 | 0 | 16 | -149021244
50 | K | 784452273.S | Maľby z maliarskych zmesí na vodnej báze, ručne nanášané dvojnásobné základné na podklad hrubozrnný výšky do 3,80 m | m2 | 1002.361 |  | 0 |  |  | znížená |  | 0 | 0.00027 | 0.27064 | 0 | 0 | 16 | K | 2 |  |  |  | ROZPOCET |  |  |  |  | 0 | 0 | 0 | 0 | 0 | 2 | 0 | 16 | 1943051365
| VV |  | 890,551 |  | 890.551 | [12 empty] | VV | 2 | 2 | True | 0 | ROZPOCET
| VV |  | 111,81 |  | 111.81 | [12 empty] | VV | 2 | 2 | True | 0 | ROZPOCET
| VV |  | Súčet |  | 1002.361 | [12 empty] | VV | 2 | 4 | True | 1 | ROZPOCET
| D | HZS | Hodinové zúčtovacie sadzby |  |  |  | 0 |  |  |  |  | 0 |  | 0 |  | 0 | 4 | D | 0 |  |  |  | ROZPOCET | [10 empty] | 0
51 | K | HZS000213.S | Stavebno montážne práce náročné ucelené - odborné, tvorivé remeselné (Tr. 3) v rozsahu viac ako 4 a menej ako 8 hodín | hod | 75.25 |  | 0 |  |  | znížená |  | 0 | 0 | 0 | 0 | 0 | 512 | K | 1 |  |  |  | ROZPOCET |  |  |  |  | 0 | 0 | 0 | 0 | 0 | 2 | 0 | 512 | 580810036
| VV |  | 1505*0,05 'Prepočítané koeficientom množstva |  | 75.25 | [12 empty] | VV | 1 | 2 | False | 1 | ROZPOCET
52 | M | 999000000100.S.r | Ostatný materiál | eur | 1 |  | 0 |  |  | znížená |  | 0 | 0 | 0 | 0 | 0 | 512 | M | 1 |  |  |  | ROZPOCET |  |  |  |  | 0 | 0 | 0 | 0 | 0 | 2 | 0 | 512 | -1025591037
| D | VRN | Investičné náklady neobsiahnuté v cenách |  |  |  | 0 |  |  |  |  | 0 |  | 0 |  | 0 | 5 | D | 0 |  |  |  | ROZPOCET | [10 empty] | 0
53 | K | 000700011.S.r | Dopravné náklady - mimostavenisková doprava objektivizácia dopravných nákladov materiálov | % |  |  | 0 |  |  | znížená |  | 0 | 0 | 0 | 0 | 0 | 1024 | K | 1 |  |  |  | ROZPOCET |  |  |  |  | 0 | 0 | 0 | 0 | 0 | 2 | 0 | 1024 | 169198218
|  | VP | Práce naviac |  |  |  | 0 | [10 empty] | D | 0 |  |  |  | PN | [10 empty] | 0
| K | [5 empty] | 0 |  |  | znížená | [7 empty] | PN | 1 |  |  |  | PN |  |  |  |  | 0 | 0 | 0 | 0 | 0 | 2 | 0
| K | [5 empty] | 0 |  |  | znížená | [7 empty] | PN | 1 |  |  |  | PN |  |  |  |  | 0 | 0 | 0 | 0 | 0 | 2 | 0
| K | [5 empty] | 0 |  |  | znížená | [7 empty] | PN | 1 |  |  |  | PN |  |  |  |  | 0 | 0 | 0 | 0 | 0 | 2 | 0
| K | [5 empty] | 0 |  |  | znížená | [7 empty] | PN | 1 |  |  |  | PN |  |  |  |  | 0 | 0 | 0 | 0 | 0 | 2 | 0
| K | [5 empty] | 0 |  |  | znížená | [7 empty] | PN | 1 |  |  |  | PN |  |  |  |  | 0 | 0 | 0 | 0 | 0 | 2 | 0
| K | [5 empty] | 0 |  |  | znížená | [7 empty] | PN | 1 |  |  |  | PN |  |  |  |  | 0 | 0 | 0 | 0 | 0 | 2 | 0
| K | [5 empty] | 0 |  |  | znížená | [7 empty] | PN | 1 |  |  |  | PN |  |  |  |  | 0 | 0 | 0 | 0 | 0 | 2 | 0
| K | [5 empty] | 0 |  |  | znížená | [7 empty] | PN | 1 |  |  |  | PN |  |  |  |  | 0 | 0 | 0 | 0 | 0 | 2 | 0
| K | [5 empty] | 0 |  |  | znížená | [7 empty] | PN | 1 |  |  |  | PN |  |  |  |  | 0 | 0 | 0 | 0 | 0 | 2 | 0
| K | [5 empty] | 0 |  |  | znížená | [7 empty] | PN | 1 |  |  |  | PN |  |  |  |  | 0 | 0 | 0 | 0 | 0 | 2 | 0

## 01-01-03 - PSV, stolárske...
{0ee37f78-93be-4f9d-a478-71c909718575}
0
| KRYCÍ LIST ROZPOČTU | [7 empty] | v --- nižšie sa nachádzajú doplnkové a pomocné údaje k zostavám --- v | [8 empty] | False
Stavba:
NÚRCH - modernizácia vybraných rehabilitačných priestorov
Objekt:
SO 01 - Rehabilitačné priestory
Časť:
01-01 - Stavebná časť
Úroveň 3:
01-01-03 - PSV, stolárske výrobky
| JKSO: |  |  |  |  | KS:
| Miesto: |  | Piešťany, Nábrežie Ivana Krasku, p.č: 5825/2 |  |  | Dátum: | 21. 12. 2022
| Objednávateľ: |  |  |  |  | IČO:
|  | NURCH Piešťany, Nábr. I. Krasku 4, 921 12 Piešťany |  |  |  | IČ DPH:
| Zhotoviteľ: |  |  |  |  | IČO: | Vyplň údaj
|  | Vyplň údaj |  |  |  | IČ DPH: | Vyplň údaj
| Projektant: |  |  |  |  | IČO: | 17333113
|  | Portik spol. s r.o. |  |  |  | IČ DPH: | SK2020314406
| Spracovateľ: |  |  |  |  | IČO:
|  | Kovács |  |  |  | IČ DPH:
Poznámka:
| Náklady z rozpočtu | [5 empty] | 0
| Ostatné náklady | [5 empty] | 0
| Cena bez DPH | [5 empty] | 0
|  |  | Základ dane |  |  | Sadzba dane | Výška dane
| DPH | základná | 0 |  |  | 20% | 0
|  | znížená | 0 |  |  | 20% | 0
|  | zákl. prenesená | 0 |  |  | 20% | 0
|  | zníž. prenesená | 0 |  |  | 20% | 0
|  | nulová | 0 |  |  | 0% | 0
| Cena s DPH |  |  | v | EUR |  | 0
| Projektant |  |  | Spracovateľ
| Dátum a podpis: |  | Pečiatka | Dátum a podpis: |  |  | Pečiatka
| Objednávateľ |  |  | Zhotoviteľ
| Dátum a podpis: |  | Pečiatka | Dátum a podpis: |  |  | Pečiatka
REKAPITULÁCIA ROZPOČTU
Stavba:
NÚRCH - modernizácia vybraných rehabilitačných priestorov
Objekt:
SO 01 - Rehabilitačné priestory
Časť:
01-01 - Stavebná časť
Úroveň 3:
01-01-03 - PSV, stolárske výrobky
Miesto: |  |  | Piešťany, Nábrežie Ivana Krasku, p.č: 5825/2 |  |  | Dátum: | 21. 12. 2022
Objednávateľ: |  |  | NURCH Piešťany, Nábr. I. Krasku 4, 921 12 Piešťany |  |  | Projektant: | Portik spol. s r.o.
Zhotoviteľ: |  |  | Vyplň údaj |  |  | Spracovateľ: | Kovács
Kód dielu - Popis | [6 empty] | Cena celkom [EUR]
1) Náklady z rozpočtu | [6 empty] | 0 | [11 empty] | -1
| PSV - Práce a dodávky PSV | [5 empty] | 0
| 766 - Konštrukcie stolárske | [5 empty] | 0
| 767 - Konštrukcie doplnkové kovové | [5 empty] | 0
| VRN - Investičné náklady neobsiahnuté v cenách | [5 empty] | 0
| VP - Práce naviac | [5 empty] | 0
2) Ostatné náklady | [6 empty] | 0 |  |  | DPH
| GZS | [5 empty] | 0 |  |  | znížená | [9 empty] | VRN | 0 | 0 | 0 | 0 | 0 | 2
| Projektové práce | [5 empty] | 0 |  |  | znížená | [9 empty] | VRN | 0 | 0 | 0 | 0 | 0 | 2
| Sťažené podmienky | [5 empty] | 0 |  |  | znížená | [9 empty] | VRN | 0 | 0 | 0 | 0 | 0 | 2
| Vplyv prostredia | [5 empty] | 0 |  |  | znížená | [9 empty] | VRN | 0 | 0 | 0 | 0 | 0 | 2
| Iné VRN | [5 empty] | 0 |  |  | znížená | [9 empty] | VRN | 0 | 0 | 0 | 0 | 0 | 2
| Kompletačná činnosť | [5 empty] | 0 |  |  | znížená | [9 empty] | KOMPLETACNA | 0 | 0 | 0 | 0 | 0 | 2
Celkové náklady za stavbu 1) + 2) | [6 empty] | 0
ROZPOČET
Stavba:
NÚRCH - modernizácia vybraných rehabilitačných priestorov
Objekt:
SO 01 - Rehabilitačné priestory
Časť:
01-01 - Stavebná časť
Úroveň 3:
01-01-03 - PSV, stolárske výrobky
Miesto: |  |  | Piešťany, Nábrežie Ivana Krasku, p.č: 5825/2 |  |  | Dátum: | 21. 12. 2022
Objednávateľ: |  |  | NURCH Piešťany, Nábr. I. Krasku 4, 921 12 Piešťany |  |  | Projektant: | Portik spol. s r.o.
Zhotoviteľ: |  |  | Vyplň údaj |  |  | Spracovateľ: | Kovács
PČ | Typ | Kód | Popis | MJ | Množstvo | J.cena [EUR] | Cena celkom [EUR] | Cenová sústava |  | DPH | J. Nh [h] | Nh celkom [h] | J. hmotnosť [t] | Hmotnosť celkom [t] | J. suť [t] | Suť Celkom [t]
Náklady z rozpočtu | [6 empty] | 0 |  |  |  |  | 0 |  | 0.23813 |  | 0 |  | D | -1 | [7 empty] | 0
| D | PSV | Práce a dodávky PSV |  |  |  | 0 |  |  |  |  | 0 |  | 0.23813 |  | 0 | 2 | D | 0 | ROZPOCET | [6 empty] | 0
| D | 766 | Konštrukcie stolárske |  |  |  | 0 |  |  |  |  | 0 |  | 0 |  | 0 | 2 | D | 1 | ROZPOCET | [6 empty] | 0
1 | K | 766.SP01 | D+M - SANITÁRNA PRIEČKA - SP01 | ks | 6 |  | 0 |  |  | znížená |  | 0 | 0 | 0 | 0 | 0 | 16 | K | 2 | ROZPOCET | 0 | 0 | 0 | 0 | 0 | 2 | 0 | 16 | -2083035249
2 | K | 766.SP02 | D+M - SANITÁRNA PRIEČKA - SP02 | ks | 5 |  | 0 |  |  | znížená |  | 0 | 0 | 0 | 0 | 0 | 16 | K | 2 | ROZPOCET | 0 | 0 | 0 | 0 | 0 | 2 | 0 | 16 | 1795617380
3 | K | 766.SP03 | D+M - SANITÁRNA PRIEČKA - SP03 | ks | 1 |  | 0 |  |  | znížená |  | 0 | 0 | 0 | 0 | 0 | 16 | K | 2 | ROZPOCET | 0 | 0 | 0 | 0 | 0 | 2 | 0 | 16 | 1474037753
4 | K | 766.SP04 | D+M - SANITÁRNA PRIEČKA - SP04 | ks | 6 |  | 0 |  |  | znížená |  | 0 | 0 | 0 | 0 | 0 | 16 | K | 2 | ROZPOCET | 0 | 0 | 0 | 0 | 0 | 2 | 0 | 16 | 472914197
5 | K | 766.SP05 | D+M - SANITÁRNA PRIEČKA - SP05 | ks | 5 |  | 0 |  |  | znížená |  | 0 | 0 | 0 | 0 | 0 | 16 | K | 2 | ROZPOCET | 0 | 0 | 0 | 0 | 0 | 2 | 0 | 16 | -1014672307
6 | K | 766.SV01 | D+M - ODKLADACIA POLICA - SV01 | ks | 4 |  | 0 |  |  | znížená |  | 0 | 0 | 0 | 0 | 0 | 16 | K | 2 | ROZPOCET | 0 | 0 | 0 | 0 | 0 | 2 | 0 | 16 | -1257528074
7 | K | 766.SV02 | D+M - ODKLADACIA POLICA - SV02 | ks | 12 |  | 0 |  |  | znížená |  | 0 | 0 | 0 | 0 | 0 | 16 | K | 2 | ROZPOCET | 0 | 0 | 0 | 0 | 0 | 2 | 0 | 16 | 622862358
8 | K | 766.SV03 | D+M - ODKLADACIA POLICA - SV03 | ks | 3 |  | 0 |  |  | znížená |  | 0 | 0 | 0 | 0 | 0 | 16 | K | 2 | ROZPOCET | 0 | 0 | 0 | 0 | 0 | 2 | 0 | 16 | 1674443428
9 | K | 998766201.S | Presun hmot pre konštrukcie stolárske v objektoch výšky do 6 m | % |  |  | 0 |  |  | znížená |  | 0 | 0 | 0 | 0 | 0 | 16 | K | 2 | ROZPOCET | 0 | 0 | 0 | 0 | 0 | 2 | 0 | 16 | -744271052
| D | 767 | Konštrukcie doplnkové kovové |  |  |  | 0 |  |  |  |  | 0 |  | 0.23813 |  | 0 | 2 | D | 1 | ROZPOCET | [6 empty] | 0
10 | K | 767.PV01 | D+M - INTERIÉROVÝ LÍNIOVÝ ŽĽAB - PV01 | ks | 1 |  | 0 |  |  | znížená |  | 0 | 0.23813 | 0.23813 | 0 | 0 | 16 | K | 2 | ROZPOCET | 0 | 0 | 0 | 0 | 0 | 2 | 0 | 16 | 1167516025
11 | K | 767.US01 | D+M - ŠATNÍKOVÉ UZAMYKATEĽNÉ SKRINKY - US01 | ks | 2 |  | 0 |  |  | znížená |  | 0 | 0 | 0 | 0 | 0 | 16 | K | 2 | ROZPOCET | 0 | 0 | 0 | 0 | 0 | 2 | 0 | 16 | -563225950
12 | K | 767.US02 | D+M - ŠATNÍKOVÉ UZAMYKATEĽNÉ SKRINKY - US02 | ks | 2 |  | 0 |  |  | znížená |  | 0 | 0 | 0 | 0 | 0 | 16 | K | 2 | ROZPOCET | 0 | 0 | 0 | 0 | 0 | 2 | 0 | 16 | -697099106
13 | K | 998767201.S | Presun hmôt pre kovové stavebné doplnkové konštrukcie v objektoch výšky do 6 m | % |  |  | 0 |  |  | znížená |  | 0 | 0 | 0 | 0 | 0 | 16 | K | 2 | ROZPOCET | 0 | 0 | 0 | 0 | 0 | 2 | 0 | 16 | -1238190445
| D | VRN | Investičné náklady neobsiahnuté v cenách |  |  |  | 0 |  |  |  |  | 0 |  | 0 |  | 0 | 5 | D | 0 | ROZPOCET | [6 empty] | 0
14 | K | 000700011.S.r | Dopravné náklady - mimostavenisková doprava objektivizácia dopravných nákladov materiálov | % |  |  | 0 |  |  | znížená |  | 0 | 0 | 0 | 0 | 0 | 1024 | K | 1 | ROZPOCET | 0 | 0 | 0 | 0 | 0 | 2 | 0 | 1024 | -1760005905
|  | VP | Práce naviac |  |  |  | 0 | [10 empty] | D | 0 | PN | [6 empty] | 0
| K | [5 empty] | 0 |  |  | znížená | [7 empty] | PN | 1 | PN | 0 | 0 | 0 | 0 | 0 | 2 | 0
| K | [5 empty] | 0 |  |  | znížená | [7 empty] | PN | 1 | PN | 0 | 0 | 0 | 0 | 0 | 2 | 0
| K | [5 empty] | 0 |  |  | znížená | [7 empty] | PN | 1 | PN | 0 | 0 | 0 | 0 | 0 | 2 | 0
| K | [5 empty] | 0 |  |  | znížená | [7 empty] | PN | 1 | PN | 0 | 0 | 0 | 0 | 0 | 2 | 0
| K | [5 empty] | 0 |  |  | znížená | [7 empty] | PN | 1 | PN | 0 | 0 | 0 | 0 | 0 | 2 | 0
| K | [5 empty] | 0 |  |  | znížená | [7 empty] | PN | 1 | PN | 0 | 0 | 0 | 0 | 0 | 2 | 0
| K | [5 empty] | 0 |  |  | znížená | [7 empty] | PN | 1 | PN | 0 | 0 | 0 | 0 | 0 | 2 | 0
| K | [5 empty] | 0 |  |  | znížená | [7 empty] | PN | 1 | PN | 0 | 0 | 0 | 0 | 0 | 2 | 0
| K | [5 empty] | 0 |  |  | znížená | [7 empty] | PN | 1 | PN | 0 | 0 | 0 | 0 | 0 | 2 | 0
| K | [5 empty] | 0 |  |  | znížená | [7 empty] | PN | 1 | PN | 0 | 0 | 0 | 0 | 0 | 2 | 0

## 01-01-04 - Výplne otvorov
{0c7ca9aa-8db8-4a53-8e87-16de01f4d5fc}
0
| KRYCÍ LIST ROZPOČTU | [7 empty] | v --- nižšie sa nachádzajú doplnkové a pomocné údaje k zostavám --- v | [8 empty] | False
Stavba:
NÚRCH - modernizácia vybraných rehabilitačných priestorov
Objekt:
SO 01 - Rehabilitačné priestory
Časť:
01-01 - Stavebná časť
Úroveň 3:
01-01-04 - Výplne otvorov
| JKSO: |  |  |  |  | KS:
| Miesto: |  | Piešťany, Nábrežie Ivana Krasku, p.č: 5825/2 |  |  | Dátum: | 21. 12. 2022
| Objednávateľ: |  |  |  |  | IČO:
|  | NURCH Piešťany, Nábr. I. Krasku 4, 921 12 Piešťany |  |  |  | IČ DPH:
| Zhotoviteľ: |  |  |  |  | IČO: | Vyplň údaj
|  | Vyplň údaj |  |  |  | IČ DPH: | Vyplň údaj
| Projektant: |  |  |  |  | IČO: | 17333113
|  | Portik spol. s r.o. |  |  |  | IČ DPH: | SK2020314406
| Spracovateľ: |  |  |  |  | IČO:
|  | Kovács |  |  |  | IČ DPH:
Poznámka:
| Náklady z rozpočtu | [5 empty] | 0
| Ostatné náklady | [5 empty] | 0
| Cena bez DPH | [5 empty] | 0
|  |  | Základ dane |  |  | Sadzba dane | Výška dane
| DPH | základná | 0 |  |  | 20% | 0
|  | znížená | 0 |  |  | 20% | 0
|  | zákl. prenesená | 0 |  |  | 20% | 0
|  | zníž. prenesená | 0 |  |  | 20% | 0
|  | nulová | 0 |  |  | 0% | 0
| Cena s DPH |  |  | v | EUR |  | 0
| Projektant |  |  | Spracovateľ
| Dátum a podpis: |  | Pečiatka | Dátum a podpis: |  |  | Pečiatka
| Objednávateľ |  |  | Zhotoviteľ
| Dátum a podpis: |  | Pečiatka | Dátum a podpis: |  |  | Pečiatka
REKAPITULÁCIA ROZPOČTU
Stavba:
NÚRCH - modernizácia vybraných rehabilitačných priestorov
Objekt:
SO 01 - Rehabilitačné priestory
Časť:
01-01 - Stavebná časť
Úroveň 3:
01-01-04 - Výplne otvorov
Miesto: |  |  | Piešťany, Nábrežie Ivana Krasku, p.č: 5825/2 |  |  | Dátum: | 21. 12. 2022
Objednávateľ: |  |  | NURCH Piešťany, Nábr. I. Krasku 4, 921 12 Piešťany |  |  | Projektant: | Portik spol. s r.o.
Zhotoviteľ: |  |  | Vyplň údaj |  |  | Spracovateľ: | Kovács
Kód dielu - Popis | [6 empty] | Cena celkom [EUR]
1) Náklady z rozpočtu | [6 empty] | 0 | [11 empty] | -1
| PSV - Práce a dodávky PSV | [5 empty] | 0
| 766 - Konštrukcie stolárske | [5 empty] | 0
| 767 - Konštrukcie doplnkové kovové | [5 empty] | 0
| VRN - Investičné náklady neobsiahnuté v cenách | [5 empty] | 0
| VP - Práce naviac | [5 empty] | 0
2) Ostatné náklady | [6 empty] | 0 |  |  | DPH
| GZS | [5 empty] | 0 |  |  | znížená | [9 empty] | VRN | 0 | 0 | 0 | 0 | 0 | 2
| Projektové práce | [5 empty] | 0 |  |  | znížená | [9 empty] | VRN | 0 | 0 | 0 | 0 | 0 | 2
| Sťažené podmienky | [5 empty] | 0 |  |  | znížená | [9 empty] | VRN | 0 | 0 | 0 | 0 | 0 | 2
| Vplyv prostredia | [5 empty] | 0 |  |  | znížená | [9 empty] | VRN | 0 | 0 | 0 | 0 | 0 | 2
| Iné VRN | [5 empty] | 0 |  |  | znížená | [9 empty] | VRN | 0 | 0 | 0 | 0 | 0 | 2
| Kompletačná činnosť | [5 empty] | 0 |  |  | znížená | [9 empty] | KOMPLETACNA | 0 | 0 | 0 | 0 | 0 | 2
Celkové náklady za stavbu 1) + 2) | [6 empty] | 0
ROZPOČET
Stavba:
NÚRCH - modernizácia vybraných rehabilitačných priestorov
Objekt:
SO 01 - Rehabilitačné priestory
Časť:
01-01 - Stavebná časť
Úroveň 3:
01-01-04 - Výplne otvorov
Miesto: |  |  | Piešťany, Nábrežie Ivana Krasku, p.č: 5825/2 |  |  | Dátum: | 21. 12. 2022
Objednávateľ: |  |  | NURCH Piešťany, Nábr. I. Krasku 4, 921 12 Piešťany |  |  | Projektant: | Portik spol. s r.o.
Zhotoviteľ: |  |  | Vyplň údaj |  |  | Spracovateľ: | Kovács
PČ | Typ | Kód | Popis | MJ | Množstvo | J.cena [EUR] | Cena celkom [EUR] | Cenová sústava |  | DPH | J. Nh [h] | Nh celkom [h] | J. hmotnosť [t] | Hmotnosť celkom [t] | J. suť [t] | Suť Celkom [t]
Náklady z rozpočtu | [6 empty] | 0 |  |  |  |  | 0 |  | 1.7739 |  | 0 |  | D | -1 | [7 empty] | 0
| D | PSV | Práce a dodávky PSV |  |  |  | 0 |  |  |  |  | 0 |  | 1.7739 |  | 0 | 2 | D | 0 | ROZPOCET | [6 empty] | 0
| D | 766 | Konštrukcie stolárske |  |  |  | 0 |  |  |  |  | 0 |  | 1.0283 |  | 0 | 2 | D | 1 | ROZPOCET | [6 empty] | 0
1 | K | 766.D01 | D+M - dvere so zárubňou D1 | ks | 7 |  | 0 |  |  | znížená |  | 0 | 0.07564 | 0.52948 | 0 | 0 | 16 | K | 2 | ROZPOCET | 0 | 0 | 0 | 0 | 0 | 2 | 0 | 16 | 997990315
3 | K | 766.D02 | D+M - dvere so zárubňou D2 | ks | 5 |  | 0 |  |  | znížená |  | 0 | 0.07564 | 0.3782 | 0 | 0 | 16 | K | 2 | ROZPOCET | 0 | 0 | 0 | 0 | 0 | 2 | 0 | 16 | -1040487583
4 | K | 766.D03 | D+M - dvere so zárubňou D3 | ks | 1 |  | 0 |  |  | znížená |  | 0 | 0.12064 | 0.12064 | 0 | 0 | 16 | K | 2 | ROZPOCET | 0 | 0 | 0 | 0 | 0 | 2 | 0 | 16 | -1057395353
7 | K | 998766201.S | Presun hmot pre konštrukcie stolárske v objektoch výšky do 6 m | % |  |  | 0 |  |  | znížená |  | 0 | 0 | 0 | 0 | 0 | 16 | K | 2 | ROZPOCET | 0 | 0 | 0 | 0 | 0 | 2 | 0 | 16 | -1382989840
| D | 767 | Konštrukcie doplnkové kovové |  |  |  | 0 |  |  |  |  | 0 |  | 0.7456 |  | 0 | 2 | D | 1 | ROZPOCET | [6 empty] | 0
2 | K | 767.ZS1 | D+M - zaskelná stena, dvojkrýdlové posuvné dvere na fotobuňku - ZS1 | ks | 1 |  | 0 |  |  | znížená |  | 0 | 0.3728 | 0.3728 | 0 | 0 | 16 | K | 2 | ROZPOCET | 0 | 0 | 0 | 0 | 0 | 2 | 0 | 16 | 1082081800
5 | K | 767.ZS2 | D+M - zaskelná stena, dvojkrýdlové posuvné dvere na fotobuňku - ZS2 | ks | 1 |  | 0 |  |  | znížená |  | 0 | 0.3728 | 0.3728 | 0 | 0 | 16 | K | 2 | ROZPOCET | 0 | 0 | 0 | 0 | 0 | 2 | 0 | 16 | 26109550
6 | K | 998767201.S | Presun hmôt pre kovové stavebné doplnkové konštrukcie v objektoch výšky do 6 m | % |  |  | 0 |  |  | znížená |  | 0 | 0 | 0 | 0 | 0 | 16 | K | 2 | ROZPOCET | 0 | 0 | 0 | 0 | 0 | 2 | 0 | 16 | -1350686061
| D | VRN | Investičné náklady neobsiahnuté v cenách |  |  |  | 0 |  |  |  |  | 0 |  | 0 |  | 0 | 5 | D | 0 | ROZPOCET | [6 empty] | 0
8 | K | 000700011.S.r | Dopravné náklady - mimostavenisková doprava objektivizácia dopravných nákladov materiálov | % |  |  | 0 |  |  | znížená |  | 0 | 0 | 0 | 0 | 0 | 1024 | K | 1 | ROZPOCET | 0 | 0 | 0 | 0 | 0 | 2 | 0 | 1024 | 1676538781
|  | VP | Práce naviac |  |  |  | 0 | [10 empty] | D | 0 | PN | [6 empty] | 0
| K | [5 empty] | 0 |  |  | znížená | [7 empty] | PN | 1 | PN | 0 | 0 | 0 | 0 | 0 | 2 | 0
| K | [5 empty] | 0 |  |  | znížená | [7 empty] | PN | 1 | PN | 0 | 0 | 0 | 0 | 0 | 2 | 0
| K | [5 empty] | 0 |  |  | znížená | [7 empty] | PN | 1 | PN | 0 | 0 | 0 | 0 | 0 | 2 | 0
| K | [5 empty] | 0 |  |  | znížená | [7 empty] | PN | 1 | PN | 0 | 0 | 0 | 0 | 0 | 2 | 0
| K | [5 empty] | 0 |  |  | znížená | [7 empty] | PN | 1 | PN | 0 | 0 | 0 | 0 | 0 | 2 | 0
| K | [5 empty] | 0 |  |  | znížená | [7 empty] | PN | 1 | PN | 0 | 0 | 0 | 0 | 0 | 2 | 0
| K | [5 empty] | 0 |  |  | znížená | [7 empty] | PN | 1 | PN | 0 | 0 | 0 | 0 | 0 | 2 | 0
| K | [5 empty] | 0 |  |  | znížená | [7 empty] | PN | 1 | PN | 0 | 0 | 0 | 0 | 0 | 2 | 0
| K | [5 empty] | 0 |  |  | znížená | [7 empty] | PN | 1 | PN | 0 | 0 | 0 | 0 | 0 | 2 | 0
| K | [5 empty] | 0 |  |  | znížená | [7 empty] | PN | 1 | PN | 0 | 0 | 0 | 0 | 0 | 2 | 0

## 01-01-05 - Lešenie, čistenie
{4786bb72-67e2-4ef6-8ed1-13740cfb4168}
0
| KRYCÍ LIST ROZPOČTU | [7 empty] | v --- nižšie sa nachádzajú doplnkové a pomocné údaje k zostavám --- v | [8 empty] | False
Stavba:
NÚRCH - modernizácia vybraných rehabilitačných priestorov
Objekt:
SO 01 - Rehabilitačné priestory
Časť:
01-01 - Stavebná časť
Úroveň 3:
01-01-05 - Lešenie, čistenie
| JKSO: |  |  |  |  | KS:
| Miesto: |  | Piešťany, Nábrežie Ivana Krasku, p.č: 5825/2 |  |  | Dátum: | 21. 12. 2022
| Objednávateľ: |  |  |  |  | IČO:
|  | NURCH Piešťany, Nábr. I. Krasku 4, 921 12 Piešťany |  |  |  | IČ DPH:
| Zhotoviteľ: |  |  |  |  | IČO: | Vyplň údaj
|  | Vyplň údaj |  |  |  | IČ DPH: | Vyplň údaj
| Projektant: |  |  |  |  | IČO: | 17333113
|  | Portik spol. s r.o. |  |  |  | IČ DPH: | SK2020314406
| Spracovateľ: |  |  |  |  | IČO:
|  | Kovács |  |  |  | IČ DPH:
Poznámka:
| Náklady z rozpočtu | [5 empty] | 0
| Ostatné náklady | [5 empty] | 0
| Cena bez DPH | [5 empty] | 0
|  |  | Základ dane |  |  | Sadzba dane | Výška dane
| DPH | základná | 0 |  |  | 20% | 0
|  | znížená | 0 |  |  | 20% | 0
|  | zákl. prenesená | 0 |  |  | 20% | 0
|  | zníž. prenesená | 0 |  |  | 20% | 0
|  | nulová | 0 |  |  | 0% | 0
| Cena s DPH |  |  | v | EUR |  | 0
| Projektant |  |  | Spracovateľ
| Dátum a podpis: |  | Pečiatka | Dátum a podpis: |  |  | Pečiatka
| Objednávateľ |  |  | Zhotoviteľ
| Dátum a podpis: |  | Pečiatka | Dátum a podpis: |  |  | Pečiatka
REKAPITULÁCIA ROZPOČTU
Stavba:
NÚRCH - modernizácia vybraných rehabilitačných priestorov
Objekt:
SO 01 - Rehabilitačné priestory
Časť:
01-01 - Stavebná časť
Úroveň 3:
01-01-05 - Lešenie, čistenie
Miesto: |  |  | Piešťany, Nábrežie Ivana Krasku, p.č: 5825/2 |  |  | Dátum: | 21. 12. 2022
Objednávateľ: |  |  | NURCH Piešťany, Nábr. I. Krasku 4, 921 12 Piešťany |  |  | Projektant: | Portik spol. s r.o.
Zhotoviteľ: |  |  | Vyplň údaj |  |  | Spracovateľ: | Kovács
Kód dielu - Popis | [6 empty] | Cena celkom [EUR]
1) Náklady z rozpočtu | [6 empty] | 0 | [11 empty] | -1
| HSV - Práce a dodávky HSV | [5 empty] | 0
| 9 - Ostatné konštrukcie a práce-búranie | [5 empty] | 0
| 99 - Presun hmôt HSV | [5 empty] | 0
| PSV - Práce a dodávky PSV | [5 empty] | 0
| 784 - Maľby | [5 empty] | 0
| VP - Práce naviac | [5 empty] | 0
2) Ostatné náklady | [6 empty] | 0 |  |  | DPH
| GZS | [5 empty] | 0 |  |  | znížená | [9 empty] | VRN | 0 | 0 | 0 | 0 | 0 | 2
| Projektové práce | [5 empty] | 0 |  |  | znížená | [9 empty] | VRN | 0 | 0 | 0 | 0 | 0 | 2
| Sťažené podmienky | [5 empty] | 0 |  |  | znížená | [9 empty] | VRN | 0 | 0 | 0 | 0 | 0 | 2
| Vplyv prostredia | [5 empty] | 0 |  |  | znížená | [9 empty] | VRN | 0 | 0 | 0 | 0 | 0 | 2
| Iné VRN | [5 empty] | 0 |  |  | znížená | [9 empty] | VRN | 0 | 0 | 0 | 0 | 0 | 2
| Kompletačná činnosť | [5 empty] | 0 |  |  | znížená | [9 empty] | KOMPLETACNA | 0 | 0 | 0 | 0 | 0 | 2
Celkové náklady za stavbu 1) + 2) | [6 empty] | 0
ROZPOČET
Stavba:
NÚRCH - modernizácia vybraných rehabilitačných priestorov
Objekt:
SO 01 - Rehabilitačné priestory
Časť:
01-01 - Stavebná časť
Úroveň 3:
01-01-05 - Lešenie, čistenie
Miesto: |  |  | Piešťany, Nábrežie Ivana Krasku, p.č: 5825/2 |  |  | Dátum: | 21. 12. 2022
Objednávateľ: |  |  | NURCH Piešťany, Nábr. I. Krasku 4, 921 12 Piešťany |  |  | Projektant: | Portik spol. s r.o.
Zhotoviteľ: |  |  | Vyplň údaj |  |  | Spracovateľ: | Kovács
PČ | Typ | Kód | Popis | MJ | Množstvo | J.cena [EUR] | Cena celkom [EUR] | Cenová sústava |  | DPH | J. Nh [h] | Nh celkom [h] | J. hmotnosť [t] | Hmotnosť celkom [t] | J. suť [t] | Suť Celkom [t]
Náklady z rozpočtu | [6 empty] | 0 |  |  |  |  | 0 |  | 0.6437 |  | 0 |  | D | -1 | [7 empty] | 0
| D | HSV | Práce a dodávky HSV |  |  |  | 0 |  |  |  |  | 0 |  | 0.63621 |  | 0 | 1 | D | 0 | ROZPOCET | [6 empty] | 0
| D | 9 | Ostatné konštrukcie a práce-búranie |  |  |  | 0 |  |  |  |  | 0 |  | 0.63621 |  | 0 | 1 | D | 1 | ROZPOCET | [6 empty] | 0
1 | K | 941955002.S | Lešenie ľahké pracovné pomocné s výškou lešeňovej podlahy nad 1,20 do 1,90 m | m2 | 320 |  | 0 |  |  | znížená |  | 0 | 0.00192 | 0.6144 | 0 | 0 | 4 | K | 2 | ROZPOCET | 0 | 0 | 0 | 0 | 0 | 2 | 0 | 4 | -539195602
2 | K | 952901111.S | Vyčistenie budov pri výške podlaží do 4 m | m2 | 445 |  | 0 |  |  | znížená |  | 0 | 4.9e-05 | 0.021805 | 0 | 0 | 4 | K | 2 | ROZPOCET | 0 | 0 | 0 | 0 | 0 | 2 | 0 | 4 | 1926559724
| D | 99 | Presun hmôt HSV |  |  |  | 0 |  |  |  |  | 0 |  | 0 |  | 0 | 1 | D | 1 | ROZPOCET | [6 empty] | 0
3 | K | 999281111.S | Presun hmôt pre opravy a údržbu objektov vrátane vonkajších plášťov výšky do 25 m | t | 0.636 |  | 0 |  |  | znížená |  | 0 | 0 | 0 | 0 | 0 | 4 | K | 2 | ROZPOCET | 0 | 0 | 0 | 0 | 0 | 2 | 0 | 4 | -681799927
| D | PSV | Práce a dodávky PSV |  |  |  | 0 |  |  |  |  | 0 |  | 0.0075 |  | 0 | 2 | D | 0 | ROZPOCET | [6 empty] | 0
| D | 784 | Maľby |  |  |  | 0 |  |  |  |  | 0 |  | 0.0075 |  | 0 | 2 | D | 1 | ROZPOCET | [6 empty] | 0
4 | K | 784418011.r | Zakrývanie otvorov, podláh a zariadení | súb | 1 |  | 0 |  |  | znížená |  | 0 | 0.0075 | 0.0075 | 0 | 0 | 16 | K | 2 | ROZPOCET | 0 | 0 | 0 | 0 | 0 | 2 | 0 | 16 | 1861608664
|  | VP | Práce naviac |  |  |  | 0 | [10 empty] | D | 0 | PN | [6 empty] | 0
| K | [5 empty] | 0 |  |  | znížená | [7 empty] | PN | 1 | PN | 0 | 0 | 0 | 0 | 0 | 2 | 0
| K | [5 empty] | 0 |  |  | znížená | [7 empty] | PN | 1 | PN | 0 | 0 | 0 | 0 | 0 | 2 | 0
| K | [5 empty] | 0 |  |  | znížená | [7 empty] | PN | 1 | PN | 0 | 0 | 0 | 0 | 0 | 2 | 0
| K | [5 empty] | 0 |  |  | znížená | [7 empty] | PN | 1 | PN | 0 | 0 | 0 | 0 | 0 | 2 | 0
| K | [5 empty] | 0 |  |  | znížená | [7 empty] | PN | 1 | PN | 0 | 0 | 0 | 0 | 0 | 2 | 0
| K | [5 empty] | 0 |  |  | znížená | [7 empty] | PN | 1 | PN | 0 | 0 | 0 | 0 | 0 | 2 | 0
| K | [5 empty] | 0 |  |  | znížená | [7 empty] | PN | 1 | PN | 0 | 0 | 0 | 0 | 0 | 2 | 0
| K | [5 empty] | 0 |  |  | znížená | [7 empty] | PN | 1 | PN | 0 | 0 | 0 | 0 | 0 | 2 | 0
| K | [5 empty] | 0 |  |  | znížená | [7 empty] | PN | 1 | PN | 0 | 0 | 0 | 0 | 0 | 2 | 0
| K | [5 empty] | 0 |  |  | znížená | [7 empty] | PN | 1 | PN | 0 | 0 | 0 | 0 | 0 | 2 | 0

## 02-c - Zdravotechnika
{376337a7-351e-43ea-b89d-2b5a3b3d2451}
0
| KRYCÍ LIST ROZPOČTU | [7 empty] | v --- nižšie sa nachádzajú doplnkové a pomocné údaje k zostavám --- v | [8 empty] | False
Stavba:
NÚRCH - modernizácia vybraných rehabilitačných priestorov
Objekt:
SO 01 - Rehabilitačné priestory
Časť:
02-c - Zdravotechnika
| JKSO: |  |  |  |  | KS:
| Miesto: |  | Piešťany, Nábrežie Ivana Krasku, p.č: 5825/2 |  |  | Dátum: | 21. 12. 2022
| Objednávateľ: |  |  |  |  | IČO:
|  | NURCH Piešťany, Nábr. I. Krasku 4, 921 12 Piešťany |  |  |  | IČ DPH:
| Zhotoviteľ: |  |  |  |  | IČO: | Vyplň údaj
|  | Vyplň údaj |  |  |  | IČ DPH: | Vyplň údaj
| Projektant: |  |  |  |  | IČO: | 17333113
|  | Portik spol. s r.o. |  |  |  | IČ DPH: | SK2020314406
| Spracovateľ: |  |  |  |  | IČO:
|  | - |  |  |  | IČ DPH:
Poznámka:
| Náklady z rozpočtu | [5 empty] | 0
| Ostatné náklady | [5 empty] | 0
| Cena bez DPH | [5 empty] | 0
|  |  | Základ dane |  |  | Sadzba dane | Výška dane
| DPH | základná | 0 |  |  | 20% | 0
|  | znížená | 0 |  |  | 20% | 0
|  | zákl. prenesená | 0 |  |  | 20% | 0
|  | zníž. prenesená | 0 |  |  | 20% | 0
|  | nulová | 0 |  |  | 0% | 0
| Cena s DPH |  |  | v | EUR |  | 0
| Projektant |  |  | Spracovateľ
| Dátum a podpis: |  | Pečiatka | Dátum a podpis: |  |  | Pečiatka
| Objednávateľ |  |  | Zhotoviteľ
| Dátum a podpis: |  | Pečiatka | Dátum a podpis: |  |  | Pečiatka
REKAPITULÁCIA ROZPOČTU
Stavba:
NÚRCH - modernizácia vybraných rehabilitačných priestorov
Objekt:
SO 01 - Rehabilitačné priestory
Časť:
02-c - Zdravotechnika
Miesto: |  |  | Piešťany, Nábrežie Ivana Krasku, p.č: 5825/2 |  |  | Dátum: | 21. 12. 2022
Objednávateľ: |  |  | NURCH Piešťany, Nábr. I. Krasku 4, 921 12 Piešťany |  |  | Projektant: | Portik spol. s r.o.
Zhotoviteľ: |  |  | Vyplň údaj |  |  | Spracovateľ: | -
Kód dielu - Popis | [6 empty] | Cena celkom [EUR]
1) Náklady z rozpočtu | [6 empty] | 0 | [11 empty] | -1
| HSV - Práce a dodávky HSV | [5 empty] | 0
| 9 - Ostatné konštrukcie a práce-búranie | [5 empty] | 0
| 99 - Presun hmôt HSV | [5 empty] | 0
| PSV - Práce a dodávky PSV | [5 empty] | 0
| 713 - Izolácie tepelné | [5 empty] | 0
| 721 - Zdravotechnika - vnútorná kanalizácia | [5 empty] | 0
| 722 - Zdravotechnika - vnútorný vodovod | [5 empty] | 0
| 725 - Zdravotechnika - zariaďovacie predmety | [5 empty] | 0
| 767 - Konštrukcie doplnkové kovové | [5 empty] | 0
| OST - Ostatné | [5 empty] | 0
| VP - Práce naviac | [5 empty] | 0
2) Ostatné náklady | [6 empty] | 0 |  |  | DPH
| GZS | [5 empty] | 0 |  |  | znížená | [9 empty] | VRN | 0 | 0 | 0 | 0 | 0 | 2
| Projektové práce | [5 empty] | 0 |  |  | znížená | [9 empty] | VRN | 0 | 0 | 0 | 0 | 0 | 2
| Sťažené podmienky | [5 empty] | 0 |  |  | znížená | [9 empty] | VRN | 0 | 0 | 0 | 0 | 0 | 2
| Vplyv prostredia | [5 empty] | 0 |  |  | znížená | [9 empty] | VRN | 0 | 0 | 0 | 0 | 0 | 2
| Iné VRN | [5 empty] | 0 |  |  | znížená | [9 empty] | VRN | 0 | 0 | 0 | 0 | 0 | 2
| Kompletačná činnosť | [5 empty] | 0 |  |  | znížená | [9 empty] | KOMPLETACNA | 0 | 0 | 0 | 0 | 0 | 2
Celkové náklady za stavbu 1) + 2) | [6 empty] | 0
ROZPOČET
Stavba:
NÚRCH - modernizácia vybraných rehabilitačných priestorov
Objekt:
SO 01 - Rehabilitačné priestory
Časť:
02-c - Zdravotechnika
Miesto: |  |  | Piešťany, Nábrežie Ivana Krasku, p.č: 5825/2 |  |  | Dátum: | 21. 12. 2022
Objednávateľ: |  |  | NURCH Piešťany, Nábr. I. Krasku 4, 921 12 Piešťany |  |  | Projektant: | Portik spol. s r.o.
Zhotoviteľ: |  |  | Vyplň údaj |  |  | Spracovateľ: | -
PČ | Typ | Kód | Popis | MJ | Množstvo | J.cena [EUR] | Cena celkom [EUR] | Cenová sústava |  | DPH | J. Nh [h] | Nh celkom [h] | J. hmotnosť [t] | Hmotnosť celkom [t] | J. suť [t] | Suť Celkom [t]
Náklady z rozpočtu | [6 empty] | 0 |  |  |  |  | 0 |  | 55.6872 |  | 0 |  | D | -1 | [7 empty] | 0
| D | HSV | Práce a dodávky HSV |  |  |  | 0 |  |  |  |  | 0 |  | 5.0292 |  | 0 | 1 | D | 0 | ROZPOCET | [6 empty] | 0
| D | 9 | Ostatné konštrukcie a práce-búranie |  |  |  | 0 |  |  |  |  | 0 |  | 5.0292 |  | 0 | 1 | D | 1 | ROZPOCET | [6 empty] | 0
1 | K | 941955004.S | Lešenie ľahké pracovné pomocné s výškou lešeňovej podlahy nad 2,50 do 3,5 m | m2 | 66.2 |  | 0 |  |  | znížená |  | 0 | 0.075953 | 5.0281 | 0 | 0 | 4 | K | 2 | ROZPOCET | 0 | 0 | 0 | 0 | 0 | 2 | 0 | 4 | 2
2 | K | 971033331.S | Vybúranie otvoru v murive tehl. plochy do 0,09 m2 hr. do 150 mm, -0,02600t | ks | 5 |  | 0 |  |  | znížená |  | 0 | 0 | 0 | 0 | 0 | 4 | K | 2 | ROZPOCET | 0 | 0 | 0 | 0 | 0 | 2 | 0 | 4 | 4
3 | K | 972056006.S | Jadrové vrty diamantovými korunkami do D 70 mm do stropov - železobetónových -0,00009t | cm | 60 |  | 0 |  |  | znížená |  | 0 | 9.1667e-06 | 0.00055 | 0 | 0 | 4 | K | 2 | ROZPOCET | 0 | 0 | 0 | 0 | 0 | 2 | 0 | 4 | 6
4 | K | 972056012.S | Jadrové vrty diamantovými korunkami do D 130 mm do stropov - železobetónových -0,00032t | cm | 40 |  | 0 |  |  | znížená |  | 0 | 1.3e-05 | 0.00052 | 0 | 0 | 4 | K | 2 | ROZPOCET | 0 | 0 | 0 | 0 | 0 | 2 | 0 | 4 | 8
5 | K | 974031142.S | Vysekávanie rýh v akomkoľvek murive tehlovom na akúkoľvek maltu do hĺbky 70 mm a š. do 70 mm, -0,00900t | m | 12.8 |  | 0 |  |  | znížená |  | 0 | 0 | 0 | 0 | 0 | 4 | K | 2 | ROZPOCET | 0 | 0 | 0 | 0 | 0 | 2 | 0 | 4 | 10
6 | K | 974031147.S | Vysekávanie rýh v akomkoľvek murive tehlovom na akúkoľvek maltu do hĺbky 70 mm a š. nad 200 mm, -0,03800t | m | 14.5 |  | 0 |  |  | znížená |  | 0 | 0 | 0 | 0 | 0 | 4 | K | 2 | ROZPOCET | 0 | 0 | 0 | 0 | 0 | 2 | 0 | 4 | 12
7 | K | 974031164.S | Vysekávanie rýh v akomkoľvek murive tehlovom na akúkoľvek maltu do hĺbky 150 mm a š. do 150 mm, -0,04000t | m | 2 |  | 0 |  |  | znížená |  | 0 | 0 | 0 | 0 | 0 | 4 | K | 2 | ROZPOCET | 0 | 0 | 0 | 0 | 0 | 2 | 0 | 4 | 14
8 | K | 974042542.S | Vysekanie rýh v betónovej dlažbe do hĺbky 70 mm a šírky do 70 mm, -0,01100t | m | 2 |  | 0 |  |  | znížená |  | 0 | 0 | 0 | 0 | 0 | 4 | K | 2 | ROZPOCET | 0 | 0 | 0 | 0 | 0 | 2 | 0 | 4 | 16
9 | K | 974042553.R | Obsekanie a očistenie jestvujúceho potrubia v mieste napojenia nových potrubí | súbor | 3 |  | 0 |  |  | znížená |  | 0 | 0 | 0 | 0 | 0 | 4 | K | 2 | ROZPOCET | 0 | 0 | 0 | 0 | 0 | 2 | 0 | 4 | 18
10 | K | 979081111.S | Odvoz sutiny a vybúraných hmôt na skládku do 1 km | t | 1.413 |  | 0 |  |  | znížená |  | 0 | 0 | 0 | 0 | 0 | 4 | K | 2 | ROZPOCET | 0 | 0 | 0 | 0 | 0 | 2 | 0 | 4 | 20
11 | K | 979081121.S | Odvoz sutiny a vybúraných hmôt na skládku za každý ďalší 1 km | t | 12.717 |  | 0 |  |  | znížená |  | 0 | 0 | 0 | 0 | 0 | 4 | K | 2 | ROZPOCET | 0 | 0 | 0 | 0 | 0 | 2 | 0 | 4 | 22
12 | K | 979082111.S | Vnútrostavenisková doprava sutiny a vybúraných hmôt do 10 m | t | 1.413 |  | 0 |  |  | znížená |  | 0 | 0 | 0 | 0 | 0 | 4 | K | 2 | ROZPOCET | 0 | 0 | 0 | 0 | 0 | 2 | 0 | 4 | 24
13 | K | 979082121.S | Vnútrostavenisková doprava sutiny a vybúraných hmôt za každých ďalších 5 m | t | 8.478 |  | 0 |  |  | znížená |  | 0 | 0 | 0 | 0 | 0 | 4 | K | 2 | ROZPOCET | 0 | 0 | 0 | 0 | 0 | 2 | 0 | 4 | 26
14 | K | 979087212.S | Nakladanie na dopravné prostriedky pre vodorovnú dopravu sutiny | t | 1.413 |  | 0 |  |  | znížená |  | 0 | 0 | 0 | 0 | 0 | 4 | K | 2 | ROZPOCET | 0 | 0 | 0 | 0 | 0 | 2 | 0 | 4 | 28
15 | K | 979089012.S | Poplatok za skladovanie - betón, tehly, dlaždice (17 01) ostatné | t | 1.413 |  | 0 |  |  | znížená |  | 0 | 0 | 0 | 0 | 0 | 4 | K | 2 | ROZPOCET | 0 | 0 | 0 | 0 | 0 | 2 | 0 | 4 | 30
| D | 99 | Presun hmôt HSV |  |  |  | 0 |  |  |  |  | 0 |  | 0 |  | 0 | 1 | D | 1 | ROZPOCET | [6 empty] | 0
16 | K | 998276101 | Presun hmôt pre rúrové vedenie hĺbené z rúr z plast., hmôt alebo sklolamin. v otvorenom výkope | t | 5.029 |  | 0 |  |  | znížená |  | 0 | 0 | 0 | 0 | 0 | 4 | K | 2 | ROZPOCET | 0 | 0 | 0 | 0 | 0 | 2 | 0 | 4 | 32
| D | PSV | Práce a dodávky PSV |  |  |  | 0 |  |  |  |  | 0 |  | 50.658 |  | 0 | 2 | D | 0 | ROZPOCET | [6 empty] | 0
| D | 713 | Izolácie tepelné |  |  |  | 0 |  |  |  |  | 0 |  | 0.00228 |  | 0 | 2 | D | 1 | ROZPOCET | [6 empty] | 0
17 | K | 713482111.S | Montáž trubíc z PE, hr.do 10 mm,vnút.priemer do 38 mm | m | 19.7 |  | 0 |  |  | znížená |  | 0 | 9.1371e-06 | 0.00018 | 0 | 0 | 16 | K | 2 | ROZPOCET | 0 | 0 | 0 | 0 | 0 | 2 | 0 | 16 | 34
18 | M | 283310001200 | Izolačná PE trubica TUBOLIT DG 20x9 mm (d potrubia x hr. izolácie), nadrezaná, AZ FLEX | m | 13.7 |  | 0 |  |  | znížená |  | 0 | 8.0292e-05 | 0.0011 | 0 | 0 | 32 | M | 2 | ROZPOCET | 0 | 0 | 0 | 0 | 0 | 2 | 0 | 16 | 36
19 | M | 283310001500 | Izolačná PE trubica TUBOLIT DG 28x9 mm (d potrubia x hr. izolácie), nadrezaná, AZ FLEX | m | 6 |  | 0 |  |  | znížená |  | 0 | 9e-05 | 0.00054 | 0 | 0 | 32 | M | 2 | ROZPOCET | 0 | 0 | 0 | 0 | 0 | 2 | 0 | 16 | 38
20 | K | 713482121.S | Montáž trubíc z PE, hr.15-20 mm,vnút.priemer do 38 mm | m | 14 |  | 0 |  |  | znížená |  | 0 | 2e-05 | 0.00028 | 0 | 0 | 16 | K | 2 | ROZPOCET | 0 | 0 | 0 | 0 | 0 | 2 | 0 | 16 | 40
21 | M | 283310004700 | Izolačná PE trubica TUBOLIT DG 22x20 mm (d potrubia x hr. izolácie), nadrezaná, AZ FLEX | m | 10 |  | 0 |  |  | znížená |  | 0 | 1e-05 | 0.0001 | 0 | 0 | 32 | M | 2 | ROZPOCET | 0 | 0 | 0 | 0 | 0 | 2 | 0 | 16 | 42
22 | M | 283310004800 | Izolačná PE trubica TUBOLIT DG 28x20 mm (d potrubia x hr. izolácie), nadrezaná, AZ FLEX | m | 4 |  | 0 |  |  | znížená |  | 0 | 2e-05 | 8e-05 | 0 | 0 | 32 | M | 2 | ROZPOCET | 0 | 0 | 0 | 0 | 0 | 2 | 0 | 16 | 44
23 | K | 998713203.S | Presun hmôt pre izolácie tepelné v objektoch výšky nad 12 m do 24 m | % |  |  | 0 |  |  | znížená |  | 0 | 0 | 0 | 0 | 0 | 16 | K | 2 | ROZPOCET | 0 | 0 | 0 | 0 | 0 | 2 | 0 | 16 | 46
| D | 721 | Zdravotechnika - vnútorná kanalizácia |  |  |  | 0 |  |  |  |  | 0 |  | 0.08402 |  | 0 | 2 | D | 1 | ROZPOCET | [6 empty] | 0
24 | K | 721100911.S | Oprava potrubia hrdlového zazátkovanie hrdla kanalizačného potrubia | ks | 1 |  | 0 |  |  | znížená |  | 0 | 0.00472 | 0.00472 | 0 | 0 | 16 | K | 2 | ROZPOCET | 0 | 0 | 0 | 0 | 0 | 2 | 0 | 16 | 48
25 | K | 721170905.S | Oprava odpadového potrubia novodurového vsadenie odbočky do potrubia D 50 mm | ks | 5 |  | 0 |  |  | znížená |  | 0 | 0.00023 | 0.00115 | 0 | 0 | 16 | K | 2 | ROZPOCET | 0 | 0 | 0 | 0 | 0 | 2 | 0 | 16 | 50
26 | K | 721170909.S | Oprava odpadového potrubia novodurového vsadenie odbočky do potrubia D 110 mm, D 114 mm | ks | 5 |  | 0 |  |  | znížená |  | 0 | 0.0009 | 0.0045 | 0 | 0 | 16 | K | 2 | ROZPOCET | 0 | 0 | 0 | 0 | 0 | 2 | 0 | 16 | 52
27 | K | 721172013.S | Potrubie odpadové HT z PP, vodorovné DN 110 | m | 6 |  | 0 |  |  | znížená |  | 0 | 0.00147 | 0.00882 | 0 | 0 | 16 | K | 2 | ROZPOCET | 0 | 0 | 0 | 0 | 0 | 2 | 0 | 16 | 54
28 | K | 721172032.S | Potrubie odpadové HT z PP, pripojovacie DN 40 | m | 51.2 |  | 0 |  |  | znížená |  | 0 | 0.00074004 | 0.03789 | 0 | 0 | 16 | K | 2 | ROZPOCET | 0 | 0 | 0 | 0 | 0 | 2 | 0 | 16 | 56
29 | K | 721172033.S | Potrubie odpadové HT z PP, pripojovacie DN 50 | m | 16.6 |  | 0 |  |  | znížená |  | 0 | 0.00083012 | 0.01378 | 0 | 0 | 16 | K | 2 | ROZPOCET | 0 | 0 | 0 | 0 | 0 | 2 | 0 | 16 | 58
30 | K | 721172035.S | Potrubie odpadové HT z PP, pripojovacie DN 110 | m | 5.5 |  | 0 |  |  | znížená |  | 0 | 0.0015091 | 0.0083 | 0 | 0 | 16 | K | 2 | ROZPOCET | 0 | 0 | 0 | 0 | 0 | 2 | 0 | 16 | 60
31 | K | 721172357.S | Montáž čistiaceho kusu HT potrubia DN 100 | ks | 3 |  | 0 |  |  | znížená |  | 0 | 0.00019 | 0.00057 | 0 | 0 | 16 | K | 2 | ROZPOCET | 0 | 0 | 0 | 0 | 0 | 2 | 0 | 16 | 62
32 | M | 286540019100.S | Čistiaci kus HT DN 100, PP systém pre beztlakový rozvod vnútorného odpadu | ks | 3 |  | 0 |  |  | znížená |  | 0 | 0.00035 | 0.00105 | 0 | 0 | 32 | M | 2 | ROZPOCET | 0 | 0 | 0 | 0 | 0 | 2 | 0 | 16 | 64
33 | K | 721175015.S | Montáž zápachového uzáveru (sifónu) pre klimatizačné zariadenia | ks | 2 |  | 0 |  |  | znížená |  | 0 | 0 | 0 | 0 | 0 | 16 | K | 2 | ROZPOCET | 0 | 0 | 0 | 0 | 0 | 2 | 0 | 16 | 66
34 | M | 551620015200 | Zápachová uzávierka HL136N, DN 40, kondezačný sifón 60 mm, horizontálne pripojenie 5/4", prídavná protizápachová uzávierka, pre vetranie a klimatizáciu, PP | ks | 2 |  | 0 |  |  | znížená |  | 0 | 0.00023 | 0.00046 | 0 | 0 | 32 | M | 2 | ROZPOCET | 0 | 0 | 0 | 0 | 0 | 2 | 0 | 16 | 68
35 | K | 721194104.S | Zriadenie prípojky na potrubí vyvedenie a upevnenie odpadových výpustiek D 40 mm | ks | 3 |  | 0 |  |  | znížená |  | 0 | 0 | 0 | 0 | 0 | 16 | K | 2 | ROZPOCET | 0 | 0 | 0 | 0 | 0 | 2 | 0 | 16 | 70
36 | K | 721194105.S | Zriadenie prípojky na potrubí vyvedenie a upevnenie odpadových výpustiek D 50 mm | ks | 3 |  | 0 |  |  | znížená |  | 0 | 0 | 0 | 0 | 0 | 16 | K | 2 | ROZPOCET | 0 | 0 | 0 | 0 | 0 | 2 | 0 | 16 | 72
37 | K | 721194109.S | Zriadenie prípojky na potrubí vyvedenie a upevnenie odpadových výpustiek D 110 mm | ks | 3 |  | 0 |  |  | znížená |  | 0 | 0 | 0 | 0 | 0 | 16 | K | 2 | ROZPOCET | 0 | 0 | 0 | 0 | 0 | 2 | 0 | 16 | 74
38 | K | 721213000.S | Montáž podlahového vpustu DN 50 | ks | 2 |  | 0 |  |  | znížená |  | 0 | 0.0001 | 0.0002 | 0 | 0 | 16 | K | 2 | ROZPOCET | 0 | 0 | 0 | 0 | 0 | 2 | 0 | 16 | 76
39 | M | 286630023600.S | Podlahový vpust DN 50, mriežka/krytka nerez, zápachová uzávierka | ks | 2 |  | 0 |  |  | znížená |  | 0 | 0.00071 | 0.00142 | 0 | 0 | 32 | M | 2 | ROZPOCET | 0 | 0 | 0 | 0 | 0 | 2 | 0 | 16 | 78
40 | K | 721229013.S | Montáž a dodávka podlahového odtokového žlabu dĺžky 3000 mm DN 100 | ks | 1 |  | 0 |  |  | znížená |  | 0 | 0.00116 | 0.00116 | 0 | 0 | 16 | K | 2 | ROZPOCET | 0 | 0 | 0 | 0 | 0 | 2 | 0 | 16 | 80
41 | K | 721290111.S | Ostatné - skúška tesnosti kanalizácie v objektoch vodou do DN 125 | m | 79.3 |  | 0 |  |  | znížená |  | 0 | 0 | 0 | 0 | 0 | 16 | K | 2 | ROZPOCET | 0 | 0 | 0 | 0 | 0 | 2 | 0 | 16 | 82
42 | K | 998721202.S | Presun hmôt pre vnútornú kanalizáciu v objektoch výšky nad 6 do 12 m | % |  |  | 0 |  |  | znížená |  | 0 | 0 | 0 | 0 | 0 | 16 | K | 2 | ROZPOCET | 0 | 0 | 0 | 0 | 0 | 2 | 0 | 16 | 84
43 | K | 998721203.S | Presun hmôt pre vnútornú kanalizáciu v objektoch výšky nad 12 do 24 m | % |  |  | 0 |  |  | znížená |  | 0 | 0 | 0 | 0 | 0 | 16 | K | 2 | ROZPOCET | 0 | 0 | 0 | 0 | 0 | 2 | 0 | 16 | 86
| D | 722 | Zdravotechnika - vnútorný vodovod |  |  |  | 0 |  |  |  |  | 0 |  | 0.05555 |  | 0 | 2 | D | 1 | ROZPOCET | [6 empty] | 0
44 | K | 722131912.S | Oprava vodovodného potrubia závitového vsadenie odbočky do potrubia DN 20 | ks | 4 |  | 0 |  |  | znížená |  | 0 | 0.00332 | 0.01328 | 0 | 0 | 16 | K | 2 | ROZPOCET | 0 | 0 | 0 | 0 | 0 | 2 | 0 | 16 | 88
45 | K | 722131913.S | Oprava vodovodného potrubia závitového vsadenie odbočky do potrubia DN 25 | ks | 4 |  | 0 |  |  | znížená |  | 0 | 0.00404 | 0.01616 | 0 | 0 | 16 | K | 2 | ROZPOCET | 0 | 0 | 0 | 0 | 0 | 2 | 0 | 16 | 90
46 | K | 722171152.S | Plasthliníkové potrubie v kotúčoch spájané lisovaním d 20 mm | m | 23.7 |  | 0 |  |  | znížená |  | 0 | 0.00043122 | 0.01022 | 0 | 0 | 16 | K | 2 | ROZPOCET | 0 | 0 | 0 | 0 | 0 | 2 | 0 | 16 | 92
47 | K | 722171153.S | Plasthliníkové potrubie v kotúčoch spájané lisovaním d 26 mm | m | 10 |  | 0 |  |  | znížená |  | 0 | 0.00056 | 0.0056 | 0 | 0 | 16 | K | 2 | ROZPOCET | 0 | 0 | 0 | 0 | 0 | 2 | 0 | 16 | 94
48 | K | 722173175.S | Montáž plasthliníkovej nástenky pre vodu lisovaním D 16 mm | ks | 13 |  | 0 |  |  | znížená |  | 0 | 3e-05 | 0.00039 | 0 | 0 | 16 | K | 2 | ROZPOCET | 0 | 0 | 0 | 0 | 0 | 2 | 0 | 16 | 96
49 | M | 286220049700.S | Nástenka lisovacia pre plasthliníkové potrubie D 16x1/2" mm | ks | 13 |  | 0 |  |  | znížená |  | 0 | 0.00018 | 0.00234 | 0 | 0 | 32 | M | 2 | ROZPOCET | 0 | 0 | 0 | 0 | 0 | 2 | 0 | 16 | 98
50 | K | 722190401.S | Vyvedenie a upevnenie výpustky DN 15 | ks | 13 |  | 0 |  |  | znížená |  | 0 | 0 | 0 | 0 | 0 | 16 | K | 2 | ROZPOCET | 0 | 0 | 0 | 0 | 0 | 2 | 0 | 16 | 100
51 | K | 722221015.S | Montáž guľového kohúta závitového priameho pre vodu G 3/4 | ks | 6 |  | 0 |  |  | znížená |  | 0 | 5.5e-05 | 0.00033 | 0 | 0 | 16 | K | 2 | ROZPOCET | 0 | 0 | 0 | 0 | 0 | 2 | 0 | 16 | 102
52 | M | 551110005000.S | Guľový uzáver pre vodu 3/4", niklovaná mosadz | ks | 6 |  | 0 |  |  | znížená |  | 0 | 0.0001 | 0.0006 | 0 | 0 | 32 | M | 2 | ROZPOCET | 0 | 0 | 0 | 0 | 0 | 2 | 0 | 16 | 104
53 | K | 722290226.S | Tlaková skúška vodovodného potrubia závitového do DN 50 | m | 33.7 |  | 0 |  |  | znížená |  | 0 | 0.00018665 | 0.00629 | 0 | 0 | 16 | K | 2 | ROZPOCET | 0 | 0 | 0 | 0 | 0 | 2 | 0 | 16 | 106
54 | K | 722290234.S | Prepláchnutie a dezinfekcia vodovodného potrubia do DN 80 | m | 33.7 |  | 0 |  |  | znížená |  | 0 | 1.0089e-05 | 0.00034 | 0 | 0 | 16 | K | 2 | ROZPOCET | 0 | 0 | 0 | 0 | 0 | 2 | 0 | 16 | 108
55 | K | 998722203.S | Presun hmôt pre vnútorný vodovod v objektoch výšky nad 12 do 24 m | % |  |  | 0 |  |  | znížená |  | 0 | 0 | 0 | 0 | 0 | 16 | K | 2 | ROZPOCET | 0 | 0 | 0 | 0 | 0 | 2 | 0 | 16 | 110
| D | 725 | Zdravotechnika - zariaďovacie predmety |  |  |  | 0 |  |  |  |  | 0 |  | 0.51254 |  | 0 | 2 | D | 1 | ROZPOCET | [6 empty] | 0
56 | K | 725110811.S | Demontáž záchoda splachovacieho s nádržou alebo s tlakovým splachovačom, -0,01933t | súb. | 1 |  | 0 |  |  | znížená |  | 0 | 0 | 0 | 0 | 0 | 16 | K | 2 | ROZPOCET | 0 | 0 | 0 | 0 | 0 | 2 | 0 | 16 | 112
57 | K | 725149701.S | Montáž predstenového systému záchodov do masívnej murovanej konštrukcie | ks | 3 |  | 0 |  |  | znížená |  | 0 | 0 | 0 | 0 | 0 | 16 | K | 2 | ROZPOCET | 0 | 0 | 0 | 0 | 0 | 2 | 0 | 16 | 114
58 | M | 552370001600.S | Predstenový systém pre závesné WC s podomietkovou nádržou do murovaných alebo betónových konštrukcií | ks | 3 |  | 0 |  |  | znížená |  | 0 | 0.0058 | 0.0174 | 0 | 0 | 32 | M | 2 | ROZPOCET | 0 | 0 | 0 | 0 | 0 | 2 | 0 | 16 | 116
59 | K | 725149720.S | Montáž záchodu do predstenového systému | ks | 4 |  | 0 |  |  | znížená |  | 0 | 0 | 0 | 0 | 0 | 16 | K | 2 | ROZPOCET | 0 | 0 | 0 | 0 | 0 | 2 | 0 | 16 | 118
60 | M | 642360000500.S | Misa záchodová keramická závesná | ks | 1 |  | 0 |  |  | znížená |  | 0 | 0.0135 | 0.0135 | 0 | 0 | 32 | M | 2 | ROZPOCET | 0 | 0 | 0 | 0 | 0 | 2 | 0 | 16 | 120
61 | M | 642340001230.S | Misa záchodová keramická závesná invalidná | ks | 2 |  | 0 |  |  | znížená |  | 0 | 0.032 | 0.064 | 0 | 0 | 32 | M | 2 | ROZPOCET | 0 | 0 | 0 | 0 | 0 | 2 | 0 | 16 | 122
62 | K | 725210821.S | Demontáž umývadiel alebo umývadielok bez výtokovej armatúry, -0,01946t | súb. | 14 |  | 0 |  |  | znížená |  | 0 | 0 | 0 | 0 | 0 | 16 | K | 2 | ROZPOCET | 0 | 0 | 0 | 0 | 0 | 2 | 0 | 16 | 124
63 | K | 725219401.S | Montáž umývadla keramického na skrutky do muriva, bez výtokovej armatúry | ks | 17 |  | 0 |  |  | znížená |  | 0 | 0.00028 | 0.00476 | 0 | 0 | 16 | K | 2 | ROZPOCET | 0 | 0 | 0 | 0 | 0 | 2 | 0 | 16 | 126
64 | M | 642110004300.S | Umývadlo keramické s otvorom pre batériu štandard | ks | 15 |  | 0 |  |  | znížená |  | 0 | 0.0141 | 0.2115 | 0 | 0 | 32 | M | 2 | ROZPOCET | 0 | 0 | 0 | 0 | 0 | 2 | 0 | 16 | 128
65 | M | 642110006300.S | Umývadlo keramické invalidné | ks | 2 |  | 0 |  |  | znížená |  | 0 | 0.045 | 0.09 | 0 | 0 | 32 | M | 2 | ROZPOCET | 0 | 0 | 0 | 0 | 0 | 2 | 0 | 16 | 130
66 | K | 725229113.S | Montáž vane akrylátovej, bez výtokovej armatúry | ks | 1 |  | 0 |  |  | znížená |  | 0 | 0.00075 | 0.00075 | 0 | 0 | 16 | K | 2 | ROZPOCET | 0 | 0 | 0 | 0 | 0 | 2 | 0 | 16 | 132
67 | M | 554210003600.S | Vaňa akrylátová - presný typ určí investor | ks | 1 |  | 0 |  |  | znížená |  | 0 | 0.018 | 0.018 | 0 | 0 | 32 | M | 2 | ROZPOCET | 0 | 0 | 0 | 0 | 0 | 2 | 0 | 16 | 134
68 | K | 725291112 | Montáž záchodového sedadla s poklopom | ks | 3 |  | 0 |  |  | znížená |  | 0 | 0 | 0 | 0 | 0 | 16 | K | 2 | ROZPOCET | 0 | 0 | 0 | 0 | 0 | 2 | 0 | 16 | 136
69 | M | 554330000300 | Záchodové sedadlo plastové s poklopom | ks | 3 |  | 0 |  |  | znížená |  | 0 | 0.002 | 0.006 | 0 | 0 | 32 | M | 2 | ROZPOCET | 0 | 0 | 0 | 0 | 0 | 2 | 0 | 16 | 138
70 | K | 725291114.S | Montáž doplnkov zariadení kúpeľní a záchodov, madlá | ks | 8 |  | 0 |  |  | znížená |  | 0 | 0 | 0 | 0 | 0 | 16 | K | 2 | ROZPOCET | 0 | 0 | 0 | 0 | 0 | 2 | 0 | 16 | 140
71 | M | 552380012800 | Madlo nerezové sklopné, dĺžka 600 mm, povrch lesklý | ks | 4 |  | 0 |  |  | znížená |  | 0 | 0.00035 | 0.0014 | 0 | 0 | 32 | M | 2 | ROZPOCET | 0 | 0 | 0 | 0 | 0 | 2 | 0 | 16 | 142
72 | M | 552380013000 | Madlo nerezové pevné, dĺžka 600 mm, povrch lesklý | ks | 4 |  | 0 |  |  | znížená |  | 0 | 0.00041 | 0.00164 | 0 | 0 | 32 | M | 2 | ROZPOCET | 0 | 0 | 0 | 0 | 0 | 2 | 0 | 16 | 144
73 | K | 725291115.S | Montáž doplnkov zariadení kúpeľní a záchodov, sedačka do sprchy alebo vane | ks | 2 |  | 0 |  |  | znížená |  | 0 | 0 | 0 | 0 | 0 | 16 | K | 2 | ROZPOCET | 0 | 0 | 0 | 0 | 0 | 2 | 0 | 16 | 146
74 | M | 552260002600.S | Sprchová sedačka nástenná sklápacia, nerez/plast | ks | 2 |  | 0 |  |  | znížená |  | 0 | 0.0105 | 0.021 | 0 | 0 | 32 | M | 2 | ROZPOCET | 0 | 0 | 0 | 0 | 0 | 2 | 0 | 16 | 148
75 | K | 725590812.S | Vnútrostaveniskové premiestnenie vybúraných hmôt zariaďovacích predmetov vodorovne do 100 m z budov s výš. do 12 m | t | 0.347 |  | 0 |  |  | znížená |  | 0 | 0 | 0 | 0 | 0 | 16 | K | 2 | ROZPOCET | 0 | 0 | 0 | 0 | 0 | 2 | 0 | 16 | 150
76 | K | 725810811.S | Demontáž rohového ventilu, -0,00049t | ks | 14 |  | 0 |  |  | znížená |  | 0 | 0 | 0 | 0 | 0 | 16 | K | 2 | ROZPOCET | 0 | 0 | 0 | 0 | 0 | 2 | 0 | 16 | 152
77 | K | 725819401.S | Montáž ventilu rohového s pripojovacou rúrkou G 1/2 | ks | 3 |  | 0 |  |  | znížená |  | 0 | 8e-05 | 0.00024 | 0 | 0 | 16 | K | 2 | ROZPOCET | 0 | 0 | 0 | 0 | 0 | 2 | 0 | 16 | 154
78 | M | 551110019900.S | Guľový ventil rohový, 1/2" - 3/8", s filtrom, bez matice, chrómovaná mosadz | ks | 3 |  | 0 |  |  | znížená |  | 0 | 0.00011 | 0.00033 | 0 | 0 | 32 | M | 2 | ROZPOCET | 0 | 0 | 0 | 0 | 0 | 2 | 0 | 16 | 156
79 | M | 552270004800.S | Hadica flexi nerezová sanitárna ohybná F 3/8" x F 1/2", dĺ. 600 mm, pripojovacia do sanitárnych rozvodov | ks | 3 |  | 0 |  |  | znížená |  | 0 | 0.00078 | 0.00234 | 0 | 0 | 32 | M | 2 | ROZPOCET | 0 | 0 | 0 | 0 | 0 | 2 | 0 | 16 | 158
80 | K | 725819402.S | Montáž ventilu bez pripojovacej rúrky G 1/2 | ks | 34 |  | 0 |  |  | znížená |  | 0 | 8e-05 | 0.00272 | 0 | 0 | 16 | K | 2 | ROZPOCET | 0 | 0 | 0 | 0 | 0 | 2 | 0 | 16 | 160
81 | M | 551110020000.S | Guľový ventil rohový, 1/2" - 1/2", s filtrom, chrómovaná mosadz | ks | 34 |  | 0 |  |  | znížená |  | 0 | 0.00016 | 0.00544 | 0 | 0 | 32 | M | 2 | ROZPOCET | 0 | 0 | 0 | 0 | 0 | 2 | 0 | 16 | 162
82 | K | 725820810.S | Demontáž batérie drezovej, umývadlovej nástennej, -0,0026t | súb. | 14 |  | 0 |  |  | znížená |  | 0 | 0 | 0 | 0 | 0 | 16 | K | 2 | ROZPOCET | 0 | 0 | 0 | 0 | 0 | 2 | 0 | 16 | 164
83 | K | 725829601.S | Montáž batérie umývadlovej a drezovej stojankovej, pákovej alebo klasickej s mechanickým ovládaním | ks | 17 |  | 0 |  |  | znížená |  | 0 | 0.0001 | 0.0017 | 0 | 0 | 16 | K | 2 | ROZPOCET | 0 | 0 | 0 | 0 | 0 | 2 | 0 | 16 | 166
84 | M | 551450003800.S | Batéria umývadlová stojanková páková | ks | 17 |  | 0 |  |  | znížená |  | 0 | 0.002 | 0.034 | 0 | 0 | 32 | M | 2 | ROZPOCET | 0 | 0 | 0 | 0 | 0 | 2 | 0 | 16 | 168
85 | K | 725849201.S | Montáž batérie sprchovej nástennej pákovej, klasickej | ks | 2 |  | 0 |  |  | znížená |  | 0 | 5e-06 | 1e-05 | 0 | 0 | 16 | K | 2 | ROZPOCET | 0 | 0 | 0 | 0 | 0 | 2 | 0 | 16 | 170
86 | M | 551450002600.S | Batéria sprchová nástenná páková | ks | 2 |  | 0 |  |  | znížená |  | 0 | 0.0014 | 0.0028 | 0 | 0 | 32 | M | 2 | ROZPOCET | 0 | 0 | 0 | 0 | 0 | 2 | 0 | 16 | 172
87 | M | SET030,0 | Sprchový set k batérii so spodným vývodom chróm | ks | 2 |  | 0 |  |  | znížená |  | 0 | 0.00235 | 0.0047 | 0 | 0 | 32 | M | 2 | ROZPOCET | 0 | 0 | 0 | 0 | 0 | 2 | 0 | 16 | 174
88 | K | 725849205.S | Montáž batérie sprchovej nástennej, držiak sprchy s nastaviteľnou výškou sprchy | ks | 2 |  | 0 |  |  | znížená |  | 0 | 0 | 0 | 0 | 0 | 16 | K | 2 | ROZPOCET | 0 | 0 | 0 | 0 | 0 | 2 | 0 | 16 | 176
89 | K | 725860820.S | Demontáž jednoduchej zápachovej uzávierky pre zariaďovacie predmety, umývadlá, drezy, práčky -0,00085t | ks | 14 |  | 0 |  |  | znížená |  | 0 | 0 | 0 | 0 | 0 | 16 | K | 2 | ROZPOCET | 0 | 0 | 0 | 0 | 0 | 2 | 0 | 16 | 178
90 | K | 725869301.S | Montáž zápachovej uzávierky pre zariaďovacie predmety, umývadlovej do D 40 mm | ks | 17 |  | 0 |  |  | znížená |  | 0 | 0 | 0 | 0 | 0 | 16 | K | 2 | ROZPOCET | 0 | 0 | 0 | 0 | 0 | 2 | 0 | 16 | 180
91 | M | 551620006400.S | Zápachová uzávierka - sifón pre umývadlá DN 40 | ks | 17 |  | 0 |  |  | znížená |  | 0 | 0.00033 | 0.00561 | 0 | 0 | 32 | M | 2 | ROZPOCET | 0 | 0 | 0 | 0 | 0 | 2 | 0 | 16 | 182
92 | K | 725869330.S | Montáž zápachovej uzávierky pre zariaďovacie predmety, vaňovej do D 50 mm | ks | 3 |  | 0 |  |  | znížená |  | 0 | 0 | 0 | 0 | 0 | 16 | K | 2 | ROZPOCET | 0 | 0 | 0 | 0 | 0 | 2 | 0 | 16 | 184
93 | M | 551620000500.S | Odtoková súprava pre vane s otočným ovládaním, krátka, d 52 mm, výkon prepadu 0,6 l/s, so súpravou pre konečnú montáž, plast | ks | 3 |  | 0 |  |  | znížená |  | 0 | 0.0009 | 0.0027 | 0 | 0 | 32 | M | 2 | ROZPOCET | 0 | 0 | 0 | 0 | 0 | 2 | 0 | 16 | 186
94 | K | 998725203.S | Presun hmôt pre zariaďovacie predmety v objektoch výšky nad 12 do 24 m | % |  |  | 0 |  |  | znížená |  | 0 | 0 | 0 | 0 | 0 | 16 | K | 2 | ROZPOCET | 0 | 0 | 0 | 0 | 0 | 2 | 0 | 16 | 188
| D | 767 | Konštrukcie doplnkové kovové |  |  |  | 0 |  |  |  |  | 0 |  | 50.0036 |  | 0 | 2 | D | 1 | ROZPOCET | [6 empty] | 0
95 | K | 767995101 | Montáž ostatných atypických kovových stavebných doplnkových konštrukcií do 5 kg | kg | 50 |  | 0 |  |  | znížená |  | 0 | 7.28e-05 | 0.00364 | 0 | 0 | 16 | K | 2 | ROZPOCET | 0 | 0 | 0 | 0 | 0 | 2 | 0 | 16 | 190
96 | M | 1341078011 | Držiaky, konzoly, závesy, objímky | kg | 50 |  | 0 |  |  | znížená |  | 0 | 1 | 50 | 0 | 0 | 32 | M | 2 | ROZPOCET | 0 | 0 | 0 | 0 | 0 | 2 | 0 | 16 | 192
97 | K | 998767202.S | Presun hmôt pre kovové stavebné doplnkové konštrukcie v objektoch výšky nad 6 do 12 m | % |  |  | 0 |  |  | znížená |  | 0 | 0 | 0 | 0 | 0 | 16 | K | 2 | ROZPOCET | 0 | 0 | 0 | 0 | 0 | 2 | 0 | 16 | 194
| D | OST | Ostatné |  |  |  | 0 |  |  |  |  | 0 |  | 0 |  | 0 | 4 | D | 0 | ROZPOCET | [6 empty] | 0
98 | K | OST07 | Murárska výpomoc - Spätné stavebné úpravy rýh a prestupov | súbor | 1 |  | 0 |  |  | znížená |  | 0 | 0 | 0 | 0 | 0 | 262144 | K | 1 | ROZPOCET | 0 | 0 | 0 | 0 | 0 | 2 | 0 | 262144 | 196
99 | K | OST08 | Utesnenie prestupov cez stropy zvukovou izoláciou a izoláciou proti prenikaniu vody | súbor | 1 |  | 0 |  |  | znížená |  | 0 | 0 | 0 | 0 | 0 | 262144 | K | 1 | ROZPOCET | 0 | 0 | 0 | 0 | 0 | 2 | 0 | 262144 | 198
100 | K | 892264111.S | Monitoring potrubia kamerovým systémom do DN 100 | súbor | 1 |  | 0 |  |  | znížená |  | 0 | 0 | 0 | 0 | 0 | 262144 | K | 1 | ROZPOCET | 0 | 0 | 0 | 0 | 0 | 2 | 0 | 262144 | 200
|  | VP | Práce naviac |  |  |  | 0 | [10 empty] | D | 0 | PN | [6 empty] | 0
| K | [5 empty] | 0 |  |  | znížená | [7 empty] | PN | 1 | PN | 0 | 0 | 0 | 0 | 0 | 2 | 0
| K | [5 empty] | 0 |  |  | znížená | [7 empty] | PN | 1 | PN | 0 | 0 | 0 | 0 | 0 | 2 | 0
| K | [5 empty] | 0 |  |  | znížená | [7 empty] | PN | 1 | PN | 0 | 0 | 0 | 0 | 0 | 2 | 0
| K | [5 empty] | 0 |  |  | znížená | [7 empty] | PN | 1 | PN | 0 | 0 | 0 | 0 | 0 | 2 | 0
| K | [5 empty] | 0 |  |  | znížená | [7 empty] | PN | 1 | PN | 0 | 0 | 0 | 0 | 0 | 2 | 0
| K | [5 empty] | 0 |  |  | znížená | [7 empty] | PN | 1 | PN | 0 | 0 | 0 | 0 | 0 | 2 | 0
| K | [5 empty] | 0 |  |  | znížená | [7 empty] | PN | 1 | PN | 0 | 0 | 0 | 0 | 0 | 2 | 0
| K | [5 empty] | 0 |  |  | znížená | [7 empty] | PN | 1 | PN | 0 | 0 | 0 | 0 | 0 | 2 | 0
| K | [5 empty] | 0 |  |  | znížená | [7 empty] | PN | 1 | PN | 0 | 0 | 0 | 0 | 0 | 2 | 0
| K | [5 empty] | 0 |  |  | znížená | [7 empty] | PN | 1 | PN | 0 | 0 | 0 | 0 | 0 | 2 | 0

## 02-d - Vykurovanie
{58311662-8747-4517-b156-cc92eb709abf}
0
| KRYCÍ LIST ROZPOČTU | [7 empty] | v --- nižšie sa nachádzajú doplnkové a pomocné údaje k zostavám --- v | [8 empty] | False
Stavba:
NÚRCH - modernizácia vybraných rehabilitačných priestorov
Objekt:
SO 01 - Rehabilitačné priestory
Časť:
02-d - Vykurovanie
| JKSO: |  |  |  |  | KS:
| Miesto: |  | Piešťany, Nábrežie Ivana Krasku, p.č: 5825/2 |  |  | Dátum: | 21. 12. 2022
| Objednávateľ: |  |  |  |  | IČO:
|  | NURCH Piešťany, Nábr. I. Krasku 4, 921 12 Piešťany |  |  |  | IČ DPH:
| Zhotoviteľ: |  |  |  |  | IČO: | Vyplň údaj
|  | Vyplň údaj |  |  |  | IČ DPH: | Vyplň údaj
| Projektant: |  |  |  |  | IČO: | 17333113
|  | Portik spol. s r.o. |  |  |  | IČ DPH: | SK2020314406
| Spracovateľ: |  |  |  |  | IČO:
|  | - |  |  |  | IČ DPH:
Poznámka:
| Náklady z rozpočtu | [5 empty] | 0
| Ostatné náklady | [5 empty] | 0
| Cena bez DPH | [5 empty] | 0
|  |  | Základ dane |  |  | Sadzba dane | Výška dane
| DPH | základná | 0 |  |  | 20% | 0
|  | znížená | 0 |  |  | 20% | 0
|  | zákl. prenesená | 0 |  |  | 20% | 0
|  | zníž. prenesená | 0 |  |  | 20% | 0
|  | nulová | 0 |  |  | 0% | 0
| Cena s DPH |  |  | v | EUR |  | 0
| Projektant |  |  | Spracovateľ
| Dátum a podpis: |  | Pečiatka | Dátum a podpis: |  |  | Pečiatka
| Objednávateľ |  |  | Zhotoviteľ
| Dátum a podpis: |  | Pečiatka | Dátum a podpis: |  |  | Pečiatka
REKAPITULÁCIA ROZPOČTU
Stavba:
NÚRCH - modernizácia vybraných rehabilitačných priestorov
Objekt:
SO 01 - Rehabilitačné priestory
Časť:
02-d - Vykurovanie
Miesto: |  |  | Piešťany, Nábrežie Ivana Krasku, p.č: 5825/2 |  |  | Dátum: | 21. 12. 2022
Objednávateľ: |  |  | NURCH Piešťany, Nábr. I. Krasku 4, 921 12 Piešťany |  |  | Projektant: | Portik spol. s r.o.
Zhotoviteľ: |  |  | Vyplň údaj |  |  | Spracovateľ: | -
Kód dielu - Popis | [6 empty] | Cena celkom [EUR]
1) Náklady z rozpočtu | [6 empty] | 0 | [11 empty] | -1
| PSV - Práce a dodávky PSV | [5 empty] | 0
| 735-EPV - Ústredné kúrenie - elektrické podlahové vykurovanie | [5 empty] | 0
| HZS - Hodinové zúčtovacie sadzby | [5 empty] | 0
| VP - Práce naviac | [5 empty] | 0
2) Ostatné náklady | [6 empty] | 0 |  |  | DPH
| GZS | [5 empty] | 0 |  |  | znížená | [12 empty] | VRN | 0 | 0 | 0 | 0 | 0 | 2
| Projektové práce | [5 empty] | 0 |  |  | znížená | [12 empty] | VRN | 0 | 0 | 0 | 0 | 0 | 2
| Sťažené podmienky | [5 empty] | 0 |  |  | znížená | [12 empty] | VRN | 0 | 0 | 0 | 0 | 0 | 2
| Vplyv prostredia | [5 empty] | 0 |  |  | znížená | [12 empty] | VRN | 0 | 0 | 0 | 0 | 0 | 2
| Iné VRN | [5 empty] | 0 |  |  | znížená | [12 empty] | VRN | 0 | 0 | 0 | 0 | 0 | 2
| Kompletačná činnosť | [5 empty] | 0 |  |  | znížená | [12 empty] | KOMPLETACNA | 0 | 0 | 0 | 0 | 0 | 2
Celkové náklady za stavbu 1) + 2) | [6 empty] | 0
ROZPOČET
Stavba:
NÚRCH - modernizácia vybraných rehabilitačných priestorov
Objekt:
SO 01 - Rehabilitačné priestory
Časť:
02-d - Vykurovanie
Miesto: |  |  | Piešťany, Nábrežie Ivana Krasku, p.č: 5825/2 |  |  | Dátum: | 21. 12. 2022
Objednávateľ: |  |  | NURCH Piešťany, Nábr. I. Krasku 4, 921 12 Piešťany |  |  | Projektant: | Portik spol. s r.o.
Zhotoviteľ: |  |  | Vyplň údaj |  |  | Spracovateľ: | -
PČ | Typ | Kód | Popis | MJ | Množstvo | J.cena [EUR] | Cena celkom [EUR] | Cenová sústava |  | DPH | J. Nh [h] | Nh celkom [h] | J. hmotnosť [t] | Hmotnosť celkom [t] | J. suť [t] | Suť Celkom [t]
Náklady z rozpočtu | [6 empty] | 0 |  |  |  |  | 0 |  | 0 |  | 0 |  | D | -1 | [10 empty] | 0
| D | PSV | Práce a dodávky PSV |  |  |  | 0 |  |  |  |  | 0 |  | 0 |  | 0 | 2 | D | 0 |  |  |  | ROZPOCET | [6 empty] | 0
| D | 735-EPV | Ústredné kúrenie - elektrické podlahové vykurovanie |  |  |  | 0 |  |  |  |  | 0 |  | 0 |  | 0 | 1 | D | 1 |  |  |  | ROZPOCET | [6 empty] | 0
1 | K | 734449000.m | Montáž a nastavenie regulátora/priestorového termostatu | ks | 1 |  | 0 |  |  | znížená |  | 0 | 0 | 0 | 0 | 0 | 4 | K | 2 |  |  |  | ROZPOCET | 0 | 0 | 0 | 0 | 0 | 2 | 0 | 4 | 2
2 | M | 140F1072 | Riadiaci systém pre podlahové vykurovanie DEVIreg 330 (+5 až +45 °C) s káblovým snímačom, na DIN lištu | ks | 1 |  | 0 |  |  | znížená |  | 0 | 0 | 0 | 0 | 0 | 8 | M | 2 |  |  |  | ROZPOCET | 0 | 0 | 0 | 0 | 0 | 2 | 0 | 4 | 4
3 | K | 735162391.m | Montáž plošného vykurovania - rohože elektrické DEVI | m2 | 22.5 |  | 0 |  |  | znížená |  | 0 | 0 | 0 | 0 | 0 | 4 | K | 2 |  |  |  | ROZPOCET | 0 | 0 | 0 | 0 | 0 | 2 | 0 | 4 | 6
| VV |  | dotknuté miestnosti č. A1.07 až 12 | [14 empty] | VV | 2 | 1 | True | 0 | ROZPOCET
| VV |  | 0,5*(3+5+5+12) "rohože 100T |  | 12.5 | [12 empty] | VV | 2 | 2 | True | 0 | ROZPOCET
| VV |  | 0,5*(2+4+4+10) "rohože 150T |  | 10 | [12 empty] | VV | 2 | 2 | True | 0 | ROZPOCET
| VV |  | Súčet |  | 22.5 | [12 empty] | VV | 2 | 4 | True | 1 | ROZPOCET
4 | M | 83030504 | Dvojžilová samolepiaca vykurovacia rohož DEVIcomfort 100T (DTIR), prac. napätie 230V, výkon 150W, šxd = 0,5m x 3m | ks | 1 |  | 0 |  |  | znížená |  | 0 | 0 | 0 | 0 | 0 | 8 | M | 2 |  |  |  | ROZPOCET | 0 | 0 | 0 | 0 | 0 | 2 | 0 | 4 | 8
5 | M | 140F1741 | Dvojžilová samolepiaca vykurovacia rohož DEVIcomfort 100T (DTIR), prac. napätie 230V, výkon 250W, šxd = 0,5m x 5m | ks | 2 |  | 0 |  |  | znížená |  | 0 | 0 | 0 | 0 | 0 | 8 | M | 2 |  |  |  | ROZPOCET | 0 | 0 | 0 | 0 | 0 | 2 | 0 | 4 | 10
6 | M | 83030518 | Dvojžilová samolepipaca vykurovacia rohož DEVIcomfort 100T (DTIR), prac. napätie 230V, výkon 600W, šxd = 0,5m x 12m | ks | 1 |  | 0 |  |  | znížená |  | 0 | 0 | 0 | 0 | 0 | 8 | M | 2 |  |  |  | ROZPOCET | 0 | 0 | 0 | 0 | 0 | 2 | 0 | 4 | 12
7 | M | 83030562 | Dvojžilová samolepipaca vykurovacia rohož DEVIcomfortTM 150T (DTIR), prac. napätie 230V, výkon 150W, šxd = 0,5m x 2m | ks | 1 |  | 0 |  |  | znížená |  | 0 | 0 | 0 | 0 | 0 | 8 | M | 2 |  |  |  | ROZPOCET | 0 | 0 | 0 | 0 | 0 | 2 | 0 | 4 | 14
8 | M | 83030566 | Dvojžilová samolepipaca vykurovacia rohož DEVIcomfortTM 150T (DTIR), prac. napätie 230V, výkon 300W, šxd = 0,5m x 4m | ks | 2 |  | 0 |  |  | znížená |  | 0 | 0 | 0 | 0 | 0 | 8 | M | 2 |  |  |  | ROZPOCET | 0 | 0 | 0 | 0 | 0 | 2 | 0 | 4 | 16
9 | M | 83030576 | Dvojžilová samolepipaca vykurovacia rohož DEVIcomfortTM 150T (DTIR), prac. napätie 230V, výkon 750W, šxd = 0,5m x 10m | ks | 1 |  | 0 |  |  | znížená |  | 0 | 0 | 0 | 0 | 0 | 8 | M | 2 |  |  |  | ROZPOCET | 0 | 0 | 0 | 0 | 0 | 2 | 0 | 4 | 18
10 | K | 998735201.S | Presun hmôt pre vykurovacie telesá v objektoch výšky do 6 m | % |  |  | 0 |  |  | znížená |  | 0 | 0 | 0 | 0 | 0 | 4 | K | 2 |  |  |  | ROZPOCET | 0 | 0 | 0 | 0 | 0 | 2 | 0 | 4 | 20
| D | HZS | Hodinové zúčtovacie sadzby |  |  |  | 0 |  |  |  |  | 0 |  | 0 |  | 0 | 4 | D | 0 |  |  |  | ROZPOCET | [6 empty] | 0
11 | K | HZS000213.S | Stavebno montážne práce náročné ucelené - odborné, tvorivé remeselné (Tr. 3) v rozsahu viac ako 4 a menej ako 8 hodín | hod | 6 |  | 0 |  |  | znížená |  | 0 | 0 | 0 | 0 | 0 | 262144 | K | 1 |  |  |  | ROZPOCET | 0 | 0 | 0 | 0 | 0 | 2 | 0 | 262144 | 22
| VV |  | 6 "nepredvídané práce pri montáži, koordinácia s inými profesiami; |  | 6 | [12 empty] | VV | 1 | 2 | True | 0 | ROZPOCET
| VV |  | Súčet |  | 6 | [12 empty] | VV | 1 | 4 | True | 1 | ROZPOCET
12 | K | HZS-2030 | Uvedenie EPV do prevádzky a vykurovacia skúška | ks | 1 |  | 0 |  |  | znížená |  | 0 | 0 | 0 | 0 | 0 | 262144 | K | 1 |  |  |  | ROZPOCET | 0 | 0 | 0 | 0 | 0 | 2 | 0 | 262144 | 24
13 | K | HZS-5010 | Zaškolenie obsluhy systému | ks | 1 |  | 0 |  |  | znížená |  | 0 | 0 | 0 | 0 | 0 | 262144 | K | 1 |  |  |  | ROZPOCET | 0 | 0 | 0 | 0 | 0 | 2 | 0 | 262144 | 26
14 | K | HZS-5030 | Technicko-právna dokumentácia stavby | ks | 1 |  | 0 |  |  | znížená |  | 0 | 0 | 0 | 0 | 0 | 262144 | K | 1 |  |  |  | ROZPOCET | 0 | 0 | 0 | 0 | 0 | 2 | 0 | 262144 | 28
|  | VP | Práce naviac |  |  |  | 0 | [10 empty] | D | 0 |  |  |  | PN | [6 empty] | 0
| K | [5 empty] | 0 |  |  | znížená | [7 empty] | PN | 1 |  |  |  | PN | 0 | 0 | 0 | 0 | 0 | 2 | 0
| K | [5 empty] | 0 |  |  | znížená | [7 empty] | PN | 1 |  |  |  | PN | 0 | 0 | 0 | 0 | 0 | 2 | 0
| K | [5 empty] | 0 |  |  | znížená | [7 empty] | PN | 1 |  |  |  | PN | 0 | 0 | 0 | 0 | 0 | 2 | 0
| K | [5 empty] | 0 |  |  | znížená | [7 empty] | PN | 1 |  |  |  | PN | 0 | 0 | 0 | 0 | 0 | 2 | 0
| K | [5 empty] | 0 |  |  | znížená | [7 empty] | PN | 1 |  |  |  | PN | 0 | 0 | 0 | 0 | 0 | 2 | 0
| K | [5 empty] | 0 |  |  | znížená | [7 empty] | PN | 1 |  |  |  | PN | 0 | 0 | 0 | 0 | 0 | 2 | 0
| K | [5 empty] | 0 |  |  | znížená | [7 empty] | PN | 1 |  |  |  | PN | 0 | 0 | 0 | 0 | 0 | 2 | 0
| K | [5 empty] | 0 |  |  | znížená | [7 empty] | PN | 1 |  |  |  | PN | 0 | 0 | 0 | 0 | 0 | 2 | 0
| K | [5 empty] | 0 |  |  | znížená | [7 empty] | PN | 1 |  |  |  | PN | 0 | 0 | 0 | 0 | 0 | 2 | 0
| K | [5 empty] | 0 |  |  | znížená | [7 empty] | PN | 1 |  |  |  | PN | 0 | 0 | 0 | 0 | 0 | 2 | 0

## 02-e - Elektroinštalácie
{0e84230f-72ed-4e6d-8979-82509cb3bd40}
0
| KRYCÍ LIST ROZPOČTU | [7 empty] | v --- nižšie sa nachádzajú doplnkové a pomocné údaje k zostavám --- v | [8 empty] | False
Stavba:
NÚRCH - modernizácia vybraných rehabilitačných priestorov
Objekt:
SO 01 - Rehabilitačné priestory
Časť:
02-e - Elektroinštalácie
| JKSO: |  |  |  |  | KS:
| Miesto: |  | Piešťany, Nábrežie Ivana Krasku, p.č: 5825/2 |  |  | Dátum: | 21. 12. 2022
| Objednávateľ: |  |  |  |  | IČO:
|  | NURCH Piešťany, Nábr. I. Krasku 4, 921 12 Piešťany |  |  |  | IČ DPH:
| Zhotoviteľ: |  |  |  |  | IČO: | Vyplň údaj
|  | Vyplň údaj |  |  |  | IČ DPH: | Vyplň údaj
| Projektant: |  |  |  |  | IČO: | 17333113
|  | Portik spol. s r.o. |  |  |  | IČ DPH: | SK2020314406
| Spracovateľ: |  |  |  |  | IČO:
|  | Ing. Michal Hronec |  |  |  | IČ DPH:
Poznámka:
| Náklady z rozpočtu | [5 empty] | 0
| Ostatné náklady | [5 empty] | 0
| Cena bez DPH | [5 empty] | 0
|  |  | Základ dane |  |  | Sadzba dane | Výška dane
| DPH | základná | 0 |  |  | 20% | 0
|  | znížená | 0 |  |  | 20% | 0
|  | zákl. prenesená | 0 |  |  | 20% | 0
|  | zníž. prenesená | 0 |  |  | 20% | 0
|  | nulová | 0 |  |  | 0% | 0
| Cena s DPH |  |  | v | EUR |  | 0
| Projektant |  |  | Spracovateľ
| Dátum a podpis: |  | Pečiatka | Dátum a podpis: |  |  | Pečiatka
| Objednávateľ |  |  | Zhotoviteľ
| Dátum a podpis: |  | Pečiatka | Dátum a podpis: |  |  | Pečiatka
REKAPITULÁCIA ROZPOČTU
Stavba:
NÚRCH - modernizácia vybraných rehabilitačných priestorov
Objekt:
SO 01 - Rehabilitačné priestory
Časť:
02-e - Elektroinštalácie
Miesto: |  |  | Piešťany, Nábrežie Ivana Krasku, p.č: 5825/2 |  |  | Dátum: | 21. 12. 2022
Objednávateľ: |  |  | NURCH Piešťany, Nábr. I. Krasku 4, 921 12 Piešťany |  |  | Projektant: | Portik spol. s r.o.
Zhotoviteľ: |  |  | Vyplň údaj |  |  | Spracovateľ: | Ing. Michal Hronec
Kód dielu - Popis | [6 empty] | Cena celkom [EUR]
1) Náklady z rozpočtu | [6 empty] | 0 | [11 empty] | -1
| HSV - Práce a dodávky HSV | [5 empty] | 0
| 9 - Ostatné konštrukcie a práce-búranie | [5 empty] | 0
| M - Práce a dodávky M | [5 empty] | 0
| 21-M - Elektromontáže | [5 empty] | 0
| 22-M - Montáže oznamovacích a zabezpečovacích zariadení | [5 empty] | 0
| 95-M - Revízie | [5 empty] | 0
| VRN - Investičné náklady neobsiahnuté v cenách | [5 empty] | 0
| VP - Práce naviac | [5 empty] | 0
2) Ostatné náklady | [6 empty] | 0 |  |  | DPH
| GZS | [5 empty] | 0 |  |  | znížená | [9 empty] | VRN | 0 | 0 | 0 | 0 | 0 | 2
| Mimostaven. doprava | [5 empty] | 0 |  |  | znížená | [9 empty] | VRN | 0 | 0 | 0 | 0 | 0 | 2
| Sťažené podmienky | [5 empty] | 0 |  |  | znížená | [9 empty] | VRN | 0 | 0 | 0 | 0 | 0 | 2
| Vplyv prostredia | [5 empty] | 0 |  |  | znížená | [9 empty] | VRN | 0 | 0 | 0 | 0 | 0 | 2
| Klimatické vplyvy | [5 empty] | 0 |  |  | znížená | [9 empty] | VRN | 0 | 0 | 0 | 0 | 0 | 2
| Kompletačná činnosť | [5 empty] | 0 |  |  | znížená | [9 empty] | KOMPLETACNA | 0 | 0 | 0 | 0 | 0 | 2
Celkové náklady za stavbu 1) + 2) | [6 empty] | 0
ROZPOČET
Stavba:
NÚRCH - modernizácia vybraných rehabilitačných priestorov
Objekt:
SO 01 - Rehabilitačné priestory
Časť:
02-e - Elektroinštalácie
Miesto: |  |  | Piešťany, Nábrežie Ivana Krasku, p.č: 5825/2 |  |  | Dátum: | 21. 12. 2022
Objednávateľ: |  |  | NURCH Piešťany, Nábr. I. Krasku 4, 921 12 Piešťany |  |  | Projektant: | Portik spol. s r.o.
Zhotoviteľ: |  |  | Vyplň údaj |  |  | Spracovateľ: | Ing. Michal Hronec
PČ | Typ | Kód | Popis | MJ | Množstvo | J.cena [EUR] | Cena celkom [EUR] | Cenová sústava |  | DPH | J. Nh [h] | Nh celkom [h] | J. hmotnosť [t] | Hmotnosť celkom [t] | J. suť [t] | Suť Celkom [t]
Náklady z rozpočtu | [6 empty] | 0 |  |  |  |  | 0 |  | 2.5819 |  | 0.489 |  | D | -1 | [7 empty] | 0
| D | HSV | Práce a dodávky HSV |  |  |  | 0 |  |  |  |  | 0 |  | 0 |  | 0.489 | 1 | D | 0 | ROZPOCET | [6 empty] | 0
| D | 9 | Ostatné konštrukcie a práce-búranie |  |  |  | 0 |  |  |  |  | 0 |  | 0 |  | 0.489 | 1 | D | 1 | ROZPOCET | [6 empty] | 0
1 | K | 4465879 | Kontrola a demontáž existujúcich istiacich prvkov v rozvádzači R+0.3 | kpl | 1 |  | 0 |  |  | znížená |  | 0 | 0 | 0 | 0.002 | 0.002 | 4 | K | 2 | ROZPOCET | 0 | 0 | 0 | 0 | 0 | 2 | 0 | 4 | 1215528608
2 | K | 15648791 | Demontáž a likvidácia existujúcej elektroinštalácie v rekonštruovaných priestoroch | kpl | 1 |  | 0 |  |  | znížená |  | 0 | 0 | 0 | 0.002 | 0.002 | 4 | K | 2 | ROZPOCET | 0 | 0 | 0 | 0 | 0 | 2 | 0 | 4 | 1274302206
3 | K | 654987458 | Úprava priestoru existujúceho rozvádzaču R+0.3, odstránenie prípojkovej skrine, vytvorenie priestoru pre nový rozvádzač, úprava káblov, doplnenie ističov - v zmysle technickej správy | kpl | 1 |  | 0 |  |  | znížená |  | 0 | 0 | 0 | 0.002 | 0.002 | 4 | K | 2 | ROZPOCET | 0 | 0 | 0 | 0 | 0 | 2 | 0 | 4 | 1513796480
4 | K | 972045802.S | Vrty príklepovým vrtákom do D 12 mm smerom hore do betónu -0.00001t | cm | 2100 |  | 0 |  |  | znížená |  | 0 | 0 | 0 | 1e-05 | 0.021 | 4 | K | 2 | ROZPOCET | 0 | 0 | 0 | 0 | 0 | 2 | 0 | 4 | 937718795
5 | K | 973046161.S | Vysekanie v murive betónovom kapsy pre krabice KU68, veľ. do 100x100x50 mm, -0,00100t | ks | 62 |  | 0 |  |  | znížená |  | 0 | 0 | 0 | 0.001 | 0.062 | 4 | K | 2 | ROZPOCET | 0 | 0 | 0 | 0 | 0 | 2 | 0 | 4 | 925818982
6 | K | 974029121.S | Vysekanie rýh v murive kamennom do hĺbky 30 mm a š. do 30 mm, -0,00200t | m | 200 |  | 0 |  |  | znížená |  | 0 | 0 | 0 | 0.002 | 0.4 | 4 | K | 2 | ROZPOCET | 0 | 0 | 0 | 0 | 0 | 2 | 0 | 4 | 1073525764
| D | M | Práce a dodávky M |  |  |  | 0 |  |  |  |  | 0 |  | 2.5819 |  | 0 | 3 | D | 0 | ROZPOCET | [6 empty] | 0
| D | 21-M | Elektromontáže |  |  |  | 0 |  |  |  |  | 0 |  | 2.5798 |  | 0 | 3 | D | 1 | ROZPOCET | [6 empty] | 0
7 | K | 210010115.S | Lišta elektroinštalačná z DLP 150x50, uložená pevne, vkladacia, vrátane kolien, zakrytovania | m | 80 |  | 0 |  |  | znížená |  | 0 | 0 | 0 | 0 | 0 | 64 | K | 2 | ROZPOCET | 0 | 0 | 0 | 0 | 0 | 2 | 0 | 64 | 2063790166
8 | M | 345750057 | Kanál elektroinštalačný HD z PVC, DLP 150x50 mm | m | 80 |  | 0 |  |  | znížená |  | 0 | 0.00157 | 0.1256 | 0 | 0 | 128 | M | 2 | ROZPOCET | 0 | 0 | 0 | 0 | 0 | 2 | 0 | 128 | 464377334
9 | M | 3457500147 | Kryt ohybový pre lištu DLP 150x50 mm | ks | 160 |  | 0 |  |  | znížená |  | 0 | 2e-05 | 0.0032 | 0 | 0 | 128 | M | 2 | ROZPOCET | 0 | 0 | 0 | 0 | 0 | 2 | 0 | 128 | 915857583
10 | M | 345751478 | Kryt koncový pre lištu DLP 150x50 mm | ks | 30 |  | 0 |  |  | znížená |  | 0 | 1e-05 | 0.0003 | 0 | 0 | 128 | M | 2 | ROZPOCET | 0 | 0 | 0 | 0 | 0 | 2 | 0 | 128 | -460867668
11 | M | 345750065148 | Priečka do inštalačných kanálov DLP 50 dĺžka 2 m | m | 50 |  | 0 |  |  | znížená |  | 0 | 0.00025 | 0.0125 | 0 | 0 | 128 | M | 2 | ROZPOCET | 0 | 0 | 0 | 0 | 0 | 2 | 0 | 128 | -2100694939
12 | M | 345144578 | Spojka krytu DLP kanálu 130 mm | ks | 3 |  | 0 |  |  | znížená |  | 0 | 1e-05 | 3e-05 | 0 | 0 | 128 | M | 2 | ROZPOCET | 0 | 0 | 0 | 0 | 0 | 2 | 0 | 128 | 601901892
13 | M | 34575042752 | Kryt roh vnútorný pre kanál DLP 150x50 | ks | 10 |  | 0 |  |  | znížená |  | 0 | 1e-05 | 0.0001 | 0 | 0 | 128 | M | 2 | ROZPOCET | 0 | 0 | 0 | 0 | 0 | 2 | 0 | 128 | 1361610789
14 | M | 345750061487 | Kryt roh vonkajší pre kanál DLP 150x50 mm | ks | 5 |  | 0 |  |  | znížená |  | 0 | 7e-05 | 0.00035 | 0 | 0 | 128 | M | 2 | ROZPOCET | 0 | 0 | 0 | 0 | 0 | 2 | 0 | 128 | -1544800479
15 | K | 210010306.S | Krabica prístrojová KU 68,bez zapojenia | ks | 62 |  | 0 |  |  | znížená |  | 0 | 0 | 0 | 0 | 0 | 64 | K | 2 | ROZPOCET | 0 | 0 | 0 | 0 | 0 | 2 | 0 | 64 | 303631685
16 | M | 345410010200.S | Krabica KU 68 | ks | 62 |  | 0 |  |  | znížená |  | 0 | 4e-05 | 0.00248 | 0 | 0 | 128 | M | 2 | ROZPOCET | 0 | 0 | 0 | 0 | 0 | 2 | 0 | 128 | 1552230344
17 | K | 210010531.S | Rúrka ohybná elektroinštalačná typ 1216, uložená voľne alebo pod omietkou | m | 1500 |  | 0 |  |  | znížená |  | 0 | 0 | 0 | 0 | 0 | 64 | K | 2 | ROZPOCET | 0 | 0 | 0 | 0 | 0 | 2 | 0 | 64 | -651190710
18 | M | 345710008415 | Rúrka ohybná SUPER MONOFLEX so strednou mechanickou odolnosťou z PVC tmavo šedá 1216E L50D, D 16 mm, KOPOS | m | 1500 |  | 0 |  |  | znížená |  | 0 | 7e-05 | 0.105 | 0 | 0 | 128 | M | 2 | ROZPOCET | 0 | 0 | 0 | 0 | 0 | 2 | 0 | 128 | 649467586
19 | M | 345710020010 | Spojka 0216E LB pre EN rúrky D 16 mm, tmavošedá, PVC, KOPOS | ks | 100 |  | 0 |  |  | znížená |  | 0 | 7e-05 | 0.007 | 0 | 0 | 128 | M | 2 | ROZPOCET | 0 | 0 | 0 | 0 | 0 | 2 | 0 | 128 | 253676860
20 | K | 210010532.S | Rúrka ohybná elektroinštalačná typ 1220, uložená voľne alebo pod omietkou | m | 30 |  | 0 |  |  | znížená |  | 0 | 0 | 0 | 0 | 0 | 64 | K | 2 | ROZPOCET | 0 | 0 | 0 | 0 | 0 | 2 | 0 | 64 | -311782347
21 | M | 345710008420 | Rúrka ohybná SUPER MONOFLEX so strednou mechanickou odolnosťou z PVC tmavo šedá 1220 L50, D 20 mm, KOPOS | m | 30 |  | 0 |  |  | znížená |  | 0 | 7e-05 | 0.0021 | 0 | 0 | 128 | M | 2 | ROZPOCET | 0 | 0 | 0 | 0 | 0 | 2 | 0 | 128 | -1212852382
22 | K | 210020503.S | Káblový žľab otvorený 300/60, vrátane kolien a T kusov | m | 70 |  | 0 |  |  | znížená |  | 0 | 0 | 0 | 0 | 0 | 64 | K | 2 | ROZPOCET | 0 | 0 | 0 | 0 | 0 | 2 | 0 | 64 | -150047197
23 | M | 345750009800.S | Žľab káblový, šxv 300x60 mm, z pozinkovanej ocele | m | 70 |  | 0 |  |  | znížená |  | 0 | 0.00173 | 0.1211 | 0 | 0 | 128 | M | 2 | ROZPOCET | 0 | 0 | 0 | 0 | 0 | 2 | 0 | 128 | 1295043096
24 | M | 345750013700 | Koleno 90° pre káblový žlab MARS 300x60 mm | m | 4 |  | 0 |  |  | znížená |  | 0 | 0.00173 | 0.00692 | 0 | 0 | 128 | M | 2 | ROZPOCET | 0 | 0 | 0 | 0 | 0 | 2 | 0 | 128 | -1153996186
25 | M | 345750032600 | T-kus pre káblový žlab MARS 3x300x60 mm | ks | 1 |  | 0 |  |  | znížená |  | 0 | 0.00173 | 0.00173 | 0 | 0 | 128 | M | 2 | ROZPOCET | 0 | 0 | 0 | 0 | 0 | 2 | 0 | 128 | -1976507282
26 | M | 345750040800 | Odbočný T-diel pre káblový žlab MARS 300x60 mm | ks | 13 |  | 0 |  |  | znížená |  | 0 | 0.00208 | 0.02704 | 0 | 0 | 128 | M | 2 | ROZPOCET | 0 | 0 | 0 | 0 | 0 | 2 | 0 | 128 | 1417006229
27 | K | 210020552.S | Nosné drôty, kotvové konz. s 2 napín. | ks | 100 |  | 0 |  |  | znížená |  | 0 | 0 | 0 | 0 | 0 | 64 | K | 2 | ROZPOCET | 0 | 0 | 0 | 0 | 0 | 2 | 0 | 64 | 877876828
28 | M | 309200015700.S | Skrutka napínacia 16x140 mm, FSH 16130, oceľ + temperovaná zliatina | ks | 200 |  | 0 |  |  | znížená |  | 0 | 0.00047 | 0.094 | 0 | 0 | 128 | M | 2 | ROZPOCET | 0 | 0 | 0 | 0 | 0 | 2 | 0 | 128 | 1853647273
29 | M | 311990008700.S | Konzola ON 348807 pre C kolmý stožiar | ks | 200 |  | 0 |  |  | znížená |  | 0 | 0.0042 | 0.84 | 0 | 0 | 128 | M | 2 | ROZPOCET | 0 | 0 | 0 | 0 | 0 | 2 | 0 | 128 | 1550289304
30 | K | 210020780.S | Protipožiarna stenová prepážka z protipožiarnych vložiek (typu PTV) hrúbka prepážky do 400 mm | m2 | 0.5 |  | 0 |  |  | znížená |  | 0 | 0 | 0 | 0 | 0 | 64 | K | 2 | ROZPOCET | 0 | 0 | 0 | 0 | 0 | 2 | 0 | 64 | 427426566
31 | M | 345651654898 | Protipožiarny silikónový tmel HILTI CFS-S | ks | 16 |  | 0 |  |  | znížená |  | 0 | 0 | 0 | 0 | 0 | 256 | M | 2 | ROZPOCET | 0 | 0 | 0 | 0 | 0 | 2 | 0 | 64 | -1151097221
32 | K | 210100001.S | Ukončenie vodičov v rozvádzač. vrátane zapojenia a vodičovej koncovky do 2,5 mm2 | ks | 56 |  | 0 |  |  | znížená |  | 0 | 0 | 0 | 0 | 0 | 64 | K | 2 | ROZPOCET | 0 | 0 | 0 | 0 | 0 | 2 | 0 | 64 | 11235061
33 | K | 210100002.S | Ukončenie vodičov v rozvádzač. vrátane zapojenia a vodičovej koncovky do 6 mm2 | ks | 7 |  | 0 |  |  | znížená |  | 0 | 0 | 0 | 0 | 0 | 64 | K | 2 | ROZPOCET | 0 | 0 | 0 | 0 | 0 | 2 | 0 | 64 | 1393161602
34 | K | 210110 | Jednopólový spínač - radenie 1, zapustený IP 20, vrátane zapojenia | ks | 15 |  | 0 |  |  | znížená |  | 0 | 0 | 0 | 0 | 0 | 64 | K | 2 | ROZPOCET | 0 | 0 | 0 | 0 | 0 | 2 | 0 | 64 | -599409586
35 | M | 345340007945 | Spínač Mosaic jednopólový zapustený, radenie č.1, biely | ks | 15 |  | 0 |  |  | znížená |  | 0 | 7e-05 | 0.00105 | 0 | 0 | 128 | M | 2 | ROZPOCET | 0 | 0 | 0 | 0 | 0 | 2 | 0 | 128 | 1972087735
36 | K | 210110.S | Sériový spínač - radenie 5, zapustený IP 20 vrátane zapojenia | ks | 7 |  | 0 |  |  | znížená |  | 0 | 0 | 0 | 0 | 0 | 64 | K | 2 | ROZPOCET | 0 | 0 | 0 | 0 | 0 | 2 | 0 | 64 | -1300904005
37 | M | 345330056418.S | Prepínač nástenný radenie 5, IP 20 | ks | 7 |  | 0 |  |  | znížená |  | 0 | 6e-05 | 0.00042 | 0 | 0 | 128 | M | 2 | ROZPOCET | 0 | 0 | 0 | 0 | 0 | 2 | 0 | 128 | -198190653
38 | K | 210478971416 | Striedavý prepínač - radenie 6, zapustený, IP 20, vrátane zapojenia | ks | 6 |  | 0 |  |  | znížená |  | 0 | 0 | 0 | 0 | 0 | 64 | K | 2 | ROZPOCET | 0 | 0 | 0 | 0 | 0 | 2 | 0 | 64 | 1942861343
39 | M | 3453309718 | Prepínač zapustený radenie 6, IP20, biely | ks | 6 |  | 0 |  |  | znížená |  | 0 | 0.0001 | 0.0006 | 0 | 0 | 128 | M | 2 | ROZPOCET | 0 | 0 | 0 | 0 | 0 | 2 | 0 | 128 | 2142940274
40 | K | 210619819118 | Kábel medený uložený voľne CYKY 450/750 V 5x25 | m | 6 |  | 0 |  |  | znížená |  | 0 | 0 | 0 | 0 | 0 | 64 | K | 2 | ROZPOCET | 0 | 0 | 0 | 0 | 0 | 2 | 0 | 64 | 123178272
41 | M | 341116159819 | Kábel medený CYKY 5x25 mm2 | m | 6 |  | 0 |  |  | znížená |  | 0 | 0.00105 | 0.0063 | 0 | 0 | 128 | M | 2 | ROZPOCET | 0 | 0 | 0 | 0 | 0 | 2 | 0 | 128 | -2128322766
42 | K | 2106519 | Ukončenie káblového vývodu pre 3 a 4-žilové káble s plastovou a papierovou izoláciou do 1kV (4-35 mm2) | ks | 23 |  | 0 |  |  | znížená |  | 0 | 0 | 0 | 0 | 0 | 64 | K | 2 | ROZPOCET | 0 | 0 | 0 | 0 | 0 | 2 | 0 | 64 | -724461023
43 | K | 21065498 | Ukončenie káblového vývodu pre 5-žilové káble s plastovou a papierovou izoláciou do 1kV (10-35 mm2) | ks | 6 |  | 0 |  |  | znížená |  | 0 | 0 | 0 | 0 | 0 | 64 | K | 2 | ROZPOCET | 0 | 0 | 0 | 0 | 0 | 2 | 0 | 64 | -1832181730
44 | K | 210800107.S | Kábel medený uložený voľne CYKY 450/750 V 3x1,5 | m | 1050 |  | 0 |  |  | znížená |  | 0 | 0 | 0 | 0 | 0 | 64 | K | 2 | ROZPOCET | 0 | 0 | 0 | 0 | 0 | 2 | 0 | 64 | -1859656242
45 | M | 341110000700.S | Kábel medený CYKY 3x1,5 mm2 | m | 1050 |  | 0 |  |  | znížená |  | 0 | 0.00014 | 0.147 | 0 | 0 | 128 | M | 2 | ROZPOCET | 0 | 0 | 0 | 0 | 0 | 2 | 0 | 128 | 340779015
46 | K | 210800108.S | Kábel medený uložený voľne CYKY 450/750 V 3x2,5 | m | 2760 |  | 0 |  |  | znížená |  | 0 | 0 | 0 | 0 | 0 | 64 | K | 2 | ROZPOCET | 0 | 0 | 0 | 0 | 0 | 2 | 0 | 64 | -28924277
47 | M | 341110000800.S | Kábel medený CYKY 3x2,5 mm2 | m | 2760 |  | 0 |  |  | znížená |  | 0 | 0.00019 | 0.5244 | 0 | 0 | 128 | M | 2 | ROZPOCET | 0 | 0 | 0 | 0 | 0 | 2 | 0 | 128 | -1728218110
48 | K | 210800119.S | Kábel medený uložený voľne CYKY 450/750 V 5x1,5 | m | 45 |  | 0 |  |  | znížená |  | 0 | 0 | 0 | 0 | 0 | 64 | K | 2 | ROZPOCET | 0 | 0 | 0 | 0 | 0 | 2 | 0 | 64 | -606139619
49 | M | 341110001900.S | Kábel medený CYKY 5x1,5 mm2 | m | 45 |  | 0 |  |  | znížená |  | 0 | 0.00019 | 0.00855 | 0 | 0 | 128 | M | 2 | ROZPOCET | 0 | 0 | 0 | 0 | 0 | 2 | 0 | 128 | -10081477
50 | K | 210800120.S | Kábel medený uložený voľne CYKY 450/750 V 5x2,5 | m | 320 |  | 0 |  |  | znížená |  | 0 | 0 | 0 | 0 | 0 | 64 | K | 2 | ROZPOCET | 0 | 0 | 0 | 0 | 0 | 2 | 0 | 64 | 256682767
51 | M | 341110002000.S | Kábel medený CYKY 5x2,5 mm2 | m | 320 |  | 0 |  |  | znížená |  | 0 | 0.00028 | 0.0896 | 0 | 0 | 128 | M | 2 | ROZPOCET | 0 | 0 | 0 | 0 | 0 | 2 | 0 | 128 | 1230212508
52 | K | 210800122.S | Kábel medený uložený voľne CYKY 450/750 V 5x6 | m | 40 |  | 0 |  |  | znížená |  | 0 | 0 | 0 | 0 | 0 | 64 | K | 2 | ROZPOCET | 0 | 0 | 0 | 0 | 0 | 2 | 0 | 64 | 95681670
53 | M | 341110002200.S | Kábel medený CYKY 5x6 mm2 | m | 40 |  | 0 |  |  | znížená |  | 0 | 0.00048 | 0.0192 | 0 | 0 | 128 | M | 2 | ROZPOCET | 0 | 0 | 0 | 0 | 0 | 2 | 0 | 128 | -269991481
54 | K | 210800615.S | Vodič medený uložený voľne H07V-K (CYA) 450/750 V 16 | m | 84 |  | 0 |  |  | znížená |  | 0 | 0 | 0 | 0 | 0 | 64 | K | 2 | ROZPOCET | 0 | 0 | 0 | 0 | 0 | 2 | 0 | 64 | 994801995
55 | M | 341310009300.S | Vodič medený flexibilný H07V-K 16 mm2 | m | 84 |  | 0 |  |  | znížená |  | 0 | 0.00015 | 0.0126 | 0 | 0 | 128 | M | 2 | ROZPOCET | 0 | 0 | 0 | 0 | 0 | 2 | 0 | 128 | 726207825
56 | K | 210800627.S | Vodič medený uložený voľne H07V-K (CYA) 450/750 V 4 | m | 360 |  | 0 |  |  | znížená |  | 0 | 0 | 0 | 0 | 0 | 64 | K | 2 | ROZPOCET | 0 | 0 | 0 | 0 | 0 | 2 | 0 | 64 | 2015522534
57 | M | 341310009000.S | Vodič medený flexibilný H07V-K 4 mm2 | m | 360 |  | 0 |  |  | znížená |  | 0 | 5e-05 | 0.018 | 0 | 0 | 128 | M | 2 | ROZPOCET | 0 | 0 | 0 | 0 | 0 | 2 | 0 | 128 | -2056151353
58 | K | 210800631.S | Vodič medený uložený pevne H07V-K (CYA) 450/750 V 25 | m | 6 |  | 0 |  |  | znížená |  | 0 | 0 | 0 | 0 | 0 | 64 | K | 2 | ROZPOCET | 0 | 0 | 0 | 0 | 0 | 2 | 0 | 64 | -1292695715
59 | M | 341310009400.S | Vodič medený flexibilný H07V-K 25 mm2 | m | 6 |  | 0 |  |  | znížená |  | 0 | 0.00024 | 0.00144 | 0 | 0 | 128 | M | 2 | ROZPOCET | 0 | 0 | 0 | 0 | 0 | 2 | 0 | 128 | 1660512297
60 | K | 210872075.S | Kábel signálny uložený pevne FTP cat. 6a | m | 1050 |  | 0 |  |  | znížená |  | 0 | 0 | 0 | 0 | 0 | 64 | K | 2 | ROZPOCET | 0 | 0 | 0 | 0 | 0 | 2 | 0 | 64 | 852381901
61 | M | 341230001800.S | Kábel medený dátový FTP-AWG Patch 4x2x24 mm2 | m | 1050 |  | 0 |  |  | znížená |  | 0 | 4e-05 | 0.042 | 0 | 0 | 128 | M | 2 | ROZPOCET | 0 | 0 | 0 | 0 | 0 | 2 | 0 | 128 | 1002125700
62 | K | 265116546 | Uchytenie zväzkového držiaka pre trasu SLP | ks | 150 |  | 0 |  |  | znížená |  | 0 | 0 | 0 | 0 | 0 | 64 | K | 2 | ROZPOCET | 0 | 0 | 0 | 0 | 0 | 2 | 0 | 64 | -1666126948
63 | M | 345654188458 | Zväzkový držiak Grip 2031M/30 - 85x50mm | ks | 150 |  | 0 |  |  | znížená |  | 0 | 1e-05 | 0.0015 | 0 | 0 | 256 | M | 2 | ROZPOCET | 0 | 0 | 0 | 0 | 0 | 2 | 0 | 64 | -1902880207
64 | K | 210111011.S | Domová zásuvka zapustená 250 V / 16A, vrátane zapojenia 2P + PE | ks | 32 |  | 0 |  |  | znížená |  | 0 | 0 | 0 | 0 | 0 | 64 | K | 2 | ROZPOCET | 0 | 0 | 0 | 0 | 0 | 2 | 0 | 64 | 825245430
65 | M | 3455200004887 | Zásuvka Mosaic jednonásobná, radenie 2P+T, s detskou ochranou, biela, zapustená | ks | 30 |  | 0 |  |  | znížená |  | 0 | 8e-05 | 0.0024 | 0 | 0 | 128 | M | 2 | ROZPOCET | 0 | 0 | 0 | 0 | 0 | 2 | 0 | 128 | -763343404
66 | M | 345651987165784 | Zásuvka jednonásobná, radenie 2P+T, s prepäťovou ochranou, s detskou ochranou, biela, do káblového žľabu | ks | 2 |  | 0 |  |  | znížená |  | 0 | 8e-05 | 0.00016 | 0 | 0 | 128 | M | 2 | ROZPOCET | 0 | 0 | 0 | 0 | 0 | 2 | 0 | 128 | -399916559
67 | K | 651798478 | Dátová zásuvka RJ45 1modul vrátane zapojenia biela, zapustená | ks | 4 |  | 0 |  |  | znížená |  | 0 | 0 | 0 | 0 | 0 | 64 | K | 2 | ROZPOCET | 0 | 0 | 0 | 0 | 0 | 2 | 0 | 64 | 1560167890
68 | M | 3745965718 | Zásuvka dátová Mosaic RJ45, 1modul, zapustená | ks | 4 |  | 0 |  |  | znížená |  | 0 | 6e-05 | 0.00024 | 0 | 0 | 128 | M | 2 | ROZPOCET | 0 | 0 | 0 | 0 | 0 | 2 | 0 | 128 | 1030202328
69 | K | 6541147 | Montáž 1-rámika na stene | ks | 28 |  | 0 |  |  | znížená |  | 0 | 0 | 0 | 0 | 0 | 64 | K | 2 | ROZPOCET | 0 | 0 | 0 | 0 | 0 | 2 | 0 | 64 | 633880611
70 | M | 345350004320 | 1-rámik Mosaic jednoduchý biely | ks | 28 |  | 0 |  |  | znížená |  | 0 | 3e-05 | 0.00084 | 0 | 0 | 128 | M | 2 | ROZPOCET | 0 | 0 | 0 | 0 | 0 | 2 | 0 | 128 | -1440039601
71 | K | 65411478 | Montáž 2-rámika na stene | ks | 9 |  | 0 |  |  | znížená |  | 0 | 0 | 0 | 0 | 0 | 64 | K | 2 | ROZPOCET | 0 | 0 | 0 | 0 | 0 | 2 | 0 | 64 | -1897743685
72 | M | 37498251879 | 2-rámik Mosaic na stene | ks | 9 |  | 0 |  |  | znížená |  | 0 | 6e-05 | 0.00054 | 0 | 0 | 128 | M | 2 | ROZPOCET | 0 | 0 | 0 | 0 | 0 | 2 | 0 | 128 | -1399579947
73 | K | 65414789 | Montáž 3-rámika na stene | ks | 2 |  | 0 |  |  | znížená |  | 0 | 0 | 0 | 0 | 0 | 64 | K | 2 | ROZPOCET | 0 | 0 | 0 | 0 | 0 | 2 | 0 | 64 | -1744809780
74 | M | 37456546651114 | 3-rámik Mosaic na stenu | ks | 2 |  | 0 |  |  | znížená |  | 0 | 6e-05 | 0.00012 | 0 | 0 | 128 | M | 2 | ROZPOCET | 0 | 0 | 0 | 0 | 0 | 2 | 0 | 128 | 766323207
75 | K | 654651998 | Montáž 5-rámika na stene | ks | 2 |  | 0 |  |  | znížená |  | 0 | 0 | 0 | 0 | 0 | 64 | K | 2 | ROZPOCET | 0 | 0 | 0 | 0 | 0 | 2 | 0 | 64 | 787024494
76 | M | 374565464532 | 5-rámik Mosaic na stenu, biely | ks | 2 |  | 0 |  |  | znížená |  | 0 | 6e-05 | 0.00012 | 0 | 0 | 128 | M | 2 | ROZPOCET | 0 | 0 | 0 | 0 | 0 | 2 | 0 | 128 | 1169219215
77 | K | 210111004.S | Zásuvka vstavaná v káblovom žľabe 230 V / 16A vrátane zapojenia, vyhotovenie 3P | ks | 73 |  | 0 |  |  | znížená |  | 0 | 0 | 0 | 0 | 0 | 64 | K | 2 | ROZPOCET | 0 | 0 | 0 | 0 | 0 | 2 | 0 | 64 | 99272802
78 | M | 345520000480 | Zásuvka Mosaic jednonásobná, radenie 2P+T, s detskou ochranou, biela, do káblového žľabu | ks | 66 |  | 0 |  |  | znížená |  | 0 | 8e-05 | 0.00528 | 0 | 0 | 128 | M | 2 | ROZPOCET | 0 | 0 | 0 | 0 | 0 | 2 | 0 | 128 | 689277821
79 | M | 34565198716541 | Zásuvka jednonásobná, radenie 2P+T, s prepäťovou ochranou, s detskou ochranou, biela, do káblového žľabu | ks | 7 |  | 0 |  |  | znížená |  | 0 | 8e-05 | 0.00056 | 0 | 0 | 128 | M | 2 | ROZPOCET | 0 | 0 | 0 | 0 | 0 | 2 | 0 | 128 | 1111711441
80 | K | 651798294 | Dátová zásuvka RJ45 1modul vrátane zapojenia biela, do káblového žľabu | ks | 14 |  | 0 |  |  | znížená |  | 0 | 0 | 0 | 0 | 0 | 64 | K | 2 | ROZPOCET | 0 | 0 | 0 | 0 | 0 | 2 | 0 | 64 | 462202101
81 | M | 374596571879134 | Zásuvka dátová Mosaic RJ45, 1modul, do káblového žľabu | ks | 28 |  | 0 |  |  | znížená |  | 0 | 6e-05 | 0.00168 | 0 | 0 | 128 | M | 2 | ROZPOCET | 0 | 0 | 0 | 0 | 0 | 2 | 0 | 128 | 2123646566
82 | K | 65411654 | Montáž 1-rámika v káblovom žľabe | ks | 7 |  | 0 |  |  | znížená |  | 0 | 0 | 0 | 0 | 0 | 64 | K | 2 | ROZPOCET | 0 | 0 | 0 | 0 | 0 | 2 | 0 | 64 | 1682726915
83 | M | 37456546189 | 1-rámik Mosaic do káblového žľabu, biely | ks | 7 |  | 0 |  |  | znížená |  | 0 | 6e-05 | 0.00042 | 0 | 0 | 128 | M | 2 | ROZPOCET | 0 | 0 | 0 | 0 | 0 | 2 | 0 | 128 | -25493777
84 | K | 65411655 | Montáž 2-rámika v káblovom žľabe | ks | 21 |  | 0 |  |  | znížená |  | 0 | 0 | 0 | 0 | 0 | 64 | K | 2 | ROZPOCET | 0 | 0 | 0 | 0 | 0 | 2 | 0 | 64 | 1989383850
85 | M | 374565469817 | 2-rámik Mosaic do káblového žľabu, biely | ks | 21 |  | 0 |  |  | znížená |  | 0 | 6e-05 | 0.00126 | 0 | 0 | 128 | M | 2 | ROZPOCET | 0 | 0 | 0 | 0 | 0 | 2 | 0 | 128 | -1217292818
86 | K | 65411656 | Montáž 3-rámika v káblovom žľabe | ks | 1 |  | 0 |  |  | znížená |  | 0 | 0 | 0 | 0 | 0 | 64 | K | 2 | ROZPOCET | 0 | 0 | 0 | 0 | 0 | 2 | 0 | 64 | -1296445702
87 | M | 374565469818 | 3-rámik Mosaic do káblového žľabu, biely | ks | 1 |  | 0 |  |  | znížená |  | 0 | 6e-05 | 6e-05 | 0 | 0 | 128 | M | 2 | ROZPOCET | 0 | 0 | 0 | 0 | 0 | 2 | 0 | 128 | 1995440038
88 | K | 6546519748 | Montáž 5-rámika na stene | ks | 7 |  | 0 |  |  | znížená |  | 0 | 0 | 0 | 0 | 0 | 64 | K | 2 | ROZPOCET | 0 | 0 | 0 | 0 | 0 | 2 | 0 | 64 | 1663636641
89 | M | 374565469820 | 4-rámik Mosaic do káblového žľabu, biely | ks | 7 |  | 0 |  |  | znížená |  | 0 | 6e-05 | 0.00042 | 0 | 0 | 128 | M | 2 | ROZPOCET | 0 | 0 | 0 | 0 | 0 | 2 | 0 | 128 | 1592395731
90 | K | 210201512.S | Zapojenie núdzového svietidla IP40, 1x svetelný LED zdroj - núdzový režim | ks | 2 |  | 0 |  |  | znížená |  | 0 | 0 | 0 | 0 | 0 | 64 | K | 2 | ROZPOCET | 0 | 0 | 0 | 0 | 0 | 2 | 0 | 64 | -1614460422
91 | M | 348150001204 | LED svietidlo núdzové ARROW N 2W, STANDARD, IP40, 3h stály/núdzový režim, 200 lm, AMI | ks | 2 |  | 0 |  |  | znížená |  | 0 | 0.0018 | 0.0036 | 0 | 0 | 128 | M | 2 | ROZPOCET | 0 | 0 | 0 | 0 | 0 | 2 | 0 | 128 | -20051413
92 | K | 210290903.S | Vŕtanie upevňovacieho bodu pre svietidlo do betónu | ks | 63 |  | 0 |  |  | znížená |  | 0 | 0 | 0 | 0 | 0 | 64 | K | 2 | ROZPOCET | 0 | 0 | 0 | 0 | 0 | 2 | 0 | 64 | -1007388378
93 | M | 348156627914 | LED svietidlo IP40, 2x21W, 6000lm, 1200mm, 4000K | ks | 3 |  | 0 |  |  | znížená |  | 0 | 0.0018 | 0.0054 | 0 | 0 | 128 | M | 2 | ROZPOCET | 0 | 0 | 0 | 0 | 0 | 2 | 0 | 128 | 838633014
94 | K | 210201916.S | Montáž svietidla interiérového na strop do 3 kg | ks | 63 |  | 0 |  |  | znížená |  | 0 | 0 | 0 | 0 | 0 | 64 | K | 2 | ROZPOCET | 0 | 0 | 0 | 0 | 0 | 2 | 0 | 64 | 613288420
95 | M | 348156627915 | LED svietidlo IP40, 1x21W, 3000lm, 1200mm, 4000K | ks | 4 |  | 0 |  |  | znížená |  | 0 | 0.0018 | 0.0072 | 0 | 0 | 128 | M | 2 | ROZPOCET | 0 | 0 | 0 | 0 | 0 | 2 | 0 | 128 | 300009964
96 | M | 348156627916 | LED svietidlo IP40, 2x11W, 3000lm, 600mm, 4000K | ks | 9 |  | 0 |  |  | znížená |  | 0 | 0.0018 | 0.0162 | 0 | 0 | 128 | M | 2 | ROZPOCET | 0 | 0 | 0 | 0 | 0 | 2 | 0 | 128 | -1423574743
97 | M | 348156627919 | LED panel,40Q, 4000lm, 4000K, 60x60, IP40 | ks | 41 |  | 0 |  |  | znížená |  | 0 | 0.0018 | 0.0738 | 0 | 0 | 128 | M | 2 | ROZPOCET | 0 | 0 | 0 | 0 | 0 | 2 | 0 | 128 | -32449512
98 | M | 348156627917 | LED svietidlo IP65, 1x39W, 5300lm, 2x1200mm, 4000K | ks | 4 |  | 0 |  |  | znížená |  | 0 | 0.0018 | 0.0072 | 0 | 0 | 128 | M | 2 | ROZPOCET | 0 | 0 | 0 | 0 | 0 | 2 | 0 | 128 | 737205293
99 | M | 348156627918 | LED svietidlo IP65, 1x19W, 2600lm, 600mm, 4000K | ks | 2 |  | 0 |  |  | znížená |  | 0 | 0.0018 | 0.0036 | 0 | 0 | 128 | M | 2 | ROZPOCET | 0 | 0 | 0 | 0 | 0 | 2 | 0 | 128 | -1145213146
100 | K | 210220031.S | Ekvipotenciálna svorkovnica EPS 2 v krabici KO 125 E | ks | 1 |  | 0 |  |  | znížená |  | 0 | 0 | 0 | 0 | 0 | 64 | K | 2 | ROZPOCET | 0 | 0 | 0 | 0 | 0 | 2 | 0 | 64 | -985835581
101 | M | 345410000400.S | Krabica odbočná z PVC s viečkom pod omietku KO 125 E | ks | 1 |  | 0 |  |  | znížená |  | 0 | 0.00028 | 0.00028 | 0 | 0 | 128 | M | 2 | ROZPOCET | 0 | 0 | 0 | 0 | 0 | 2 | 0 | 128 | 1541634124
102 | M | 345610005100.S | Svorkovnica ekvipotencionálna EPS 2, z PP | ks | 1 |  | 0 |  |  | znížená |  | 0 | 0.00024 | 0.00024 | 0 | 0 | 128 | M | 2 | ROZPOCET | 0 | 0 | 0 | 0 | 0 | 2 | 0 | 128 | -1532935185
103 | K | 210193254.S | Rozvádzač oceľoplechový, (VxŠxH) 1200x700x300, IP43, bez sekacích prác vrátane uchytenia - zložité osadenie | ks | 1 |  | 0 |  |  | znížená |  | 0 | 0 | 0 | 0 | 0 | 64 | K | 2 | ROZPOCET | 0 | 0 | 0 | 0 | 0 | 2 | 0 | 64 | -619446137
104 | K | 6517894541 | Vyskladanie rozvádzaču, s príslušnými dokladmi o zhode a skúškami | ks | 1 |  | 0 |  |  | znížená |  | 0 | 0 | 0 | 0 | 0 | 64 | K | 2 | ROZPOCET | 0 | 0 | 0 | 0 | 0 | 2 | 0 | 64 | -587596287
105 | M | 357150000125.S | Rozvodnicová skriňa oceľoplechová zapustená atypická, šxv 1200x700 mm, počet modulov min.200 | ks | 1 |  | 0 |  |  | znížená |  | 0 | 0.04226 | 0.04226 | 0 | 0 | 128 | M | 2 | ROZPOCET | 0 | 0 | 0 | 0 | 0 | 2 | 0 | 128 | 1298173567
106 | M | 3586516516 | Vypínač 3P+N, 80A | ks | 1 |  | 0 |  |  | znížená |  | 0 | 0.00023 | 0.00023 | 0 | 0 | 128 | M | 2 | ROZPOCET | 0 | 0 | 0 | 0 | 0 | 2 | 0 | 128 | 1550232925
107 | M | 358240002942 | Kombinovaný zvodič bleskových prúdov a prepätia SVBC-12,5-3N-MZS, typ 1+2, 12,5 kA, AC 335 V, so signalizáciou, varistor, iskrisko | ks | 1 |  | 0 |  |  | znížená |  | 0 | 0.00068 | 0.00068 | 0 | 0 | 128 | M | 2 | ROZPOCET | 0 | 0 | 0 | 0 | 0 | 2 | 0 | 128 | -431268944
108 | M | 3582465198119 | Istič 10B/1, 10kA | ks | 3 |  | 0 |  |  | znížená |  | 0 | 0.00068 | 0.00204 | 0 | 0 | 128 | M | 2 | ROZPOCET | 0 | 0 | 0 | 0 | 0 | 2 | 0 | 128 | -387902256
109 | M | 3582465198120 | Istič 16B/1, 10kA | ks | 40 |  | 0 |  |  | znížená |  | 0 | 0.00068 | 0.0272 | 0 | 0 | 128 | M | 2 | ROZPOCET | 0 | 0 | 0 | 0 | 0 | 2 | 0 | 128 | 1685766081
110 | M | 3582465198121 | Istič 16B/3, 10kA | ks | 6 |  | 0 |  |  | znížená |  | 0 | 0.00068 | 0.00408 | 0 | 0 | 128 | M | 2 | ROZPOCET | 0 | 0 | 0 | 0 | 0 | 2 | 0 | 128 | 316445454
111 | M | 358246514789 | Prúdový chránič s nadprúdovou ochranou, Typ A, 30mA,10A/2P, vyp.char. C, 10kA | ks | 6 |  | 0 |  |  | znížená |  | 0 | 0.00068 | 0.00408 | 0 | 0 | 128 | M | 2 | ROZPOCET | 0 | 0 | 0 | 0 | 0 | 2 | 0 | 128 | 2142212240
112 | M | 35824651478789 | Prúdový chránič s nadprúdovou ochranou, Typ A, 30mA,16A/2P, vyp.char. B, 10kA | ks | 6 |  | 0 |  |  | znížená |  | 0 | 0.00068 | 0.00408 | 0 | 0 | 128 | M | 2 | ROZPOCET | 0 | 0 | 0 | 0 | 0 | 2 | 0 | 128 | -1584983891
113 | M | 3582465487 | Prúdový chránič s nadprúdovou ochranou, Typ F, 4P, 30mA, 25A, vyp.char. B, 10kA | ks | 1 |  | 0 |  |  | znížená |  | 0 | 0.00068 | 0.00068 | 0 | 0 | 128 | M | 2 | ROZPOCET | 0 | 0 | 0 | 0 | 0 | 2 | 0 | 128 | -483558896
114 | M | 3582465487987 | Prúdový chránič, Typ A, 4P, 40A, 30mA, 10kA | ks | 6 |  | 0 |  |  | znížená |  | 0 | 0.00068 | 0.00408 | 0 | 0 | 128 | M | 2 | ROZPOCET | 0 | 0 | 0 | 0 | 0 | 2 | 0 | 128 | 653581574
115 | M | 358246598741 | Termostat DEVIreg 330 | ks | 2 |  | 0 |  |  | znížená |  | 0 | 0.00068 | 0.00136 | 0 | 0 | 128 | M | 2 | ROZPOCET | 0 | 0 | 0 | 0 | 0 | 2 | 0 | 128 | 51267448
116 | M | 358246591246 | Svorka radová do 2,5mm2 - šedá | ks | 65 |  | 0 |  |  | znížená |  | 0 | 0.00068 | 0.0442 | 0 | 0 | 128 | M | 2 | ROZPOCET | 0 | 0 | 0 | 0 | 0 | 2 | 0 | 128 | 1908500311
117 | M | 3586598155 | Svorka radová do 2,5mm2 - modrá | ks | 62 |  | 0 |  |  | znížená |  | 0 | 0.00068 | 0.04216 | 0 | 0 | 128 | M | 2 | ROZPOCET | 0 | 0 | 0 | 0 | 0 | 2 | 0 | 128 | 1560169001
118 | M | 35865971236655 | Svorka radová do 2,5mm2 - zelená | ks | 62 |  | 0 |  |  | znížená |  | 0 | 0.00068 | 0.04216 | 0 | 0 | 128 | M | 2 | ROZPOCET | 0 | 0 | 0 | 0 | 0 | 2 | 0 | 128 | 560824233
119 | M | 3586546173 | Svorka radová do 6mm2 - šedá | ks | 3 |  | 0 |  |  | znížená |  | 0 | 0.00068 | 0.00204 | 0 | 0 | 128 | M | 2 | ROZPOCET | 0 | 0 | 0 | 0 | 0 | 2 | 0 | 128 | -424364236
120 | M | 358651789793 | Svorka radová do 6mm2 - modrá | ks | 1 |  | 0 |  |  | znížená |  | 0 | 0.00068 | 0.00068 | 0 | 0 | 128 | M | 2 | ROZPOCET | 0 | 0 | 0 | 0 | 0 | 2 | 0 | 128 | -1338189158
121 | M | 358161549 | Svorka radová do 6mm2 - zelená | ks | 1 |  | 0 |  |  | znížená |  | 0 | 0.00068 | 0.00068 | 0 | 0 | 128 | M | 2 | ROZPOCET | 0 | 0 | 0 | 0 | 0 | 2 | 0 | 128 | 1152948764
122 | M | 358651789 | Svorka radová do 25mm2 - šedá | ks | 3 |  | 0 |  |  | znížená |  | 0 | 0.00068 | 0.00204 | 0 | 0 | 128 | M | 2 | ROZPOCET | 0 | 0 | 0 | 0 | 0 | 2 | 0 | 128 | -1602062881
123 | M | 35878952364 | Svorka radová do 25mm2 - modrá | ks | 1 |  | 0 |  |  | znížená |  | 0 | 0.00068 | 0.00068 | 0 | 0 | 128 | M | 2 | ROZPOCET | 0 | 0 | 0 | 0 | 0 | 2 | 0 | 128 | 998963233
124 | M | 3581254789 | Svorka radová do 25mm2 - zelená | ks | 1 |  | 0 |  |  | znížená |  | 0 | 0.00068 | 0.00068 | 0 | 0 | 128 | M | 2 | ROZPOCET | 0 | 0 | 0 | 0 | 0 | 2 | 0 | 128 | -1817346098
125 | K | 645781234 | Podružný montážny materiál (5%) | kpl | 1 |  | 0 |  |  | znížená |  | 0 | 0 | 0 | 0 | 0 | 64 | K | 2 | ROZPOCET | 0 | 0 | 0 | 0 | 0 | 2 | 0 | 64 | -121177064
| D | 22-M | Montáže oznamovacích a zabezpečovacích zariadení |  |  |  | 0 |  |  |  |  | 0 |  | 0.00208 |  | 0 | 3 | D | 1 | ROZPOCET | [6 empty] | 0
126 | K | 220711045.S | Montáž a zapojenie pohybových senzorov PIR - interiér, strop | ks | 4 |  | 0 |  |  | znížená |  | 0 | 0 | 0 | 0 | 0 | 64 | K | 2 | ROZPOCET | 0 | 0 | 0 | 0 | 0 | 2 | 0 | 64 | -532671206
127 | M | 4046100009654116 | Snímač pohybu stropný,230V, rozsah 360°°, IP20 | ks | 4 |  | 0 |  |  | znížená |  | 0 | 0.00052 | 0.00208 | 0 | 0 | 128 | M | 2 | ROZPOCET | 0 | 0 | 0 | 0 | 0 | 2 | 0 | 128 | 749028206
| D | 95-M | Revízie |  |  |  | 0 |  |  |  |  | 0 |  | 0 |  | 0 | 3 | D | 1 | ROZPOCET | [6 empty] | 0
128 | K | 1456498789 | Východisková revízia silnoprúd a funkčné skúšky | ks | 1 |  | 0 |  |  | znížená |  | 0 | 0 | 0 | 0 | 0 | 64 | K | 2 | ROZPOCET | 0 | 0 | 0 | 0 | 0 | 2 | 0 | 64 | -281748963
129 | K | 4567879 | Merania a protokoly SLP | ks | 1 |  | 0 |  |  | znížená |  | 0 | 0 | 0 | 0 | 0 | 64 | K | 2 | ROZPOCET | 0 | 0 | 0 | 0 | 0 | 2 | 0 | 64 | 24897504
| D | VRN | Investičné náklady neobsiahnuté v cenách |  |  |  | 0 |  |  |  |  | 0 |  | 0 |  | 0 | 5 | D | 0 | ROZPOCET | [6 empty] | 0
130 | K | 001000011.S | Inžinierska činnosť - dozory autorský dozor projektanta | eur | 1 |  | 0 |  |  | znížená |  | 0 | 0 | 0 | 0 | 0 | 1024 | K | 1 | ROZPOCET | 0 | 0 | 0 | 0 | 0 | 2 | 0 | 1024 | -411580375
131 | K | 1235674145 | Projektová dokumentácia skutočného vyhotovenia | ks | 1 |  | 0 |  |  | znížená |  | 0 | 0 | 0 | 0 | 0 | 64 | K | 1 | ROZPOCET | 0 | 0 | 0 | 0 | 0 | 2 | 0 | 64 | -598614440
132 | K | 465718 | Prvá úradná skúška | ks | 1 |  | 0 |  |  | znížená |  | 0 | 0 | 0 | 0 | 0 | 64 | K | 1 | ROZPOCET | 0 | 0 | 0 | 0 | 0 | 2 | 0 | 64 | -130234267
|  | VP | Práce naviac |  |  |  | 0 | [10 empty] | D | 0 | PN | [6 empty] | 0
| K | [5 empty] | 0 |  |  | znížená | [7 empty] | PN | 1 | PN | 0 | 0 | 0 | 0 | 0 | 2 | 0
| K | [5 empty] | 0 |  |  | znížená | [7 empty] | PN | 1 | PN | 0 | 0 | 0 | 0 | 0 | 2 | 0
| K | [5 empty] | 0 |  |  | znížená | [7 empty] | PN | 1 | PN | 0 | 0 | 0 | 0 | 0 | 2 | 0
| K | [5 empty] | 0 |  |  | znížená | [7 empty] | PN | 1 | PN | 0 | 0 | 0 | 0 | 0 | 2 | 0
| K | [5 empty] | 0 |  |  | znížená | [7 empty] | PN | 1 | PN | 0 | 0 | 0 | 0 | 0 | 2 | 0
| K | [5 empty] | 0 |  |  | znížená | [7 empty] | PN | 1 | PN | 0 | 0 | 0 | 0 | 0 | 2 | 0
| K | [5 empty] | 0 |  |  | znížená | [7 empty] | PN | 1 | PN | 0 | 0 | 0 | 0 | 0 | 2 | 0
| K | [5 empty] | 0 |  |  | znížená | [7 empty] | PN | 1 | PN | 0 | 0 | 0 | 0 | 0 | 2 | 0
| K | [5 empty] | 0 |  |  | znížená | [7 empty] | PN | 1 | PN | 0 | 0 | 0 | 0 | 0 | 2 | 0
| K | [5 empty] | 0 |  |  | znížená | [7 empty] | PN | 1 | PN | 0 | 0 | 0 | 0 | 0 | 2 | 0

## 02-f - Vzduchotechnika
{25e4dd62-0140-4ff3-827b-b3e02bb862e9}
0
| KRYCÍ LIST ROZPOČTU | [7 empty] | v --- nižšie sa nachádzajú doplnkové a pomocné údaje k zostavám --- v | [8 empty] | False
Stavba:
NÚRCH - modernizácia vybraných rehabilitačných priestorov
Objekt:
SO 01 - Rehabilitačné priestory
Časť:
02-f - Vzduchotechnika
| JKSO: |  |  |  |  | KS:
| Miesto: |  | Piešťany, Nábrežie Ivana Krasku, p.č: 5825/2 |  |  | Dátum: | 21. 12. 2022
| Objednávateľ: |  |  |  |  | IČO:
|  | NURCH Piešťany, Nábr. I. Krasku 4, 921 12 Piešťany |  |  |  | IČ DPH:
| Zhotoviteľ: |  |  |  |  | IČO: | Vyplň údaj
|  | Vyplň údaj |  |  |  | IČ DPH: | Vyplň údaj
| Projektant: |  |  |  |  | IČO: | 17333113
|  | Portik spol. s r.o. |  |  |  | IČ DPH: | SK2020314406
| Spracovateľ: |  |  |  |  | IČO:
|  | - |  |  |  | IČ DPH:
Poznámka:
| Náklady z rozpočtu | [5 empty] | 0
| Ostatné náklady | [5 empty] | 0
| Cena bez DPH | [5 empty] | 0
|  |  | Základ dane |  |  | Sadzba dane | Výška dane
| DPH | základná | 0 |  |  | 20% | 0
|  | znížená | 0 |  |  | 20% | 0
|  | zákl. prenesená | 0 |  |  | 20% | 0
|  | zníž. prenesená | 0 |  |  | 20% | 0
|  | nulová | 0 |  |  | 0% | 0
| Cena s DPH |  |  | v | EUR |  | 0
| Projektant |  |  | Spracovateľ
| Dátum a podpis: |  | Pečiatka | Dátum a podpis: |  |  | Pečiatka
| Objednávateľ |  |  | Zhotoviteľ
| Dátum a podpis: |  | Pečiatka | Dátum a podpis: |  |  | Pečiatka
REKAPITULÁCIA ROZPOČTU
Stavba:
NÚRCH - modernizácia vybraných rehabilitačných priestorov
Objekt:
SO 01 - Rehabilitačné priestory
Časť:
02-f - Vzduchotechnika
Miesto: |  |  | Piešťany, Nábrežie Ivana Krasku, p.č: 5825/2 |  |  | Dátum: | 21. 12. 2022
Objednávateľ: |  |  | NURCH Piešťany, Nábr. I. Krasku 4, 921 12 Piešťany |  |  | Projektant: | Portik spol. s r.o.
Zhotoviteľ: |  |  | Vyplň údaj |  |  | Spracovateľ: | -
Kód dielu - Popis | [6 empty] | Cena celkom [EUR]
1) Náklady z rozpočtu | [6 empty] | 0 | [11 empty] | -1
| Zariadenie č.1 - Vetranie priestorov rehabilitácie | [5 empty] | 0
| Zariadenie č.2 - Odsávanie z hygienických zariadení | [5 empty] | 0
| VP - Práce naviac | [5 empty] | 0
2) Ostatné náklady | [6 empty] | 0 |  |  | DPH
| GZS | [5 empty] | 0 |  |  | znížená | [9 empty] | VRN | 0 | 0 | 0 | 0 | 0 | 2
| Mimostaven. doprava | [5 empty] | 0 |  |  | znížená | [9 empty] | VRN | 0 | 0 | 0 | 0 | 0 | 2
| Sťažené podmienky | [5 empty] | 0 |  |  | znížená | [9 empty] | VRN | 0 | 0 | 0 | 0 | 0 | 2
| Vplyv prostredia | [5 empty] | 0 |  |  | znížená | [9 empty] | VRN | 0 | 0 | 0 | 0 | 0 | 2
| Klimatické vplyvy | [5 empty] | 0 |  |  | znížená | [9 empty] | VRN | 0 | 0 | 0 | 0 | 0 | 2
| Kompletačná činnosť | [5 empty] | 0 |  |  | znížená | [9 empty] | KOMPLETACNA | 0 | 0 | 0 | 0 | 0 | 2
Celkové náklady za stavbu 1) + 2) | [6 empty] | 0
ROZPOČET
Stavba:
NÚRCH - modernizácia vybraných rehabilitačných priestorov
Objekt:
SO 01 - Rehabilitačné priestory
Časť:
02-f - Vzduchotechnika
Miesto: |  |  | Piešťany, Nábrežie Ivana Krasku, p.č: 5825/2 |  |  | Dátum: | 21. 12. 2022
Objednávateľ: |  |  | NURCH Piešťany, Nábr. I. Krasku 4, 921 12 Piešťany |  |  | Projektant: | Portik spol. s r.o.
Zhotoviteľ: |  |  | Vyplň údaj |  |  | Spracovateľ: | -
PČ | Typ | Kód | Popis | MJ | Množstvo | J.cena [EUR] | Cena celkom [EUR] | Cenová sústava |  | DPH | J. Nh [h] | Nh celkom [h] | J. hmotnosť [t] | Hmotnosť celkom [t] | J. suť [t] | Suť Celkom [t]
Náklady z rozpočtu | [6 empty] | 0 |  |  |  |  | 0 |  | 0 |  | 0 |  | D | -1 | [7 empty] | 0
| D | Zariadenie č.1 | Vetranie priestorov rehabilitácie |  |  |  | 0 |  |  |  |  | 0 |  | 0 |  | 0 | 1 | D | 0 | ROZPOCET | [6 empty] | 0
0 | K | 1.1 | Vzduchotechnická jednotka DOMEKT - CF 700 | ks | 1 |  | 0 |  |  | znížená |  | 0 | 0 | 0 | 0 | 0 | 4 | K | 1 | ROZPOCET | 0 | 0 | 0 | 0 | 0 | 2 | 0 | 4 | 2
| P |  | Poznámka k položke: doskový rekuperátor filtre na prívode a odvode vzduchu uzatváracie klapky so servopohonom - 2x Ovládací panel C6.1 | [14 empty] | P | 1
0 | K | Pol16 | Kabeláž MaR | kpl | 1 |  | 0 |  |  | znížená |  | 0 | 0 | 0 | 0 | 0 | 4 | K | 1 | ROZPOCET | 0 | 0 | 0 | 0 | 0 | 2 | 0 | 4 | 4
0 | K | 1.2 | Protidažďová žaluzia PZ AL 500x400 R1.S RAL xxxx | ks | 2 |  | 0 |  |  | znížená |  | 0 | 0 | 0 | 0 | 0 | 4 | K | 1 | ROZPOCET | 0 | 0 | 0 | 0 | 0 | 2 | 0 | 4 | 6
0 | K | 1.3 | Tlmič hluku DN 200/600 | ks | 3 |  | 0 |  |  | znížená |  | 0 | 0 | 0 | 0 | 0 | 4 | K | 1 | ROZPOCET | 0 | 0 | 0 | 0 | 0 | 2 | 0 | 4 | 8
0 | K | 1.4 | Tlmič hluku DN 315/900 | ks | 1 |  | 0 |  |  | znížená |  | 0 | 0 | 0 | 0 | 0 | 4 | K | 1 | ROZPOCET | 0 | 0 | 0 | 0 | 0 | 2 | 0 | 4 | 10
0 | K | 1.5 | Tanierový ventil prívodný kovový DN 160 | ks | 2 |  | 0 |  |  | znížená |  | 0 | 0 | 0 | 0 | 0 | 4 | K | 1 | ROZPOCET | 0 | 0 | 0 | 0 | 0 | 2 | 0 | 4 | 12
0 | K | 1.6 | Tanierový ventil prívodný kovový DN 125 | ks | 3 |  | 0 |  |  | znížená |  | 0 | 0 | 0 | 0 | 0 | 4 | K | 1 | ROZPOCET | 0 | 0 | 0 | 0 | 0 | 2 | 0 | 4 | 14
0 | K | 1.7 | Tanierový ventil odvodný kovový DN 160 | ks | 3 |  | 0 |  |  | znížená |  | 0 | 0 | 0 | 0 | 0 | 4 | K | 1 | ROZPOCET | 0 | 0 | 0 | 0 | 0 | 2 | 0 | 4 | 16
0 | K | 1.8 | Tanierový ventil odvodný kovový DN 125 | ks | 1 |  | 0 |  |  | znížená |  | 0 | 0 | 0 | 0 | 0 | 4 | K | 1 | ROZPOCET | 0 | 0 | 0 | 0 | 0 | 2 | 0 | 4 | 18
0 | K | 1.9 | Flexibilné potrubie | bm | 2 |  | 0 |  |  | znížená |  | 0 | 0 | 0 | 0 | 0 | 4 | K | 1 | ROZPOCET | 0 | 0 | 0 | 0 | 0 | 2 | 0 | 4 | 20
| P |  | Poznámka k položke: DN 200 hlukovoizolované | [14 empty] | P | 1
0 | K | Pol17 | DN 160 | bm | 5 |  | 0 |  |  | znížená |  | 0 | 0 | 0 | 0 | 0 | 4 | K | 1 | ROZPOCET | 0 | 0 | 0 | 0 | 0 | 2 | 0 | 4 | 22
0 | K | Pol18 | DN 125 | bm | 4 |  | 0 |  |  | znížená |  | 0 | 0 | 0 | 0 | 0 | 4 | K | 1 | ROZPOCET | 0 | 0 | 0 | 0 | 0 | 2 | 0 | 4 | 24
0 | K | 1.10 | Kruhové SPIRO potrubie s tvarovkami | bm | 3 |  | 0 |  |  | znížená |  | 0 | 0 | 0 | 0 | 0 | 4 | K | 1 | ROZPOCET | 0 | 0 | 0 | 0 | 0 | 2 | 0 | 4 | 26
| P |  | Poznámka k položke: DN 315 / 15% | [14 empty] | P | 1
0 | K | Pol19 | DN 200 / 15% | bm | 28 |  | 0 |  |  | znížená |  | 0 | 0 | 0 | 0 | 0 | 4 | K | 1 | ROZPOCET | 0 | 0 | 0 | 0 | 0 | 2 | 0 | 4 | 28
0 | K | Pol20 | DN 160 / 15% | bm | 13 |  | 0 |  |  | znížená |  | 0 | 0 | 0 | 0 | 0 | 4 | K | 1 | ROZPOCET | 0 | 0 | 0 | 0 | 0 | 2 | 0 | 4 | 30
0 | K | Pol21 | DN 125 / 0% | bm | 6 |  | 0 |  |  | znížená |  | 0 | 0 | 0 | 0 | 0 | 4 | K | 1 | ROZPOCET | 0 | 0 | 0 | 0 | 0 | 2 | 0 | 4 | 32
0 | K | 1.11 | Štvorhranné potrubie sk. I s tvarovkami | bm | 1 |  | 0 |  |  | znížená |  | 0 | 0 | 0 | 0 | 0 | 4 | K | 1 | ROZPOCET | 0 | 0 | 0 | 0 | 0 | 2 | 0 | 4 | 34
| P |  | Poznámka k položke: do obvodu 1800mm / 0% | [14 empty] | P | 1
0 | K | Pol22 | do obvodu 800mm / 50% | bm | 3 |  | 0 |  |  | znížená |  | 0 | 0 | 0 | 0 | 0 | 4 | K | 1 | ROZPOCET | 0 | 0 | 0 | 0 | 0 | 2 | 0 | 4 | 36
0 | K | 1.12 | Tepelná izolácia vnútorná hr.25mm s AL fóliou | m2 | 10 |  | 0 |  |  | znížená |  | 0 | 0 | 0 | 0 | 0 | 4 | K | 1 | ROZPOCET | 0 | 0 | 0 | 0 | 0 | 2 | 0 | 4 | 38
0 | K | Pol23 | Montážny, spojovací a tesniaci materiál | kpl | 1 |  | 0 |  |  | znížená |  | 0 | 0 | 0 | 0 | 0 | 4 | K | 1 | ROZPOCET | 0 | 0 | 0 | 0 | 0 | 2 | 0 | 4 | 40
| D | Zariadenie č.2 | Odsávanie z hygienických zariadení |  |  |  | 0 |  |  |  |  | 0 |  | 0 |  | 0 | 1 | D | 0 | ROZPOCET | [6 empty] | 0
0 | K | 2.1 | Potrubný ventilátor EL 160 E2M 01 + spätná klapka + ovládač 3st. | ks | 2 |  | 0 |  |  | znížená |  | 0 | 0 | 0 | 0 | 0 | 4 | K | 1 | ROZPOCET | 0 | 0 | 0 | 0 | 0 | 2 | 0 | 4 | 42
0 | K | 2.2 | Radiálny ventilátor QXD T | ks | 3 |  | 0 |  |  | znížená |  | 0 | 0 | 0 | 0 | 0 | 4 | K | 1 | ROZPOCET | 0 | 0 | 0 | 0 | 0 | 2 | 0 | 4 | 44
0 | K | 2.3 | Tanierový ventil odvodný kovový DN 160 | ks | 4 |  | 0 |  |  | znížená |  | 0 | 0 | 0 | 0 | 0 | 4 | K | 1 | ROZPOCET | 0 | 0 | 0 | 0 | 0 | 2 | 0 | 4 | 46
0 | K | 2.4 | Tanierový ventil odvodný kovový DN 125 | ks | 2 |  | 0 |  |  | znížená |  | 0 | 0 | 0 | 0 | 0 | 4 | K | 1 | ROZPOCET | 0 | 0 | 0 | 0 | 0 | 2 | 0 | 4 | 48
0 | K | 2.5 | Flexibilné potrubie | bm | 4 |  | 0 |  |  | znížená |  | 0 | 0 | 0 | 0 | 0 | 4 | K | 1 | ROZPOCET | 0 | 0 | 0 | 0 | 0 | 2 | 0 | 4 | 50
| P |  | Poznámka k položke: DN 160 hlukovoizolované | [14 empty] | P | 1
0 | K | Pol17 | DN 160 | bm | 4 |  | 0 |  |  | znížená |  | 0 | 0 | 0 | 0 | 0 | 4 | K | 1 | ROZPOCET | 0 | 0 | 0 | 0 | 0 | 2 | 0 | 4 | 52
0 | K | Pol18 | DN 125 | bm | 2 |  | 0 |  |  | znížená |  | 0 | 0 | 0 | 0 | 0 | 4 | K | 1 | ROZPOCET | 0 | 0 | 0 | 0 | 0 | 2 | 0 | 4 | 54
0 | K | Pol24 | DN 100 | bm | 5 |  | 0 |  |  | znížená |  | 0 | 0 | 0 | 0 | 0 | 4 | K | 1 | ROZPOCET | 0 | 0 | 0 | 0 | 0 | 2 | 0 | 4 | 56
0 | K | 2.6 | Kruhové SPIRO potrubie s tvarovkami | bm | 7 |  | 0 |  |  | znížená |  | 0 | 0 | 0 | 0 | 0 | 4 | K | 1 | ROZPOCET | 0 | 0 | 0 | 0 | 0 | 2 | 0 | 4 | 58
| P |  | Poznámka k položke: DN 200 / 15% | [14 empty] | P | 1
0 | K | Pol25 | DN 160 / 20% | bm | 20 |  | 0 |  |  | znížená |  | 0 | 0 | 0 | 0 | 0 | 4 | K | 1 | ROZPOCET | 0 | 0 | 0 | 0 | 0 | 2 | 0 | 4 | 60
0 | K | Pol26 | DN 125 / 25% | bm | 4 |  | 0 |  |  | znížená |  | 0 | 0 | 0 | 0 | 0 | 4 | K | 1 | ROZPOCET | 0 | 0 | 0 | 0 | 0 | 2 | 0 | 4 | 62
0 | K | Pol27 | DN 100 / 10% | bm | 15 |  | 0 |  |  | znížená |  | 0 | 0 | 0 | 0 | 0 | 4 | K | 1 | ROZPOCET | 0 | 0 | 0 | 0 | 0 | 2 | 0 | 4 | 64
0 | K | Pol28 | Montážny, spojovací a tesniaci materiál | kpl | 1 |  | 0 |  |  | znížená |  | 0 | 0 | 0 | 0 | 0 | 4 | K | 1 | ROZPOCET | 0 | 0 | 0 | 0 | 0 | 2 | 0 | 4 | 66
0 | K | Pol29 | Montáž |  | 1 |  | 0 |  |  | znížená |  | 0 | 0 | 0 | 0 | 0 | 4 | K | 1 | ROZPOCET | 0 | 0 | 0 | 0 | 0 | 2 | 0 | 4 | 68
0 | K | Pol30 | Dopravné náklady vrátane vnútrostavniskovej prepravy |  | 1 |  | 0 |  |  | znížená |  | 0 | 0 | 0 | 0 | 0 | 4 | K | 1 | ROZPOCET | 0 | 0 | 0 | 0 | 0 | 2 | 0 | 4 | 70
0 | K | Pol31 | Oživenie, zaregulovanie a funkčné skúšky |  | 1 |  | 0 |  |  | znížená |  | 0 | 0 | 0 | 0 | 0 | 4 | K | 1 | ROZPOCET | 0 | 0 | 0 | 0 | 0 | 2 | 0 | 4 | 72
|  | VP | Práce naviac |  |  |  | 0 | [10 empty] | D | 0 | PN | [6 empty] | 0
| K | [5 empty] | 0 |  |  | znížená | [7 empty] | PN | 1 | PN | 0 | 0 | 0 | 0 | 0 | 2 | 0
| K | [5 empty] | 0 |  |  | znížená | [7 empty] | PN | 1 | PN | 0 | 0 | 0 | 0 | 0 | 2 | 0
| K | [5 empty] | 0 |  |  | znížená | [7 empty] | PN | 1 | PN | 0 | 0 | 0 | 0 | 0 | 2 | 0
| K | [5 empty] | 0 |  |  | znížená | [7 empty] | PN | 1 | PN | 0 | 0 | 0 | 0 | 0 | 2 | 0
| K | [5 empty] | 0 |  |  | znížená | [7 empty] | PN | 1 | PN | 0 | 0 | 0 | 0 | 0 | 2 | 0
| K | [5 empty] | 0 |  |  | znížená | [7 empty] | PN | 1 | PN | 0 | 0 | 0 | 0 | 0 | 2 | 0
| K | [5 empty] | 0 |  |  | znížená | [7 empty] | PN | 1 | PN | 0 | 0 | 0 | 0 | 0 | 2 | 0
| K | [5 empty] | 0 |  |  | znížená | [7 empty] | PN | 1 | PN | 0 | 0 | 0 | 0 | 0 | 2 | 0
| K | [5 empty] | 0 |  |  | znížená | [7 empty] | PN | 1 | PN | 0 | 0 | 0 | 0 | 0 | 2 | 0
| K | [5 empty] | 0 |  |  | znížená | [7 empty] | PN | 1 | PN | 0 | 0 | 0 | 0 | 0 | 2 | 0

## 02-h - Chladenie
{4496ecbd-7ba8-4da1-8eda-70d5a3eb53ac}
0
| KRYCÍ LIST ROZPOČTU | [7 empty] | v --- nižšie sa nachádzajú doplnkové a pomocné údaje k zostavám --- v | [8 empty] | False
Stavba:
NÚRCH - modernizácia vybraných rehabilitačných priestorov
Objekt:
SO 01 - Rehabilitačné priestory
Časť:
02-h - Chladenie
| JKSO: |  |  |  |  | KS:
| Miesto: |  | Piešťany, Nábrežie Ivana Krasku, p.č: 5825/2 |  |  | Dátum: | 21. 12. 2022
| Objednávateľ: |  |  |  |  | IČO:
|  | NURCH Piešťany, Nábr. I. Krasku 4, 921 12 Piešťany |  |  |  | IČ DPH:
| Zhotoviteľ: |  |  |  |  | IČO: | Vyplň údaj
|  | Vyplň údaj |  |  |  | IČ DPH: | Vyplň údaj
| Projektant: |  |  |  |  | IČO: | 17333113
|  | Portik spol. s r.o. |  |  |  | IČ DPH: | SK2020314406
| Spracovateľ: |  |  |  |  | IČO:
|  | - |  |  |  | IČ DPH:
Poznámka:
| Náklady z rozpočtu | [5 empty] | 0
| Ostatné náklady | [5 empty] | 0
| Cena bez DPH | [5 empty] | 0
|  |  | Základ dane |  |  | Sadzba dane | Výška dane
| DPH | základná | 0 |  |  | 20% | 0
|  | znížená | 0 |  |  | 20% | 0
|  | zákl. prenesená | 0 |  |  | 20% | 0
|  | zníž. prenesená | 0 |  |  | 20% | 0
|  | nulová | 0 |  |  | 0% | 0
| Cena s DPH |  |  | v | EUR |  | 0
| Projektant |  |  | Spracovateľ
| Dátum a podpis: |  | Pečiatka | Dátum a podpis: |  |  | Pečiatka
| Objednávateľ |  |  | Zhotoviteľ
| Dátum a podpis: |  | Pečiatka | Dátum a podpis: |  |  | Pečiatka
REKAPITULÁCIA ROZPOČTU
Stavba:
NÚRCH - modernizácia vybraných rehabilitačných priestorov
Objekt:
SO 01 - Rehabilitačné priestory
Časť:
02-h - Chladenie
Miesto: |  |  | Piešťany, Nábrežie Ivana Krasku, p.č: 5825/2 |  |  | Dátum: | 21. 12. 2022
Objednávateľ: |  |  | NURCH Piešťany, Nábr. I. Krasku 4, 921 12 Piešťany |  |  | Projektant: | Portik spol. s r.o.
Zhotoviteľ: |  |  | Vyplň údaj |  |  | Spracovateľ: | -
Kód dielu - Popis | [6 empty] | Cena celkom [EUR]
1) Náklady z rozpočtu | [6 empty] | 0 | [11 empty] | -1
| D1 - Klimatizačný systém FUJITSU | [5 empty] | 0
| 1.1 - Vonkajšia klimatizačná jednotka | [5 empty] | 0
| D2 - Vnútorné klimatizačné jednotky: | [5 empty] | 0
| D3 - Rozdelovač chladiva | [5 empty] | 0
| D4 - Potrubie chladiva s tepelnou izoláciou | [5 empty] | 0
| VP - Práce naviac | [5 empty] | 0
2) Ostatné náklady | [6 empty] | 0 |  |  | DPH
| GZS | [5 empty] | 0 |  |  | znížená | [9 empty] | VRN | 0 | 0 | 0 | 0 | 0 | 2
| Projektové práce | [5 empty] | 0 |  |  | znížená | [9 empty] | VRN | 0 | 0 | 0 | 0 | 0 | 2
| Sťažené podmienky | [5 empty] | 0 |  |  | znížená | [9 empty] | VRN | 0 | 0 | 0 | 0 | 0 | 2
| Vplyv prostredia | [5 empty] | 0 |  |  | znížená | [9 empty] | VRN | 0 | 0 | 0 | 0 | 0 | 2
| Iné VRN | [5 empty] | 0 |  |  | znížená | [9 empty] | VRN | 0 | 0 | 0 | 0 | 0 | 2
| Kompletačná činnosť | [5 empty] | 0 |  |  | znížená | [9 empty] | KOMPLETACNA | 0 | 0 | 0 | 0 | 0 | 2
Celkové náklady za stavbu 1) + 2) | [6 empty] | 0
ROZPOČET
Stavba:
NÚRCH - modernizácia vybraných rehabilitačných priestorov
Objekt:
SO 01 - Rehabilitačné priestory
Časť:
02-h - Chladenie
Miesto: |  |  | Piešťany, Nábrežie Ivana Krasku, p.č: 5825/2 |  |  | Dátum: | 21. 12. 2022
Objednávateľ: |  |  | NURCH Piešťany, Nábr. I. Krasku 4, 921 12 Piešťany |  |  | Projektant: | Portik spol. s r.o.
Zhotoviteľ: |  |  | Vyplň údaj |  |  | Spracovateľ: | -
PČ | Typ | Kód | Popis | MJ | Množstvo | J.cena [EUR] | Cena celkom [EUR] | Cenová sústava |  | DPH | J. Nh [h] | Nh celkom [h] | J. hmotnosť [t] | Hmotnosť celkom [t] | J. suť [t] | Suť Celkom [t]
Náklady z rozpočtu | [6 empty] | 0 |  |  |  |  | 0 |  | 0 |  | 0 |  | D | -1 | [7 empty] | 0
| D | D1 | Klimatizačný systém FUJITSU |  |  |  | 0 |  |  |  |  | 0 |  | 0 |  | 0 | 1 | D | 0 | ROZPOCET | [6 empty] | 0
| D | 1.1 | Vonkajšia klimatizačná jednotka |  |  |  | 0 |  |  |  |  | 0 |  | 0 |  | 0 | 1 | D | 1 | ROZPOCET | [6 empty] | 0
0 | M | Pol1 | AJY-108 LELDH | ks | 1 |  | 0 |  |  | znížená |  | 0 | 0 | 0 | 0 | 0 | 8 | M | 2 | ROZPOCET | 0 | 0 | 0 | 0 | 0 | 2 | 0 | 4 | 2
| P |  | Poznámka k položke: Chladenie - 33,5 kW Vykurovanie - 34,9 kW N = 10,42 kW, U = 3x400 V/ 50Hz | [14 empty] | P | 2
| D | D2 | Vnútorné klimatizačné jednotky: |  |  |  | 0 |  |  |  |  | 0 |  | 0 |  | 0 | 1 | D | 1 | ROZPOCET | [6 empty] | 0
0 | M | 2.1 | Kazetové prevedenie AUXB-007 GLEH | ks | 1 |  | 0 |  |  | znížená |  | 0 | 0 | 0 | 0 | 0 | 8 | M | 2 | ROZPOCET | 0 | 0 | 0 | 0 | 0 | 2 | 0 | 4 | 4
| P |  | Poznámka k položke: FUJITSU N = 25W, U = 230 V/ 50Hz QCH =2,0kW, QV = 2,4kW | [14 empty] | P | 2
0 | M | Pol2 | Káblové dialkové ovládanie UTY-RNRYZ5 dotykové | ks | 1 |  | 0 |  |  | znížená |  | 0 | 0 | 0 | 0 | 0 | 8 | M | 2 | ROZPOCET | 0 | 0 | 0 | 0 | 0 | 2 | 0 | 4 | 6
0 | M | 3.1 | Kazetové prevedenie AUXB-012 GLEH | ks | 6 |  | 0 |  |  | znížená |  | 0 | 0 | 0 | 0 | 0 | 8 | M | 2 | ROZPOCET | 0 | 0 | 0 | 0 | 0 | 2 | 0 | 4 | 8
| P |  | Poznámka k položke: FUJITSU N = 29W, U = 230 V/ 50Hz QCH =3,6kW, QV = 4,0kW | [14 empty] | P | 2
0 | M | Pol2 | Káblové dialkové ovládanie UTY-RNRYZ5 dotykové | ks | 6 |  | 0 |  |  | znížená |  | 0 | 0 | 0 | 0 | 0 | 8 | M | 2 | ROZPOCET | 0 | 0 | 0 | 0 | 0 | 2 | 0 | 4 | 10
0 | M | 4.1 | Kazetové prevedenie AUXB-014 GLEH | ks | 1 |  | 0 |  |  | znížená |  | 0 | 0 | 0 | 0 | 0 | 8 | M | 2 | ROZPOCET | 0 | 0 | 0 | 0 | 0 | 2 | 0 | 4 | 12
| P |  | Poznámka k položke: FUJITSU N = 35W, U = 230 V/ 50Hz QCH =4,1kW, QV = 4,5kW | [14 empty] | P | 2
0 | M | Pol2 | Káblové dialkové ovládanie UTY-RNRYZ5 dotykové | ks | 1 |  | 0 |  |  | znížená |  | 0 | 0 | 0 | 0 | 0 | 8 | M | 2 | ROZPOCET | 0 | 0 | 0 | 0 | 0 | 2 | 0 | 4 | 14
0 | M | 5.1 | Kazetové prevedenie AUXB-024 GLEH | ks | 1 |  | 0 |  |  | znížená |  | 0 | 0 | 0 | 0 | 0 | 8 | M | 2 | ROZPOCET | 0 | 0 | 0 | 0 | 0 | 2 | 0 | 4 | 16
| P |  | Poznámka k položke: FUJITSU N = 84W, U = 230 V/ 50Hz QCH =7,1kW, QV = 8,0kW | [14 empty] | P | 2
0 | M | Pol2 | Káblové dialkové ovládanie UTY-RNRYZ5 dotykové | ks | 1 |  | 0 |  |  | znížená |  | 0 | 0 | 0 | 0 | 0 | 8 | M | 2 | ROZPOCET | 0 | 0 | 0 | 0 | 0 | 2 | 0 | 4 | 18
0 | M | Pol3 | Dekoračný panel UTG-UFYC-W | ks | 9 |  | 0 |  |  | znížená |  | 0 | 0 | 0 | 0 | 0 | 8 | M | 2 | ROZPOCET | 0 | 0 | 0 | 0 | 0 | 2 | 0 | 4 | 20
| P |  | Poznámka k položke: FUJITSU | [14 empty] | P | 2
| D | D3 | Rozdelovač chladiva |  |  |  | 0 |  |  |  |  | 0 |  | 0 |  | 0 | 1 | D | 1 | ROZPOCET | [6 empty] | 0
0 | M | Pol4 | UTP-AX054A | ks | 3 |  | 0 |  |  | znížená |  | 0 | 0 | 0 | 0 | 0 | 8 | M | 2 | ROZPOCET | 0 | 0 | 0 | 0 | 0 | 2 | 0 | 4 | 22
0 | M | Pol5 | UTP-AX90A | ks | 2 |  | 0 |  |  | znížená |  | 0 | 0 | 0 | 0 | 0 | 8 | M | 2 | ROZPOCET | 0 | 0 | 0 | 0 | 0 | 2 | 0 | 4 | 24
0 | M | Pol6 | UTP-AX180A | ks | 3 |  | 0 |  |  | znížená |  | 0 | 0 | 0 | 0 | 0 | 8 | M | 2 | ROZPOCET | 0 | 0 | 0 | 0 | 0 | 2 | 0 | 4 | 26
| D | D4 | Potrubie chladiva s tepelnou izoláciou |  |  |  | 0 |  |  |  |  | 0 |  | 0 |  | 0 | 1 | D | 1 | ROZPOCET | [6 empty] | 0
0 | M | Pol7 | ø6,4 | m | 23.1 |  | 0 |  |  | znížená |  | 0 | 0 | 0 | 0 | 0 | 8 | M | 2 | ROZPOCET | 0 | 0 | 0 | 0 | 0 | 2 | 0 | 4 | 28
0 | M | Pol8 | ø9,5 | m | 12.3 |  | 0 |  |  | znížená |  | 0 | 0 | 0 | 0 | 0 | 8 | M | 2 | ROZPOCET | 0 | 0 | 0 | 0 | 0 | 2 | 0 | 4 | 30
0 | M | Pol9 | ø12,7 | m | 50.5 |  | 0 |  |  | znížená |  | 0 | 0 | 0 | 0 | 0 | 8 | M | 2 | ROZPOCET | 0 | 0 | 0 | 0 | 0 | 2 | 0 | 4 | 32
0 | M | Pol10 | ø15,9 | m | 9.8 |  | 0 |  |  | znížená |  | 0 | 0 | 0 | 0 | 0 | 8 | M | 2 | ROZPOCET | 0 | 0 | 0 | 0 | 0 | 2 | 0 | 4 | 34
0 | M | Pol11 | ø19,1 | m | 7.7 |  | 0 |  |  | znížená |  | 0 | 0 | 0 | 0 | 0 | 8 | M | 2 | ROZPOCET | 0 | 0 | 0 | 0 | 0 | 2 | 0 | 4 | 36
0 | M | Pol12 | ø22,2 | m | 5.2 |  | 0 |  |  | znížená |  | 0 | 0 | 0 | 0 | 0 | 8 | M | 2 | ROZPOCET | 0 | 0 | 0 | 0 | 0 | 2 | 0 | 4 | 38
0 | M | Pol13 | ø28,6 | m | 17 |  | 0 |  |  | znížená |  | 0 | 0 | 0 | 0 | 0 | 8 | M | 2 | ROZPOCET | 0 | 0 | 0 | 0 | 0 | 2 | 0 | 4 | 40
0 | M | Pol14 | Prídavné chladivo R410A | kg | 4.5 |  | 0 |  |  | znížená |  | 0 | 0 | 0 | 0 | 0 | 8 | M | 2 | ROZPOCET | 0 | 0 | 0 | 0 | 0 | 2 | 0 | 4 | 42
0 | K | Pol15 | Montáž bez DPH |  | 1 |  | 0 |  |  | znížená |  | 0 | 0 | 0 | 0 | 0 | 4 | K | 2 | ROZPOCET | 0 | 0 | 0 | 0 | 0 | 2 | 0 | 4 | 44
|  | VP | Práce naviac |  |  |  | 0 | [10 empty] | D | 0 | PN | [6 empty] | 0
| K | [5 empty] | 0 |  |  | znížená | [7 empty] | PN | 1 | PN | 0 | 0 | 0 | 0 | 0 | 2 | 0
| K | [5 empty] | 0 |  |  | znížená | [7 empty] | PN | 1 | PN | 0 | 0 | 0 | 0 | 0 | 2 | 0
| K | [5 empty] | 0 |  |  | znížená | [7 empty] | PN | 1 | PN | 0 | 0 | 0 | 0 | 0 | 2 | 0
| K | [5 empty] | 0 |  |  | znížená | [7 empty] | PN | 1 | PN | 0 | 0 | 0 | 0 | 0 | 2 | 0
| K | [5 empty] | 0 |  |  | znížená | [7 empty] | PN | 1 | PN | 0 | 0 | 0 | 0 | 0 | 2 | 0
| K | [5 empty] | 0 |  |  | znížená | [7 empty] | PN | 1 | PN | 0 | 0 | 0 | 0 | 0 | 2 | 0
| K | [5 empty] | 0 |  |  | znížená | [7 empty] | PN | 1 | PN | 0 | 0 | 0 | 0 | 0 | 2 | 0
| K | [5 empty] | 0 |  |  | znížená | [7 empty] | PN | 1 | PN | 0 | 0 | 0 | 0 | 0 | 2 | 0
| K | [5 empty] | 0 |  |  | znížená | [7 empty] | PN | 1 | PN | 0 | 0 | 0 | 0 | 0 | 2 | 0
| K | [5 empty] | 0 |  |  | znížená | [7 empty] | PN | 1 | PN | 0 | 0 | 0 | 0 | 0 | 2 | 0

## Zoznam figúr
ZOZNAM FIGÚR
Kód: | P_2209_04-01
Stavba: | NÚRCH - modernizácia vybraných rehabilitačných priestorov
Dátum: | 21. 12. 2022
Kód | Popis | MJ | Výmera
SO 01/ 01-01/ 01-01-02 | Navrhovaný stav
Fi1a |  | m2 | 216.551
| 216,551 |  | 216.551
Fi1a | Medzisúčet |  | 216.551
Použitie figúry:
776541100.S | Lepenie povlakových podláh PVC heterogénnych v pásoch | m2 | 216.551
632001051.S | Zhotovenie jednonásobného penetračného náteru pre potery a stierky | m2 | 339.669
632452613.S | Cementová samonivelizačná stierka, pevnosti v tlaku 20 MPa, hr. 5 mm | m2 | 238.815
Fi2a |  | m2 | 57.871
| 57,871 |  | 57.871
Fi2a | Medzisúčet |  | 57.871
Použitie figúry:
771541115.r | Montáž podláh z dlaždíc gres kladených do tmelu | m2 | 100.854
632001051.S | Zhotovenie jednonásobného penetračného náteru pre potery a stierky | m2 | 339.669
632452628.S | Cementová samonivelizačná stierka, pevnosti v tlaku 20 MPa, hr. 20 mm | m2 | 20.171
Fi2b |  | m2 | 25.124
| 25,124 |  | 25.124
Fi2b | Medzisúčet |  | 25.124
Použitie figúry:
771541115.r | Montáž podláh z dlaždíc gres kladených do tmelu | m2 | 100.854
632001051.S | Zhotovenie jednonásobného penetračného náteru pre potery a stierky | m2 | 339.669
632452628.S | Cementová samonivelizačná stierka, pevnosti v tlaku 20 MPa, hr. 20 mm | m2 | 20.171
Fi2c |  | m2 | 10.859
| 10,859 |  | 10.859
Fi2c | Medzisúčet |  | 10.859
Použitie figúry:
771541115.r | Montáž podláh z dlaždíc gres kladených do tmelu | m2 | 100.854
632001051.S | Zhotovenie jednonásobného penetračného náteru pre potery a stierky | m2 | 339.669
632452628.S | Cementová samonivelizačná stierka, pevnosti v tlaku 20 MPa, hr. 20 mm | m2 | 20.171
711210100.S | Zhotovenie dvojnásobnej izol. stierky pod keramické obklady v interiéri na ploche vodorovnej | m2 | 17.859
Fi2d |  | m2 | 7
| 7 |  | 7
Fi2d | Medzisúčet |  | 7
Použitie figúry:
771541115.r | Montáž podláh z dlaždíc gres kladených do tmelu | m2 | 100.854
632001051.S | Zhotovenie jednonásobného penetračného náteru pre potery a stierky | m2 | 339.669
632452628.S | Cementová samonivelizačná stierka, pevnosti v tlaku 20 MPa, hr. 20 mm | m2 | 20.171
711210100.S | Zhotovenie dvojnásobnej izol. stierky pod keramické obklady v interiéri na ploche vodorovnej | m2 | 17.859
Fi3a |  | m2 | 22.264
| 22,264 |  | 22.264
Fi3a | Medzisúčet |  | 22.264
Použitie figúry:
776572310.S | Lepenie textilných podláh - kobercov z pásov | m2 | 22.264
632001051.S | Zhotovenie jednonásobného penetračného náteru pre potery a stierky | m2 | 339.669
632452613.S | Cementová samonivelizačná stierka, pevnosti v tlaku 20 MPa, hr. 5 mm | m2 | 238.815