## Rekapitulácia stavby
Export Komplet | [28 empty] | 2.0 |  |  |  |  | False | False | {aa036efd-b53a-4341-9c7a-23b945fe207e}
[20 empty] | >> skryté stĺpce << | [12 empty] | 0,01 | 20
[33 empty] | 0,01 | 20
|  | REKAPITULÁCIA STAVBY | [18 empty] | v --- nižšie sa nachádzajú doplnkové a pomocné údaje k zostavám --- v | [11 empty] | 0,001
|  | Kód: |  |  |  |  | 1 | [25 empty] | 0,01
|  | Stavba: |  |  |  |  | NÚRCH - modernizácia vybraných rehabilitačných priestorov | [25 empty] | 0,01
|  | JKSO: | [13 empty] | KS: | [16 empty] | 0,01
|  | Miesto: |  |  |  |  | Piestany | [8 empty] | Dátum: |  | 12. 2. 2023 | [14 empty] | 0,01
0,01
|  | Objednávateľ: | [13 empty] | IČO: | [16 empty] | 0,01
|  |  | AGORA, s.r.o. | [12 empty] | IČ DPH: | [16 empty] | 0,01
0,01
|  | Zhotoviteľ: | [13 empty] | IČO: | [16 empty] | 0,01
|  |  | AGORA, s.r.o. | [12 empty] | IČ DPH: | [16 empty] | 0,01
False
|  | Projektant: | [13 empty] | IČO: | [16 empty] | False
[16 empty] | IČ DPH: | [16 empty] | True
0,01
|  | Spracovateľ: | [13 empty] | IČO: | [16 empty] | 0,01
[16 empty] | IČ DPH: | [16 empty] | True
Poznámka:
|  | Cena bez DPH | [13 empty] | 221535.7
[8 empty] | Sadzba dane |  |  | Základ dane |  |  |  |  | Výška dane
|  | DPH |  | základná |  |  |  | 20% |  |  | 0 |  |  |  |  | 0
|  |  |  | znížená |  |  |  | 20% |  |  | 221535.7 |  |  |  |  | 44307.14
|  |  |  | zákl. prenesená |  |  |  | 20% |  |  | 0 |  |  |  |  | 0
|  |  |  | zníž. prenesená |  |  |  | 20% |  |  | 0 |  |  |  |  | 0
|  |  |  | nulová |  |  |  | 0% |  |  | 0 |  |  |  |  | 0
|  | Cena s DPH | [6 empty] | v |  |  | EUR |  |  |  | 265842.84
|  | Projektant | [11 empty] | Spracovateľ
|  | Dátum a podpis: | [7 empty] | Pečiatka |  |  |  | Dátum a podpis: |  |  | Pečiatka
|  | Objednávateľ | [11 empty] | Zhotoviteľ
|  | Dátum a podpis: | [7 empty] | Pečiatka |  |  |  | Dátum a podpis: |  |  | Pečiatka
REKAPITULÁCIA OBJEKTOV STAVBY
| Kód: | [6 empty] | 1
| Stavba: | [6 empty] | NÚRCH - modernizácia vybraných rehabilitačných priestorov
| Miesto: | [6 empty] | Piestany | [6 empty] | Dátum: |  | 12. 2. 2023
| Objednávateľ: | [6 empty] | AGORA, s.r.o. | [6 empty] | Projektant: | [5 empty] | Informatívne údaje z listov zákaziek
| Zhotoviteľ: | [6 empty] | AGORA, s.r.o. | [6 empty] | Spracovateľ:
| Kód |  |  |  | Popis | [7 empty] | Cena bez DPH [EUR] |  |  |  |  | Cena s DPH [EUR] | Typ |  | z toho Ostat. náklady [EUR] | DPH [EUR] | Normohodiny [h] | DPH základná [EUR] | DPH znížená [EUR] | DPH základná prenesená [EUR] | DPH znížená prenesená [EUR] | Základňa DPH základná | Základňa DPH znížená | Základňa DPH zákl. prenesená | Základňa DPH zníž. prenesená | Základňa DPH nulová
| Náklady z rozpočtov | [11 empty] | 221535.7 |  |  |  |  | 265842.84 |  |  | 0 | 44307.14 | 0 | 0 | 44307.14 | 0 | 0 | 0 | 221535.7 | 0 | 0 | 0 | D | 0 | ###NOIMPORT### | IMPORT | {aa036efd-b53a-4341-9c7a-23b945fe207e} | {00000000-0000-0000-0000-000000000000}
|  | 01-01 |  |  |  | Stavebna cast | [6 empty] | 110156.99 |  |  |  |  | 132188.39 | STA |  | 0 | 22031.4 | 0 | 0 | 22031.4 | 0 | 0 | 0 | 110156.99 | 0 | 0 | 0 | D | 1 | ###NOIMPORT### | IMPORT | {61ce4413-2861-4b2b-995e-22d69e77f51d} | {aa036efd-b53a-4341-9c7a-23b945fe207e} | 0
/ |  |  | 01-01-01 |  |  |  | Búracie práce | [5 empty] | 14305.3 |  |  |  |  | 17166.36 | Časť |  | 0 | 2861.06 | 0 | 0 | 2861.06 | 0 | 0 | 0 | 14305.3 | 0 | 0 | 0 |  | 2 |  | IMPORT | {d5c72807-e7d0-4b0e-9b57-fd2bffbec779} | {61ce4413-2861-4b2b-995e-22d69e77f51d}
/ |  |  | 01-01-02 |  |  |  | Navrhovaný stav | [5 empty] | 59557.77 |  |  |  |  | 71469.32 | Časť |  | 0 | 11911.55 | 0 | 0 | 11911.55 | 0 | 0 | 0 | 59557.77 | 0 | 0 | 0 |  | 2 |  | IMPORT | {ca4f8b1a-2bbb-46b1-8dd5-733d93eeccf3} | {61ce4413-2861-4b2b-995e-22d69e77f51d}
/ |  |  | 01-01-03 |  |  |  | PSV, stolárske vyrobky | [5 empty] | 22117.4 |  |  |  |  | 26540.88 | Časť |  | 0 | 4423.48 | 0 | 0 | 4423.48 | 0 | 0 | 0 | 22117.4 | 0 | 0 | 0 |  | 2 |  | IMPORT | {7e4d46c6-e3de-402f-96a0-62f2301c0e23} | {61ce4413-2861-4b2b-995e-22d69e77f51d}
/ |  |  | 01-01-04 |  |  |  | Výplne otvorov | [5 empty] | 9960.08 |  |  |  |  | 11952.1 | Časť |  | 0 | 1992.02 | 0 | 0 | 1992.02 | 0 | 0 | 0 | 9960.08 | 0 | 0 | 0 |  | 2 |  | IMPORT | {d7bbbb58-74bc-4805-a67c-c8be7e9e9f5a} | {61ce4413-2861-4b2b-995e-22d69e77f51d}
/ |  |  | 01-01-05 |  |  |  | Lešenie, čistenie | [5 empty] | 4216.44 |  |  |  |  | 5059.73 | Časť |  | 0 | 843.29 | 0 | 0 | 843.29 | 0 | 0 | 0 | 4216.44 | 0 | 0 | 0 |  | 2 |  | IMPORT | {e237dae7-8803-423f-aeb2-9c0742d1ef90} | {61ce4413-2861-4b2b-995e-22d69e77f51d}
/ |  | 02-c |  |  |  | Zdravotechnika | [6 empty] | 16737.15 |  |  |  |  | 20084.58 | STA |  | 0 | 3347.43 | 0 | 0 | 3347.43 | 0 | 0 | 0 | 16737.15 | 0 | 0 | 0 |  | 1 |  | IMPORT | {1273b16c-738f-4339-ad09-b4040aaf8dbc} | {aa036efd-b53a-4341-9c7a-23b945fe207e} | 0
/ |  | 02-d |  |  |  | Vykurovanie | [6 empty] | 6151.7 |  |  |  |  | 7382.04 | STA |  | 0 | 1230.34 | 0 | 0 | 1230.34 | 0 | 0 | 0 | 6151.7 | 0 | 0 | 0 |  | 1 |  | IMPORT | {eef85859-0385-432d-803e-e42fe99912fb} | {aa036efd-b53a-4341-9c7a-23b945fe207e} | 0
/ |  | 02-e |  |  |  | Elektroinštalácie | [6 empty] | 46109.65 |  |  |  |  | 55331.58 | STA |  | 0 | 9221.93 | 0 | 0 | 9221.93 | 0 | 0 | 0 | 46109.65 | 0 | 0 | 0 |  | 1 |  | IMPORT | {2324c4a4-899b-4120-a159-84b267a6bf51} | {aa036efd-b53a-4341-9c7a-23b945fe207e} | 0
/ |  | 02-f |  |  |  | Vzduchotechnika | [6 empty] | 14048.41 |  |  |  |  | 16858.09 | STA |  | 0 | 2809.68 | 0 | 0 | 2809.68 | 0 | 0 | 0 | 14048.41 | 0 | 0 | 0 |  | 1 |  | IMPORT | {5eef02bf-b7fa-4d2b-9b25-82a4b0a267eb} | {aa036efd-b53a-4341-9c7a-23b945fe207e} | 0
/ |  | 02-h |  |  |  | Chladenie | [6 empty] | 28331.8 |  |  |  |  | 33998.16 | STA |  | 0 | 5666.36 | 0 | 0 | 5666.36 | 0 | 0 | 0 | 28331.8 | 0 | 0 | 0 |  | 1 |  | IMPORT | {0d0a3e55-8e31-41e7-89e4-a49455a26936} | {aa036efd-b53a-4341-9c7a-23b945fe207e} | 0

## 01-01-01 - Búracie práce
[9 empty] | >> skryté stĺpce << | [9 empty] | {d5c72807-e7d0-4b0e-9b57-fd2bffbec779}
0
| KRYCÍ LIST ROZPOČTU | [8 empty] | v --- nižšie sa nachádzajú doplnkové a pomocné údaje k zostavám --- v | [8 empty] | False
Stavba:
NÚRCH - modernizácia vybraných rehabilitačných priestorov
Objekt:
01-01 - Stavebna cast
Časť:
01-01-01 - Búracie práce
| JKSO: |  |  |  |  | KS:
| Miesto: |  | Piestany |  |  | Dátum: | 12. 2. 2023
| Objednávateľ: |  |  |  |  | IČO:
|  | AGORA, s.r.o. |  |  |  | IČ DPH:
| Zhotoviteľ: |  |  |  |  | IČO:
|  | AGORA, s.r.o. |  |  |  | IČ DPH:
| Projektant: |  |  |  |  | IČO:
IČ DPH:
| Spracovateľ: |  |  |  |  | IČO:
IČ DPH:
Poznámka:
| Cena bez DPH | [5 empty] | 14305.3
|  |  | Základ dane |  |  | Sadzba dane | Výška dane
| DPH | základná | 0 |  |  | 20% | 0
|  | znížená | 14305.3 |  |  | 20% | 2861.06
|  | zákl. prenesená | 0 |  |  | 20% | 0
|  | zníž. prenesená | 0 |  |  | 20% | 0
|  | nulová | 0 |  |  | 0% | 0
| Cena s DPH |  |  | v | EUR |  | 17166.36
| Projektant |  |  | Spracovateľ
| Dátum a podpis: |  | Pečiatka | Dátum a podpis: |  |  | Pečiatka
| Objednávateľ |  |  | Zhotoviteľ
| Dátum a podpis: |  | Pečiatka | Dátum a podpis: |  |  | Pečiatka
REKAPITULÁCIA ROZPOČTU
Stavba:
NÚRCH - modernizácia vybraných rehabilitačných priestorov
Objekt:
01-01 - Stavebna cast
Časť:
01-01-01 - Búracie práce
Miesto: |  |  | Piestany |  |  | Dátum: | 12. 2. 2023
Objednávateľ: |  |  | AGORA, s.r.o. |  |  | Projektant:
Zhotoviteľ: |  |  | AGORA, s.r.o. |  |  | Spracovateľ:
Kód dielu - Popis | [6 empty] | Cena celkom [EUR]
Náklady z rozpočtu | [6 empty] | 14305.3 | [12 empty] | -1
| HSV - Práce a dodávky HSV | [5 empty] | 10136.59
| 9 - Ostatné konštrukcie a práce-búranie | [5 empty] | 10136.32
| 99 - Presun hmôt HSV | [5 empty] | 0.27
| PSV - Práce a dodávky PSV | [5 empty] | 3424.6
| 721 - Zdravotechnika - vnútorná kanalizácia | [5 empty] | 837.07
| 725 - Zdravotechnika - zariaďovacie predmety | [5 empty] | 176
| 763 - Konštrukcie - drevostavby | [5 empty] | 36.22
| 767 - Konštrukcie doplnkové kovové | [5 empty] | 1411.37
| 776 - Podlahy povlakové | [5 empty] | 963.94
| HZS - Hodinové zúčtovacie sadzby | [5 empty] | 681.03
| VRN - Investičné náklady neobsiahnuté v cenách | [5 empty] | 63.08
| VP - Práce naviac | [5 empty] | 0
ROZPOČET
Stavba:
NÚRCH - modernizácia vybraných rehabilitačných priestorov
Objekt:
01-01 - Stavebna cast
Časť:
01-01-01 - Búracie práce
Miesto: |  |  | Piestany |  |  | Dátum: | 12. 2. 2023
Objednávateľ: |  |  | AGORA, s.r.o. |  |  | Projektant:
Zhotoviteľ: |  |  | AGORA, s.r.o. |  |  | Spracovateľ:
PČ | Typ | Kód | Popis | MJ | Množstvo | J.cena [EUR] | Cena celkom [EUR] | Cenová sústava |  |  | DPH | J. Nh [h] | Nh celkom [h] | J. hmotnosť [t] | Hmotnosť celkom [t] | J. suť [t] | Suť Celkom [t]
Náklady z rozpočtu | [6 empty] | 14305.3 | [5 empty] | 0 |  | 0 |  | 0 |  | D | -1 | [10 empty] | 14305.3
| D | HSV | Práce a dodávky HSV |  |  |  | 10136.59 | [5 empty] | 0 |  | 0 |  | 0 | 1 | D | 0 |  |  |  | ROZPOCET | [6 empty] | 10136.59
| D | 9 | Ostatné konštrukcie a práce-búranie |  |  |  | 10136.32 | [5 empty] | 0 |  | 0 |  | 0 | 1 | D | 1 |  |  |  | ROZPOCET | [6 empty] | 10136.32
1 | K | 962031132.S | Búranie priečok alebo vybúranie otvorov plochy nad 4 m2 z tehál pálených, plných alebo dutých hr. do 150 mm, -0,19600t | m2 | 83.502 | 3.04 | 253.85 |  |  |  | znížená | 0 | 0 | 0 | 0 | 0 | 0 | 4 | K | 2 |  |  |  | ROZPOCET | 0 | 253.85 | 0 | 0 | 0 | 2 | 253.85 | 4 | 2
| VV |  | 83,502 |  | 83.502 | [13 empty] | VV | 2 | 2 | True | 0 | ROZPOCET
| VV |  | Súčet |  | 83.502 | [13 empty] | VV | 2 | 4 | True | 1 | ROZPOCET
2 | K | 965043341.S | Búranie podkladov pod dlažby, liatych dlažieb a mazanín,betón s poterom,teracom hr.do 100 mm, plochy nad 4 m2 -2,20000t | m3 | 0.344 | 83.65 | 28.78 |  |  |  | znížená | 0 | 0 | 0 | 0 | 0 | 0 | 4 | K | 2 |  |  |  | ROZPOCET | 0 | 28.78 | 0 | 0 | 0 | 2 | 28.78 | 4 | 4
| VV |  | 11,47*0,03 |  | 0.344 | [13 empty] | VV | 2 | 2 | True | 0 | ROZPOCET
| VV |  | Súčet |  | 0.344 | [13 empty] | VV | 2 | 4 | True | 1 | ROZPOCET
3 | K | 965044201.S | Brúsenie existujúcich betónových podláh, zbrúsenie hrúbky do 3 mm -0,00600t | m2 | 353.222 | 3 | 1059.67 |  |  |  | znížená | 0 | 0 | 0 | 0 | 0 | 0 | 4 | K | 2 |  |  |  | ROZPOCET | 0 | 1059.67 | 0 | 0 | 0 | 2 | 1059.67 | 4 | 6
| VV |  | 118,826 |  | 118.826 | [13 empty] | VV | 2 | 2 | True | 0 | ROZPOCET
| VV |  | 222,926 |  | 222.926 | [13 empty] | VV | 2 | 2 | True | 0 | ROZPOCET
| VV |  | 11,47 |  | 11.47 | [13 empty] | VV | 2 | 2 | True | 0 | ROZPOCET
| VV |  | Súčet |  | 353.222 | [13 empty] | VV | 2 | 4 | True | 1 | ROZPOCET
4 | K | 965044291.S | Príplatok k brúseniu existujúcich betónových podláh, za každý ďalší 1 mm hrúbky -0,00200t | m2 | 353.222 | 2.81 | 992.55 |  |  |  | znížená | 0 | 0 | 0 | 0 | 0 | 0 | 4 | K | 2 |  |  |  | ROZPOCET | 0 | 992.55 | 0 | 0 | 0 | 2 | 992.55 | 4 | 8
5 | K | 965081712.S | Búranie dlažieb, bez podklad. lôžka z xylolit., alebo keramických dlaždíc hr. do 10 mm, -0,02000t | m2 | 119.161 | 2.32 | 276.45 |  |  |  | znížená | 0 | 0 | 0 | 0 | 0 | 0 | 4 | K | 2 |  |  |  | ROZPOCET | 0 | 276.45 | 0 | 0 | 0 | 2 | 276.45 | 4 | 10
| VV |  | 118,826 |  | 118.826 | [13 empty] | VV | 2 | 2 | True | 0 | ROZPOCET
| VV |  | 3,35*0,1 |  | 0.335 | [13 empty] | VV | 2 | 2 | True | 0 | ROZPOCET
| VV |  | Súčet |  | 119.161 | [13 empty] | VV | 2 | 4 | True | 1 | ROZPOCET
6 | K | 967031132.S | Prikresanie rovných ostení, bez odstupu, po hrubom vybúraní otvorov, v murive tehl. na maltu, -0,05700t | m2 | 0.606 | 7.1 | 4.3 |  |  |  | znížená | 0 | 0 | 0 | 0 | 0 | 0 | 4 | K | 2 |  |  |  | ROZPOCET | 0 | 4.3 | 0 | 0 | 0 | 2 | 4.3 | 4 | 12
| VV |  | 0,15*2,02*2 |  | 0.606 | [13 empty] | VV | 2 | 2 | True | 0 | ROZPOCET
| VV |  | Súčet |  | 0.606 | [13 empty] | VV | 2 | 4 | True | 1 | ROZPOCET
7 | K | 968061125.S | Vyvesenie dreveného dverného krídla do suti plochy do 2 m2, -0,02400t | ks | 10 | 0.72 | 7.2 |  |  |  | znížená | 0 | 0 | 0 | 0 | 0 | 0 | 4 | K | 2 |  |  |  | ROZPOCET | 0 | 7.2 | 0 | 0 | 0 | 2 | 7.2 | 4 | 14
| VV |  | 10 |  | 10 | [13 empty] | VV | 2 | 2 | True | 0 | ROZPOCET
| VV |  | Súčet |  | 10 | [13 empty] | VV | 2 | 4 | True | 1 | ROZPOCET
8 | K | 968071125.S | Vyvesenie kovového dverného krídla do suti plochy do 2 m2 | ks | 4 | 0.99 | 3.96 |  |  |  | znížená | 0 | 0 | 0 | 0 | 0 | 0 | 4 | K | 2 |  |  |  | ROZPOCET | 0 | 3.96 | 0 | 0 | 0 | 2 | 3.96 | 4 | 16
| VV |  | 2*2 |  | 4 | [13 empty] | VV | 2 | 2 | True | 0 | ROZPOCET
| VV |  | Súčet |  | 4 | [13 empty] | VV | 2 | 4 | True | 1 | ROZPOCET
9 | K | 968072455.S | Vybúranie kovových dverových zárubní plochy do 2 m2, -0,07600t | m2 | 17.574 | 23.63 | 415.27 |  |  |  | znížená | 0 | 0 | 0 | 0 | 0 | 0 | 4 | K | 2 |  |  |  | ROZPOCET | 0 | 415.27 | 0 | 0 | 0 | 2 | 415.27 | 4 | 18
| VV |  | 17,574 |  | 17.574 | [13 empty] | VV | 2 | 2 | True | 0 | ROZPOCET
| VV |  | Súčet |  | 17.574 | [13 empty] | VV | 2 | 4 | True | 1 | ROZPOCET
10 | K | 968072641.S | Vybúranie kovových stien plných, zasklených alebo výkladných, -0,02500t | m2 | 13.5 | 5.29 | 71.42 |  |  |  | znížená | 0 | 0 | 0 | 0 | 0 | 0 | 4 | K | 2 |  |  |  | ROZPOCET | 0 | 71.42 | 0 | 0 | 0 | 2 | 71.42 | 4 | 20
| VV |  | 13,500 |  | 13.5 | [13 empty] | VV | 2 | 2 | True | 0 | ROZPOCET
| VV |  | Súčet |  | 13.5 | [13 empty] | VV | 2 | 4 | True | 1 | ROZPOCET
11 | K | 971033431.S | Vybúranie otvoru v murive tehl. plochy do 0,25 m2 hr. do 150 mm, -0,07300t | ks | 17 | 3.97 | 67.49 |  |  |  | znížená | 0 | 0 | 0 | 0 | 0 | 0 | 4 | K | 2 |  |  |  | ROZPOCET | 0 | 67.49 | 0 | 0 | 0 | 2 | 67.49 | 4 | 22
| VV |  | 8"S-01 |  | 8 | [13 empty] | VV | 2 | 2 | True | 0 | ROZPOCET
| VV |  | 8"S-02 |  | 8 | [13 empty] | VV | 2 | 2 | True | 0 | ROZPOCET
| VV |  | 1"S-05 |  | 1 | [13 empty] | VV | 2 | 2 | True | 0 | ROZPOCET
| VV |  | Súčet |  | 17 | [13 empty] | VV | 2 | 4 | True | 1 | ROZPOCET
12 | K | 971033471.S | Vybúranie otvoru v murive tehl. plochy do 0,25 m2 hr. do 750 mm, -0,34400t | ks | 2 | 42.36 | 84.72 |  |  |  | znížená | 0 | 0 | 0 | 0 | 0 | 0 | 4 | K | 2 |  |  |  | ROZPOCET | 0 | 84.72 | 0 | 0 | 0 | 2 | 84.72 | 4 | 24
| VV |  | 1"S-03 |  | 1 | [13 empty] | VV | 2 | 2 | True | 0 | ROZPOCET
| VV |  | 1"S-05 |  | 1 | [13 empty] | VV | 2 | 2 | True | 0 | ROZPOCET
| VV |  | Súčet |  | 2 | [13 empty] | VV | 2 | 4 | True | 1 | ROZPOCET
13 | K | 971033631.S | Vybúranie otvorov v murive tehl. plochy do 4 m2 hr. do 150 mm, -0,27000t | m2 | 2.02 | 5.3 | 10.71 |  |  |  | znížená | 0 | 0 | 0 | 0 | 0 | 0 | 4 | K | 2 |  |  |  | ROZPOCET | 0 | 10.71 | 0 | 0 | 0 | 2 | 10.71 | 4 | 26
| VV |  | 2,020 |  | 2.02 | [13 empty] | VV | 2 | 2 | True | 0 | ROZPOCET
| VV |  | Súčet |  | 2.02 | [13 empty] | VV | 2 | 4 | True | 1 | ROZPOCET
14 | K | 971036011.S | Jadrové vrty diamantovými korunkami do D 120 mm do stien - murivo tehlové -0,00018t | cm | 30 | 0.72 | 21.6 |  |  |  | znížená | 0 | 0 | 0 | 0 | 0 | 0 | 4 | K | 2 |  |  |  | ROZPOCET | 0 | 21.6 | 0 | 0 | 0 | 2 | 21.6 | 4 | 28
| VV |  | 15*2"S-06 |  | 30 | [13 empty] | VV | 2 | 2 | True | 0 | ROZPOCET
| VV |  | Súčet |  | 30 | [13 empty] | VV | 2 | 4 | True | 1 | ROZPOCET
15 | K | 971036020.S | Jadrové vrty diamantovými korunkami do D 250 mm do stien - murivo tehlové -0,00079t | cm | 55 | 1.65 | 90.75 |  |  |  | znížená | 0 | 0 | 0 | 0 | 0 | 0 | 4 | K | 2 |  |  |  | ROZPOCET | 0 | 90.75 | 0 | 0 | 0 | 2 | 90.75 | 4 | 30
| VV |  | 40+15"S-07 |  | 55 | [13 empty] | VV | 2 | 2 | True | 0 | ROZPOCET
| VV |  | Súčet |  | 55 | [13 empty] | VV | 2 | 4 | True | 1 | ROZPOCET
16 | K | 972056009.S | Jadrové vrty diamantovými korunkami do D 100 mm do stropov - železobetónových -0,00019t | cm | 80 | 1.94 | 155.2 |  |  |  | znížená | 0 | 0 | 0 | 0 | 0 | 0 | 4 | K | 2 |  |  |  | ROZPOCET | 0 | 155.2 | 0 | 0 | 0 | 2 | 155.2 | 4 | 32
| VV |  | 40*2"S-04 |  | 80 | [13 empty] | VV | 2 | 2 | True | 0 | ROZPOCET
| VV |  | Súčet |  | 80 | [13 empty] | VV | 2 | 4 | True | 1 | ROZPOCET
17 | K | 974032266.S | Vysekanie rýh v stenách a priečkach z dutých tehál a tvárnic v priestore priľahlom k stropnej konštrukcii do hĺbky 150 mm a š. do 300 mm, -0,06700t | m | 1.25 | 10.6 | 13.25 |  |  |  | znížená | 0 | 0 | 0 | 0 | 0 | 0 | 4 | K | 2 |  |  |  | ROZPOCET | 0 | 13.25 | 0 | 0 | 0 | 2 | 13.25 | 4 | 34
| VV |  | 1,250 |  | 1.25 | [13 empty] | VV | 2 | 2 | True | 0 | ROZPOCET
| VV |  | Súčet |  | 1.25 | [13 empty] | VV | 2 | 4 | True | 1 | ROZPOCET
18 | K | 974042564.S | Vysekanie rýh v betónovej dlažbe do hĺbky 150 mm a šírky do 150 mm, -0,05000t | m | 52.33 | 12.98 | 679.24 |  |  |  | znížená | 0 | 0 | 0 | 0 | 0 | 0 | 4 | K | 2 |  |  |  | ROZPOCET | 0 | 679.24 | 0 | 0 | 0 | 2 | 679.24 | 4 | 36
| VV |  | 52,330 |  | 52.33 | [13 empty] | VV | 2 | 2 | True | 0 | ROZPOCET
| VV |  | Súčet |  | 52.33 | [13 empty] | VV | 2 | 4 | True | 1 | ROZPOCET
19 | K | 974083113.S | Rezanie betónových mazanín existujúcich vystužených hĺbky nad 100 do 150 mm | m | 104.66 | 12 | 1255.92 |  |  |  | znížená | 0 | 0 | 0 | 0 | 0 | 0 | 4 | K | 2 |  |  |  | ROZPOCET | 0 | 1255.92 | 0 | 0 | 0 | 2 | 1255.92 | 4 | 38
| VV |  | 52,33*2 "Prepočítané koeficientom množstva |  | 104.66 | [13 empty] | VV | 2 | 2 | True | 0 | ROZPOCET
| VV |  | Súčet |  | 104.66 | [13 empty] | VV | 2 | 4 | True | 1 | ROZPOCET
20 | K | 978011121.S | Otlčenie omietok stropov vnútorných vápenných alebo vápennocementových v rozsahu do 10 %, -0,00400t | m2 | 319.123 | 0.36 | 114.88 |  |  |  | znížená | 0 | 0 | 0 | 0 | 0 | 0 | 4 | K | 2 |  |  |  | ROZPOCET | 0 | 114.88 | 0 | 0 | 0 | 2 | 114.88 | 4 | 40
| VV |  | 319,123 |  | 319.123 | [13 empty] | VV | 2 | 2 | True | 0 | ROZPOCET
| VV |  | Súčet |  | 319.123 | [13 empty] | VV | 2 | 4 | True | 1 | ROZPOCET
21 | K | 978013121.S | Otlčenie omietok stien vnútorných vápenných alebo vápennocementových v rozsahu do 10 %, -0,00400t | m2 | 706.852 | 0.36 | 254.47 |  |  |  | znížená | 0 | 0 | 0 | 0 | 0 | 0 | 4 | K | 2 |  |  |  | ROZPOCET | 0 | 254.47 | 0 | 0 | 0 | 2 | 254.47 | 4 | 42
| VV |  | 706,852 |  | 706.852 | [13 empty] | VV | 2 | 2 | True | 0 | ROZPOCET
| VV |  | Súčet |  | 706.852 | [13 empty] | VV | 2 | 4 | True | 1 | ROZPOCET
22 | K | 978059531.S | Odsekanie a odobratie obkladov stien z obkladačiek vnútorných vrátane podkladovej omietky nad 2 m2, -0,06800t | m2 | 264.442 | 2.5 | 661.11 |  |  |  | znížená | 0 | 0 | 0 | 0 | 0 | 0 | 4 | K | 2 |  |  |  | ROZPOCET | 0 | 661.11 | 0 | 0 | 0 | 2 | 661.11 | 4 | 44
| VV |  | 264,442 |  | 264.442 | [13 empty] | VV | 2 | 2 | True | 0 | ROZPOCET
| VV |  | Súčet |  | 264.442 | [13 empty] | VV | 2 | 4 | True | 1 | ROZPOCET
23 | K | 979081111.S | Odvoz sutiny a vybúraných hmôt na skládku do 1 km | t | 53.396 | 14.18 | 757.16 |  |  |  | znížená | 0 | 0 | 0 | 0 | 0 | 0 | 4 | K | 2 |  |  |  | ROZPOCET | 0 | 757.16 | 0 | 0 | 0 | 2 | 757.16 | 4 | 46
24 | K | 979081121.S | Odvoz sutiny a vybúraných hmôt na skládku za každý ďalší 1 km | t | 1548.484 | 0.45 | 696.82 |  |  |  | znížená | 0 | 0 | 0 | 0 | 0 | 0 | 4 | K | 2 |  |  |  | ROZPOCET | 0 | 696.82 | 0 | 0 | 0 | 2 | 696.82 | 4 | 48
| VV |  | 53,396*29 "Prepočítané koeficientom množstva |  | 1548.484 | [13 empty] | VV | 2 | 2 | True | 0 | ROZPOCET
| VV |  | Súčet |  | 1548.484 | [13 empty] | VV | 2 | 4 | True | 1 | ROZPOCET
25 | K | 979082111.S | Vnútrostavenisková doprava sutiny a vybúraných hmôt do 10 m | t | 53.396 | 11.06 | 590.56 |  |  |  | znížená | 0 | 0 | 0 | 0 | 0 | 0 | 4 | K | 2 |  |  |  | ROZPOCET | 0 | 590.56 | 0 | 0 | 0 | 2 | 590.56 | 4 | 50
26 | K | 979082121.S | Vnútrostavenisková doprava sutiny a vybúraných hmôt za každých ďalších 5 m | t | 1067.92 | 0.66 | 704.83 |  |  |  | znížená | 0 | 0 | 0 | 0 | 0 | 0 | 4 | K | 2 |  |  |  | ROZPOCET | 0 | 704.83 | 0 | 0 | 0 | 2 | 704.83 | 4 | 52
| VV |  | 53,396*20 "Prepočítané koeficientom množstva |  | 1067.92 | [13 empty] | VV | 2 | 2 | True | 0 | ROZPOCET
| VV |  | Súčet |  | 1067.92 | [13 empty] | VV | 2 | 4 | True | 1 | ROZPOCET
27 | K | 979089012.S | Poplatok za skladovanie - betón, tehly, dlaždice (17 01) ostatné | t | 51.725 | 15 | 775.88 |  |  |  | znížená | 0 | 0 | 0 | 0 | 0 | 0 | 4 | K | 2 |  |  |  | ROZPOCET | 0 | 775.88 | 0 | 0 | 0 | 2 | 775.88 | 4 | 54
28 | K | 979089612.S | Poplatok za skladovanie - iné odpady zo stavieb a demolácií (17 09), ostatné | t | 1.672 | 52.8 | 88.28 |  |  |  | znížená | 0 | 0 | 0 | 0 | 0 | 0 | 4 | K | 2 |  |  |  | ROZPOCET | 0 | 88.28 | 0 | 0 | 0 | 2 | 88.28 | 4 | 56
| D | 99 | Presun hmôt HSV |  |  |  | 0.27 | [5 empty] | 0 |  | 0 |  | 0 | 1 | D | 1 |  |  |  | ROZPOCET | [6 empty] | 0.27
29 | K | 999281111.S | Presun hmôt pre opravy a údržbu objektov vrátane vonkajších plášťov výšky do 25 m | t | 0.007 | 38.27 | 0.27 |  |  |  | znížená | 0 | 0 | 0 | 0 | 0 | 0 | 4 | K | 2 |  |  |  | ROZPOCET | 0 | 0.27 | 0 | 0 | 0 | 2 | 0.27 | 4 | 58
| D | PSV | Práce a dodávky PSV |  |  |  | 3424.6 | [5 empty] | 0 |  | 0 |  | 0 | 2 | D | 0 |  |  |  | ROZPOCET | [6 empty] | 3424.6
| D | 721 | Zdravotechnika - vnútorná kanalizácia |  |  |  | 837.07 | [5 empty] | 0 |  | 0 |  | 0 | 2 | D | 1 |  |  |  | ROZPOCET | [6 empty] | 837.07
30 | K | 7212108530.r | Demontáž podlahového žľabu | kpl | 1 | 837.07 | 837.07 |  |  |  | znížená | 0 | 0 | 0 | 0 | 0 | 0 | 16 | K | 2 |  |  |  | ROZPOCET | 0 | 837.07 | 0 | 0 | 0 | 2 | 837.07 | 16 | 60
| D | 725 | Zdravotechnika - zariaďovacie predmety |  |  |  | 176 | [5 empty] | 0 |  | 0 |  | 0 | 2 | D | 1 |  |  |  | ROZPOCET | [6 empty] | 176
31 | K | 72511081100.r | Demontáž zariaďovacích predmetov | kpl | 1 | 176 | 176 |  |  |  | znížená | 0 | 0 | 0 | 0 | 0 | 0 | 16 | K | 2 |  |  |  | ROZPOCET | 0 | 176 | 0 | 0 | 0 | 2 | 176 | 16 | 62
| D | 763 | Konštrukcie - drevostavby |  |  |  | 36.22 | [5 empty] | 0 |  | 0 |  | 0 | 2 | D | 1 |  |  |  | ROZPOCET | [6 empty] | 36.22
32 | K | 763139531.r | Demontáž podhľadu | m2 | 12.845 | 2.82 | 36.22 |  |  |  | znížená | 0 | 0 | 0 | 0 | 0 | 0 | 16 | K | 2 |  |  |  | ROZPOCET | 0 | 36.22 | 0 | 0 | 0 | 2 | 36.22 | 16 | 64
| VV |  | 12,845 |  | 12.845 | [13 empty] | VV | 2 | 2 | True | 0 | ROZPOCET
| VV |  | Súčet |  | 12.845 | [13 empty] | VV | 2 | 4 | True | 1 | ROZPOCET
| D | 767 | Konštrukcie doplnkové kovové |  |  |  | 1411.37 | [5 empty] | 0 |  | 0 |  | 0 | 2 | D | 1 |  |  |  | ROZPOCET | [6 empty] | 1411.37
33 | K | 767.B07 | Demontáž deliacích zásten | kpl | 1 | 396 | 396 |  |  |  | znížená | 0 | 0 | 0 | 0 | 0 | 0 | 16 | K | 2 |  |  |  | ROZPOCET | 0 | 396 | 0 | 0 | 0 | 2 | 396 | 16 | 66
34 | K | 767.B13 | Demontáž harmonikovej priečky | kpl | 1 | 132 | 132 |  |  |  | znížená | 0 | 0 | 0 | 0 | 0 | 0 | 16 | K | 2 |  |  |  | ROZPOCET | 0 | 132 | 0 | 0 | 0 | 2 | 132 | 16 | 68
35 | K | 767.B14 | Demontáž jestvujúceho vzt potrubia vrátane výustiek | kpl | 1 | 308 | 308 |  |  |  | znížená | 0 | 0 | 0 | 0 | 0 | 0 | 16 | K | 2 |  |  |  | ROZPOCET | 0 | 308 | 0 | 0 | 0 | 2 | 308 | 16 | 70
36 | K | 767.B16 | Demontáž vetracej mriežky | ks | 1 | 2.03 | 2.03 |  |  |  | znížená | 0 | 0 | 0 | 0 | 0 | 0 | 16 | K | 2 |  |  |  | ROZPOCET | 0 | 2.03 | 0 | 0 | 0 | 2 | 2.03 | 16 | 72
37 | K | 767.B18 | Odstránenie vetracej mriežky vrátane jestv. VZT potrubia | kpl | 1 | 264 | 264 |  |  |  | znížená | 0 | 0 | 0 | 0 | 0 | 0 | 16 | K | 2 |  |  |  | ROZPOCET | 0 | 264 | 0 | 0 | 0 | 2 | 264 | 16 | 74
38 | K | 767581802.S | Demontáž podhľadov lamiel, -0,00400t | m2 | 37.816 | 6.58 | 248.83 |  |  |  | znížená | 0 | 0 | 0 | 0 | 0 | 0 | 16 | K | 2 |  |  |  | ROZPOCET | 0 | 248.83 | 0 | 0 | 0 | 2 | 248.83 | 16 | 76
| VV |  | 37,816 |  | 37.816 | [13 empty] | VV | 2 | 2 | True | 0 | ROZPOCET
| VV |  | Súčet |  | 37.816 | [13 empty] | VV | 2 | 4 | True | 1 | ROZPOCET
39 | K | 767582800.S | Demontáž podhľadov roštov, -0,00200t | m2 | 37.816 | 1.6 | 60.51 |  |  |  | znížená | 0 | 0 | 0 | 0 | 0 | 0 | 16 | K | 2 |  |  |  | ROZPOCET | 0 | 60.51 | 0 | 0 | 0 | 2 | 60.51 | 16 | 78
| D | 776 | Podlahy povlakové |  |  |  | 963.94 | [5 empty] | 0 |  | 0 |  | 0 | 2 | D | 1 |  |  |  | ROZPOCET | [6 empty] | 963.94
40 | K | 776401800.S | Demontáž soklíkov alebo líšt | m | 182.15 | 1.29 | 234.97 |  |  |  | znížená | 0 | 0 | 0 | 0 | 0 | 0 | 16 | K | 2 |  |  |  | ROZPOCET | 0 | 234.97 | 0 | 0 | 0 | 2 | 234.97 | 16 | 80
| VV |  | 182,15 |  | 182.15 | [13 empty] | VV | 2 | 2 | True | 0 | ROZPOCET
| VV |  | Súčet |  | 182.15 | [13 empty] | VV | 2 | 4 | True | 1 | ROZPOCET
41 | K | 776511820.S | Odstránenie povlakových podláh z nášľapnej plochy lepených s podložkou, -0,00100t | m2 | 222.926 | 3.27 | 728.97 |  |  |  | znížená | 0 | 0 | 0 | 0 | 0 | 0 | 16 | K | 2 |  |  |  | ROZPOCET | 0 | 728.97 | 0 | 0 | 0 | 2 | 728.97 | 16 | 82
| VV |  | 222,926 |  | 222.926 | [13 empty] | VV | 2 | 2 | True | 0 | ROZPOCET
| VV |  | Súčet |  | 222.926 | [13 empty] | VV | 2 | 4 | True | 1 | ROZPOCET
| D | HZS | Hodinové zúčtovacie sadzby |  |  |  | 681.03 | [5 empty] | 0 |  | 0 |  | 0 | 4 | D | 0 |  |  |  | ROZPOCET | [6 empty] | 681.03
42 | K | HZS000211.S | Stavebno montážne práce menej náročne, pomocné alebo manipulačné (Tr. 1) v rozsahu viac 4 a menej ako 8 hodínn | hod | 43.6 | 15.62 | 681.03 |  |  |  | znížená | 0 | 0 | 0 | 0 | 0 | 0 | 262144 | K | 1 |  |  |  | ROZPOCET | 0 | 681.03 | 0 | 0 | 0 | 2 | 681.03 | 262144 | 84
| VV |  | 872*0,05 "Prepočítané koeficientom množstva |  | 43.6 | [13 empty] | VV | 1 | 2 | True | 0 | ROZPOCET
| VV |  | Súčet |  | 43.6 | [13 empty] | VV | 1 | 4 | True | 1 | ROZPOCET
| D | VRN | Investičné náklady neobsiahnuté v cenách |  |  |  | 63.08 | [5 empty] | 0 |  | 0 |  | 0 | 5 | D | 0 |  |  |  | ROZPOCET | [6 empty] | 63.08
43 | K | 000700011.S.r | Dopravné náklady - mimostavenisková doprava objektivizácia dopravných nákladov materiálov | % | 20.48 | 3.08 | 63.08 |  |  |  | znížená | 0 | 0 | 0 | 0 | 0 | 0 | 4 | K | 1 |  |  |  | ROZPOCET | 0 | 63.08 | 0 | 0 | 0 | 2 | 63.08 | 4 | 86
| D | VP | Práce naviac |  |  |  | 0 | [5 empty] | 0 |  | 0 |  | 0 | 1 | D | 0 |  |  |  | ROZPOCET | [6 empty] | 0

## 01-01-02 - Navrhovaný stav
[9 empty] | >> skryté stĺpce << | [9 empty] | {ca4f8b1a-2bbb-46b1-8dd5-733d93eeccf3}
0
| KRYCÍ LIST ROZPOČTU | [8 empty] | v --- nižšie sa nachádzajú doplnkové a pomocné údaje k zostavám --- v | [8 empty] | False
Stavba:
NÚRCH - modernizácia vybraných rehabilitačných priestorov
Objekt:
01-01 - Stavebna cast
Časť:
01-01-02 - Navrhovaný stav
| JKSO: |  |  |  |  | KS:
| Miesto: |  | Piestany |  |  | Dátum: | 12. 2. 2023
| Objednávateľ: |  |  |  |  | IČO:
|  | AGORA, s.r.o. |  |  |  | IČ DPH:
| Zhotoviteľ: |  |  |  |  | IČO:
|  | AGORA, s.r.o. |  |  |  | IČ DPH:
| Projektant: |  |  |  |  | IČO:
IČ DPH:
| Spracovateľ: |  |  |  |  | IČO:
IČ DPH:
Poznámka:
| Cena bez DPH | [5 empty] | 59557.77
|  |  | Základ dane |  |  | Sadzba dane | Výška dane
| DPH | základná | 0 |  |  | 20% | 0
|  | znížená | 59557.77 |  |  | 20% | 11911.55
|  | zákl. prenesená | 0 |  |  | 20% | 0
|  | zníž. prenesená | 0 |  |  | 20% | 0
|  | nulová | 0 |  |  | 0% | 0
| Cena s DPH |  |  | v | EUR |  | 71469.32
| Projektant |  |  | Spracovateľ
| Dátum a podpis: |  | Pečiatka | Dátum a podpis: |  |  | Pečiatka
| Objednávateľ |  |  | Zhotoviteľ
| Dátum a podpis: |  | Pečiatka | Dátum a podpis: |  |  | Pečiatka
REKAPITULÁCIA ROZPOČTU
Stavba:
NÚRCH - modernizácia vybraných rehabilitačných priestorov
Objekt:
01-01 - Stavebna cast
Časť:
01-01-02 - Navrhovaný stav
Miesto: |  |  | Piestany |  |  | Dátum: | 12. 2. 2023
Objednávateľ: |  |  | AGORA, s.r.o. |  |  | Projektant:
Zhotoviteľ: |  |  | AGORA, s.r.o. |  |  | Spracovateľ:
Kód dielu - Popis | [6 empty] | Cena celkom [EUR]
Náklady z rozpočtu | [6 empty] | 59557.77 | [12 empty] | -1
| HSV - Práce a dodávky HSV | [5 empty] | 16294.15
| 3 - Zvislé a kompletné konštrukcie | [5 empty] | 5351.17
| 6 - Úpravy povrchov, podlahy, osadenie | [5 empty] | 10746.42
| 99 - Presun hmôt HSV | [5 empty] | 196.56
| PSV - Práce a dodávky PSV | [5 empty] | 41405.41
| 711 - Izolácie proti vode a vlhkosti | [5 empty] | 732.95
| 713 - Izolácie tepelné | [5 empty] | 401.15
| 763 - Konštrukcie - drevostavby | [5 empty] | 11469.18
| 771 - Podlahy z dlaždíc | [5 empty] | 4293.06
| 776 - Podlahy povlakové | [5 empty] | 12022.49
| 781 - Obklady | [5 empty] | 8244.74
| 784 - Maľby | [5 empty] | 4241.84
| HZS - Hodinové zúčtovacie sadzby | [5 empty] | 1618.03
| VRN - Investičné náklady neobsiahnuté v cenách | [5 empty] | 240.18
| VP - Práce naviac | [5 empty] | 0
ROZPOČET
Stavba:
NÚRCH - modernizácia vybraných rehabilitačných priestorov
Objekt:
01-01 - Stavebna cast
Časť:
01-01-02 - Navrhovaný stav
Miesto: |  |  | Piestany |  |  | Dátum: | 12. 2. 2023
Objednávateľ: |  |  | AGORA, s.r.o. |  |  | Projektant:
Zhotoviteľ: |  |  | AGORA, s.r.o. |  |  | Spracovateľ:
PČ | Typ | Kód | Popis | MJ | Množstvo | J.cena [EUR] | Cena celkom [EUR] | Cenová sústava |  |  | DPH | J. Nh [h] | Nh celkom [h] | J. hmotnosť [t] | Hmotnosť celkom [t] | J. suť [t] | Suť Celkom [t]
Náklady z rozpočtu | [6 empty] | 59557.77 | [5 empty] | 0 |  | 0 |  | 0 |  | D | -1 | [10 empty] | 59557.77
| D | HSV | Práce a dodávky HSV |  |  |  | 16294.15 | [5 empty] | 0 |  | 0 |  | 0 | 1 | D | 0 |  |  |  | ROZPOCET | [6 empty] | 16294.15
| D | 3 | Zvislé a kompletné konštrukcie |  |  |  | 5351.17 | [5 empty] | 0 |  | 0 |  | 0 | 1 | D | 1 |  |  |  | ROZPOCET | [6 empty] | 5351.17
1 | K | 317160152.S | Keramický preklad nenosný šírky 115 mm, výšky 71 mm, dĺžky 1250 mm | ks | 6 | 16.29 | 97.74 |  |  |  | znížená | 0 | 0 | 0 | 0 | 0 | 0 | 4 | K | 2 |  |  |  | ROZPOCET | 0 | 97.74 | 0 | 0 | 0 | 2 | 97.74 | 4 | 2
2 | K | 317160172.S | Keramický preklad nenosný šírky 145 mm, výšky 71 mm, dĺžky 1250 mm | ks | 5 | 18.87 | 94.35 |  |  |  | znížená | 0 | 0 | 0 | 0 | 0 | 0 | 4 | K | 2 |  |  |  | ROZPOCET | 0 | 94.35 | 0 | 0 | 0 | 2 | 94.35 | 4 | 4
3 | K | 317160174.S | Keramický preklad nenosný šírky 145 mm, výšky 71 mm, dĺžky 1750 mm | ks | 1 | 26.36 | 26.36 |  |  |  | znížená | 0 | 0 | 0 | 0 | 0 | 0 | 4 | K | 2 |  |  |  | ROZPOCET | 0 | 26.36 | 0 | 0 | 0 | 2 | 26.36 | 4 | 6
4 | K | 340239226.S | Zamurovanie otvorov plochy nad 1 do 4 m2 z tehál pálených dierovaných nebrúsených hrúbky 140 mm | m2 | 3.636 | 35 | 127.26 |  |  |  | znížená | 0 | 0 | 0 | 0 | 0 | 0 | 4 | K | 2 |  |  |  | ROZPOCET | 0 | 127.26 | 0 | 0 | 0 | 2 | 127.26 | 4 | 8
| VV |  | 3,636 |  | 3.636 | [13 empty] | VV | 2 | 2 | True | 0 | ROZPOCET
| VV |  | Súčet |  | 3.636 | [13 empty] | VV | 2 | 4 | True | 1 | ROZPOCET
5 | K | 342240141.S | Priečky z tehál pálených dierovaných brúsených na pero a drážku hrúbky 115 mm, na maltu pre tenké škáry | m2 | 77.114 | 30.5 | 2351.98 |  |  |  | znížená | 0 | 0 | 0 | 0 | 0 | 0 | 4 | K | 2 |  |  |  | ROZPOCET | 0 | 2351.98 | 0 | 0 | 0 | 2 | 2351.98 | 4 | 10
| VV |  | 77,114 |  | 77.114 | [13 empty] | VV | 2 | 2 | True | 0 | ROZPOCET
| VV |  | Súčet |  | 77.114 | [13 empty] | VV | 2 | 4 | True | 1 | ROZPOCET
6 | K | 342240161.S | Priečky z tehál pálených dierovaných brúsených na pero a drážku hrúbky 140 mm, na maltu pre tenké škáry | m2 | 77.587 | 34.2 | 2653.48 |  |  |  | znížená | 0 | 0 | 0 | 0 | 0 | 0 | 4 | K | 2 |  |  |  | ROZPOCET | 0 | 2653.48 | 0 | 0 | 0 | 2 | 2653.48 | 4 | 12
| VV |  | 77,587 |  | 77.587 | [13 empty] | VV | 2 | 2 | True | 0 | ROZPOCET
| VV |  | Súčet |  | 77.587 | [13 empty] | VV | 2 | 4 | True | 1 | ROZPOCET
| D | 6 | Úpravy povrchov, podlahy, osadenie |  |  |  | 10746.42 | [5 empty] | 0 |  | 0 |  | 0 | 1 | D | 1 |  |  |  | ROZPOCET | [6 empty] | 10746.42
7 | K | 611403399.S | Hrubá výplň rýh v stropoch akoukoľvek maltou, akejkoľvek šírky ryhy | m2 | 31.912 | 13.59 | 433.68 |  |  |  | znížená | 0 | 0 | 0 | 0 | 0 | 0 | 4 | K | 2 |  |  |  | ROZPOCET | 0 | 433.68 | 0 | 0 | 0 | 2 | 433.68 | 4 | 14
| VV |  | 319,123*0,1 "Prepočítané koeficientom množstva |  | 31.912 | [13 empty] | VV | 2 | 2 | True | 0 | ROZPOCET
| VV |  | Súčet |  | 31.912 | [13 empty] | VV | 2 | 4 | True | 1 | ROZPOCET
8 | K | 611421231.S | Oprava vnútorných vápenných omietok stropov železobetónových rovných tvárnicových a klenieb, opravovaná plocha nad 5 do 10 %,štuková | m2 | 319.123 | 2.68 | 855.25 |  |  |  | znížená | 0 | 0 | 0 | 0 | 0 | 0 | 4 | K | 2 |  |  |  | ROZPOCET | 0 | 855.25 | 0 | 0 | 0 | 2 | 855.25 | 4 | 16
| VV |  | 319,123 |  | 319.123 | [13 empty] | VV | 2 | 2 | True | 0 | ROZPOCET
| VV |  | Súčet |  | 319.123 | [13 empty] | VV | 2 | 4 | True | 1 | ROZPOCET
9 | K | 612403399.S | Hrubá výplň rýh na stenách akoukoľvek maltou, akejkoľvek šírky ryhy | m2 | 70.685 | 12.29 | 868.72 |  |  |  | znížená | 0 | 0 | 0 | 0 | 0 | 0 | 4 | K | 2 |  |  |  | ROZPOCET | 0 | 868.72 | 0 | 0 | 0 | 2 | 868.72 | 4 | 18
| VV |  | 706,852*0,1 "Prepočítané koeficientom množstva |  | 70.685 | [13 empty] | VV | 2 | 2 | True | 0 | ROZPOCET
| VV |  | Súčet |  | 70.685 | [13 empty] | VV | 2 | 4 | True | 1 | ROZPOCET
10 | K | 612421231.S | Oprava vnútorných vápenných omietok stien, opravovaná plocha nad 5 do 10 %,štuková | m2 | 706.852 | 1 | 706.85 |  |  |  | znížená | 0 | 0 | 0 | 0 | 0 | 0 | 4 | K | 2 |  |  |  | ROZPOCET | 0 | 706.85 | 0 | 0 | 0 | 2 | 706.85 | 4 | 20
| VV |  | 706,852 |  | 706.852 | [13 empty] | VV | 2 | 2 | True | 0 | ROZPOCET
| VV |  | Súčet |  | 706.852 | [13 empty] | VV | 2 | 4 | True | 1 | ROZPOCET
11 | K | 612460111.S | Príprava vnútorného podkladu stien na silno a nerovnomerne nasiakavé podklady regulátorom nasiakavosti | m2 | 477.953 | 1.61 | 769.5 |  |  |  | znížená | 0 | 0 | 0 | 0 | 0 | 0 | 4 | K | 2 |  |  |  | ROZPOCET | 0 | 769.5 | 0 | 0 | 0 | 2 | 769.5 | 4 | 22
12 | K | 612460363.S | Vnútorná omietka stien vápennocementová jednovrstvová, hr. 10 mm | m2 | 477.953 | 6.5 | 3106.69 |  |  |  | znížená | 0 | 0 | 0 | 0 | 0 | 0 | 4 | K | 2 |  |  |  | ROZPOCET | 0 | 3106.69 | 0 | 0 | 0 | 2 | 3106.69 | 4 | 24
| VV |  | 477,953 |  | 477.953 | [13 empty] | VV | 2 | 2 | True | 0 | ROZPOCET
| VV |  | Súčet |  | 477.953 | [13 empty] | VV | 2 | 4 | True | 1 | ROZPOCET
13 | K | 612481031.S | Rohový profil z pozinkovaného plechu pre hrúbku omietky 8 až 12 mm | m | 286.772 | 2.46 | 705.46 |  |  |  | znížená | 0 | 0 | 0 | 0 | 0 | 0 | 4 | K | 2 |  |  |  | ROZPOCET | 0 | 705.46 | 0 | 0 | 0 | 2 | 705.46 | 4 | 26
| VV |  | 477,953*0,6 "Prepočítané koeficientom množstva |  | 286.772 | [13 empty] | VV | 2 | 2 | True | 0 | ROZPOCET
| VV |  | Súčet |  | 286.772 | [13 empty] | VV | 2 | 4 | True | 1 | ROZPOCET
14 | K | 631312141.S | Doplnenie existujúcich mazanín prostým betónom (s dodaním hmôt) bez poteru rýh v mazaninách | m3 | 0.78 | 158.1 | 123.32 |  |  |  | znížená | 0 | 0 | 0 | 0 | 0 | 0 | 4 | K | 2 |  |  |  | ROZPOCET | 0 | 123.32 | 0 | 0 | 0 | 2 | 123.32 | 4 | 28
15 | K | 632001051.S | Zhotovenie jednonásobného penetračného náteru pre potery a stierky | m2 | 339.669 | 0.58 | 197.01 |  |  |  | znížená | 0 | 0 | 0 | 0 | 0 | 0 | 4 | K | 2 |  |  |  | ROZPOCET | 0 | 197.01 | 0 | 0 | 0 | 2 | 197.01 | 4 | 30
16 | M | 585520008700.S | Penetračný náter na nasiakavé podklady pod potery, samonivelizačné hmoty a stavebné lepidlá | kg | 69.972 | 5.21 | 364.55 |  |  |  | znížená | 0 | 0 | 0 | 0 | 0 | 0 | 8 | M | 2 |  |  |  | ROZPOCET | 0 | 364.55 | 0 | 0 | 0 | 2 | 364.55 | 4 | 32
17 | K | 632452613.S | Cementová samonivelizačná stierka, pevnosti v tlaku 20 MPa, hr. 5 mm | m2 | 238.815 | 8.72 | 2082.47 |  |  |  | znížená | 0 | 0 | 0 | 0 | 0 | 0 | 4 | K | 2 |  |  |  | ROZPOCET | 0 | 2082.47 | 0 | 0 | 0 | 2 | 2082.47 | 4 | 34
18 | K | 632452628.S | Cementová samonivelizačná stierka, pevnosti v tlaku 20 MPa, hr. 20 mm | m2 | 20.171 | 26.42 | 532.92 |  |  |  | znížená | 0 | 0 | 0 | 0 | 0 | 0 | 4 | K | 2 |  |  |  | ROZPOCET | 0 | 532.92 | 0 | 0 | 0 | 2 | 532.92 | 4 | 36
| D | 99 | Presun hmôt HSV |  |  |  | 196.56 | [5 empty] | 0 |  | 0 |  | 0 | 1 | D | 1 |  |  |  | ROZPOCET | [6 empty] | 196.56
19 | K | 999281111.S | Presun hmôt pre opravy a údržbu objektov vrátane vonkajších plášťov výšky do 25 m | t | 39.629 | 4.96 | 196.56 |  |  |  | znížená | 0 | 0 | 0 | 0 | 0 | 0 | 4 | K | 2 |  |  |  | ROZPOCET | 0 | 196.56 | 0 | 0 | 0 | 2 | 196.56 | 4 | 38
| D | PSV | Práce a dodávky PSV |  |  |  | 41405.41 | [5 empty] | 0 |  | 0 |  | 0 | 2 | D | 0 |  |  |  | ROZPOCET | [6 empty] | 41405.41
| D | 711 | Izolácie proti vode a vlhkosti |  |  |  | 732.95 | [5 empty] | 0 |  | 0 |  | 0 | 2 | D | 1 |  |  |  | ROZPOCET | [6 empty] | 732.95
20 | K | 711210100.S | Zhotovenie dvojnásobnej izol. stierky pod keramické obklady v interiéri na ploche vodorovnej | m2 | 17.859 | 2.12 | 37.86 |  |  |  | znížená | 0 | 0 | 0 | 0 | 0 | 0 | 16 | K | 2 |  |  |  | ROZPOCET | 0 | 37.86 | 0 | 0 | 0 | 2 | 37.86 | 16 | 40
21 | M | 245610000400.S | Stierka hydroizolačná na báze syntetickej živice, (tekutá hydroizolačná fólia) | kg | 19.645 | 4.98 | 97.83 |  |  |  | znížená | 0 | 0 | 0 | 0 | 0 | 0 | 32 | M | 2 |  |  |  | ROZPOCET | 0 | 97.83 | 0 | 0 | 0 | 2 | 97.83 | 16 | 42
22 | M | 247710007700.S | Pás tesniaci š. 120 mm, na utesnenie rohových a spojovacích škár pri aplikácii hydroizolácií | m | 7.144 | 1.94 | 13.86 |  |  |  | znížená | 0 | 0 | 0 | 0 | 0 | 0 | 32 | M | 2 |  |  |  | ROZPOCET | 0 | 13.86 | 0 | 0 | 0 | 2 | 13.86 | 16 | 44
23 | K | 711210110.S | Zhotovenie dvojnásobnej izol. stierky pod keramické obklady v interiéri na ploche zvislej | m2 | 50.462 | 2.31 | 116.57 |  |  |  | znížená | 0 | 0 | 0 | 0 | 0 | 0 | 16 | K | 2 |  |  |  | ROZPOCET | 0 | 116.57 | 0 | 0 | 0 | 2 | 116.57 | 16 | 46
| VV |  | 50,462 |  | 50.462 | [13 empty] | VV | 2 | 2 | True | 0 | ROZPOCET
| VV |  | Súčet |  | 50.462 | [13 empty] | VV | 2 | 4 | True | 1 | ROZPOCET
24 | M | 245610000400.S | Stierka hydroizolačná na báze syntetickej živice, (tekutá hydroizolačná fólia) | kg | 55.508 | 4.98 | 276.43 |  |  |  | znížená | 0 | 0 | 0 | 0 | 0 | 0 | 32 | M | 2 |  |  |  | ROZPOCET | 0 | 276.43 | 0 | 0 | 0 | 2 | 276.43 | 16 | 48
25 | M | 247710007700.S | Pás tesniaci š. 120 mm, na utesnenie rohových a spojovacích škár pri aplikácii hydroizolácií | m | 20.185 | 1.94 | 39.16 |  |  |  | znížená | 0 | 0 | 0 | 0 | 0 | 0 | 32 | M | 2 |  |  |  | ROZPOCET | 0 | 39.16 | 0 | 0 | 0 | 2 | 39.16 | 16 | 50
26 | K | 998711201.S | Presun hmôt pre izoláciu proti vode v objektoch výšky do 6 m | % | 66.1 | 2.288 | 151.24 |  |  |  | znížená | 0 | 0 | 0 | 0 | 0 | 0 | 16 | K | 2 |  |  |  | ROZPOCET | 0 | 151.24 | 0 | 0 | 0 | 2 | 151.24 | 16 | 52
| D | 713 | Izolácie tepelné |  |  |  | 401.15 | [5 empty] | 0 |  | 0 |  | 0 | 2 | D | 1 |  |  |  | ROZPOCET | [6 empty] | 401.15
27 | K | 7135102030.r | Požiarne tesnenie prestupov | kpl | 1 | 396 | 396 |  |  |  | znížená | 0 | 0 | 0 | 0 | 0 | 0 | 16 | K | 2 |  |  |  | ROZPOCET | 0 | 396 | 0 | 0 | 0 | 2 | 396 | 16 | 54
28 | K | 998713201.S | Presun hmôt pre izolácie tepelné v objektoch výšky do 6 m | % | 4.5 | 1.144 | 5.15 |  |  |  | znížená | 0 | 0 | 0 | 0 | 0 | 0 | 16 | K | 2 |  |  |  | ROZPOCET | 0 | 5.15 | 0 | 0 | 0 | 2 | 5.15 | 16 | 56
| D | 763 | Konštrukcie - drevostavby |  |  |  | 11469.18 | [5 empty] | 0 |  | 0 |  | 0 | 2 | D | 1 |  |  |  | ROZPOCET | [6 empty] | 11469.18
29 | K | 763135075.S | Kazetový podhľad 600 x 600 mm, hrana ostrá, konštrukcia viditeľná, doska sadrokartónová hygienická biela hr. 9,5 mm | m2 | 230.267 | 35 | 8059.35 |  |  |  | znížená | 0 | 0 | 0 | 0 | 0 | 0 | 16 | K | 2 |  |  |  | ROZPOCET | 0 | 8059.35 | 0 | 0 | 0 | 2 | 8059.35 | 16 | 58
| VV |  | 221,563 |  | 221.563 | [13 empty] | VV | 2 | 2 | True | 0 | ROZPOCET
| VV |  | 8,704 |  | 8.704 | [13 empty] | VV | 2 | 2 | True | 0 | ROZPOCET
| VV |  | Súčet |  | 230.267 | [13 empty] | VV | 2 | 4 | True | 1 | ROZPOCET
30 | K | 763138210.S | Podhľad SDK závesný na jednoúrovňovej oceľovej podkonštrukcií CD+UD, doska štandardná A 12.5 mm | m2 | 105.04 | 29.61 | 3110.23 |  |  |  | znížená | 0 | 0 | 0 | 0 | 0 | 0 | 16 | K | 2 |  |  |  | ROZPOCET | 0 | 3110.23 | 0 | 0 | 0 | 2 | 3110.23 | 16 | 60
| VV |  | 105,04 |  | 105.04 | [13 empty] | VV | 2 | 2 | True | 0 | ROZPOCET
| VV |  | Súčet |  | 105.04 | [13 empty] | VV | 2 | 4 | True | 1 | ROZPOCET
31 | K | 763138212.S | Podhľad SDK závesný na jednoúrovňovej oceľovej podkonštrukcií CD+UD, doska impregnovaná H2 12.5 mm | m2 | 6.77 | 31.12 | 210.68 |  |  |  | znížená | 0 | 0 | 0 | 0 | 0 | 0 | 16 | K | 2 |  |  |  | ROZPOCET | 0 | 210.68 | 0 | 0 | 0 | 2 | 210.68 | 16 | 62
| VV |  | 6,77 |  | 6.77 | [13 empty] | VV | 2 | 2 | True | 0 | ROZPOCET
| VV |  | Súčet |  | 6.77 | [13 empty] | VV | 2 | 4 | True | 1 | ROZPOCET
32 | K | 998763401.S | Presun hmôt pre sádrokartónové konštrukcie v stavbách (objektoch) výšky do 7 m | % | 168.4 | 0.528 | 88.92 |  |  |  | znížená | 0 | 0 | 0 | 0 | 0 | 0 | 16 | K | 2 |  |  |  | ROZPOCET | 0 | 88.92 | 0 | 0 | 0 | 2 | 88.92 | 16 | 64
| D | 771 | Podlahy z dlaždíc |  |  |  | 4293.06 | [5 empty] | 0 |  | 0 |  | 0 | 2 | D | 1 |  |  |  | ROZPOCET | [6 empty] | 4293.06
33 | K | 771415004.S | Montáž soklíkov z obkladačiek do tmelu veľ. 300 x 80 mm | m | 66.664 | 3.31 | 220.66 |  |  |  | znížená | 0 | 0 | 0 | 0 | 0 | 0 | 16 | K | 2 |  |  |  | ROZPOCET | 0 | 220.66 | 0 | 0 | 0 | 2 | 220.66 | 16 | 66
| VV |  | 66,664 |  | 66.664 | [13 empty] | VV | 2 | 2 | True | 0 | ROZPOCET
| VV |  | Súčet |  | 66.664 | [13 empty] | VV | 2 | 4 | True | 1 | ROZPOCET
34 | K | 771541115.r | Montáž podláh z dlaždíc gres kladených do tmelu | m2 | 100.854 | 23.74 | 2394.27 |  |  |  | znížená | 0 | 0 | 0 | 0 | 0 | 0 | 16 | K | 2 |  |  |  | ROZPOCET | 0 | 2394.27 | 0 | 0 | 0 | 2 | 2394.27 | 16 | 68
| VV |  | 57,871 |  | 57.871 | [13 empty] | VV | 2 | 2 | True | 0 | ROZPOCET
| VV |  | Medzisúčet |  | 57.871 | [13 empty] | VV | 2 | 3 | True | 0 | ROZPOCET
| VV |  | 25,124 |  | 25.124 | [13 empty] | VV | 2 | 2 | True | 0 | ROZPOCET
| VV |  | Medzisúčet |  | 25.124 | [13 empty] | VV | 2 | 3 | True | 0 | ROZPOCET
| VV |  | 10,859 |  | 10.859 | [13 empty] | VV | 2 | 2 | True | 0 | ROZPOCET
| VV |  | Medzisúčet |  | 10.859 | [13 empty] | VV | 2 | 3 | True | 0 | ROZPOCET
| VV |  | 7 |  | 7 | [13 empty] | VV | 2 | 2 | True | 0 | ROZPOCET
| VV |  | Medzisúčet |  | 7 | [13 empty] | VV | 2 | 3 | True | 0 | ROZPOCET
| VV |  | Súčet |  | 100.854 | [13 empty] | VV | 2 | 4 | True | 1 | ROZPOCET
35 | M | 597740001910.r | Dlaždice keramické, gresové | m2 | 115.982 | 13.2 | 1530.96 |  |  |  | znížená | 0 | 0 | 0 | 0 | 0 | 0 | 32 | M | 2 |  |  |  | ROZPOCET | 0 | 1530.96 | 0 | 0 | 0 | 2 | 1530.96 | 16 | 70
| VV |  | 100,854*1,15 "Prepočítané koeficientom množstva |  | 115.982 | [13 empty] | VV | 2 | 2 | True | 0 | ROZPOCET
| VV |  | Súčet |  | 115.982 | [13 empty] | VV | 2 | 4 | True | 1 | ROZPOCET
36 | K | 998771201.S | Presun hmôt pre podlahy z dlaždíc v objektoch výšky do 6m | % | 47.11 | 3.124 | 147.17 |  |  |  | znížená | 0 | 0 | 0 | 0 | 0 | 0 | 16 | K | 2 |  |  |  | ROZPOCET | 0 | 147.17 | 0 | 0 | 0 | 2 | 147.17 | 16 | 72
| D | 776 | Podlahy povlakové |  |  |  | 12022.49 | [5 empty] | 0 |  | 0 |  | 0 | 2 | D | 1 |  |  |  | ROZPOCET | [6 empty] | 12022.49
37 | K | 776420011.S | Lepenie podlahových soklov z PVC vytiahnutím | m | 168 | 8.52 | 1431.36 |  |  |  | znížená | 0 | 0 | 0 | 0 | 0 | 0 | 16 | K | 2 |  |  |  | ROZPOCET | 0 | 1431.36 | 0 | 0 | 0 | 2 | 1431.36 | 16 | 74
| VV |  | 168 |  | 168 | [13 empty] | VV | 2 | 2 | True | 0 | ROZPOCET
| VV |  | Súčet |  | 168 | [13 empty] | VV | 2 | 4 | True | 1 | ROZPOCET
38 | K | 776470010.S | Lepenie a rezanie podlahových soklov z koberca | m | 18.3 | 3.03 | 55.45 |  |  |  | znížená | 0 | 0 | 0 | 0 | 0 | 0 | 16 | K | 2 |  |  |  | ROZPOCET | 0 | 55.45 | 0 | 0 | 0 | 2 | 55.45 | 16 | 76
| VV |  | 18,3 |  | 18.3 | [13 empty] | VV | 2 | 2 | True | 0 | ROZPOCET
| VV |  | Súčet |  | 18.3 | [13 empty] | VV | 2 | 4 | True | 1 | ROZPOCET
39 | K | 776541100.S | Lepenie povlakových podláh PVC heterogénnych v pásoch | m2 | 216.551 | 14.86 | 3217.95 |  |  |  | znížená | 0 | 0 | 0 | 0 | 0 | 0 | 16 | K | 2 |  |  |  | ROZPOCET | 0 | 3217.95 | 0 | 0 | 0 | 2 | 3217.95 | 16 | 78
| VV |  | 216,551 |  | 216.551 | [13 empty] | VV | 2 | 2 | True | 0 | ROZPOCET
| VV |  | Medzisúčet |  | 216.551 | [13 empty] | VV | 2 | 3 | True | 0 | ROZPOCET
| VV |  | Súčet |  | 216.551 | [13 empty] | VV | 2 | 4 | True | 1 | ROZPOCET
40 | M | 284110000605.r | Podlaha PVC do ambulantných priestorov | m2 | 249.034 | 26.09 | 6497.3 |  |  |  | znížená | 0 | 0 | 0 | 0 | 0 | 0 | 32 | M | 2 |  |  |  | ROZPOCET | 0 | 6497.3 | 0 | 0 | 0 | 2 | 6497.3 | 16 | 80
| VV |  | 216,551*1,15 "Prepočítané koeficientom množstva |  | 249.034 | [13 empty] | VV | 2 | 2 | True | 0 | ROZPOCET
| VV |  | Súčet |  | 249.034 | [13 empty] | VV | 2 | 4 | True | 1 | ROZPOCET
41 | K | 776572310.S | Lepenie textilných podláh - kobercov z pásov | m2 | 22.264 | 13.38 | 297.89 |  |  |  | znížená | 0 | 0 | 0 | 0 | 0 | 0 | 16 | K | 2 |  |  |  | ROZPOCET | 0 | 297.89 | 0 | 0 | 0 | 2 | 297.89 | 16 | 82
| VV |  | 22,264 |  | 22.264 | [13 empty] | VV | 2 | 2 | True | 0 | ROZPOCET
| VV |  | Medzisúčet |  | 22.264 | [13 empty] | VV | 2 | 3 | True | 0 | ROZPOCET
| VV |  | Súčet |  | 22.264 | [13 empty] | VV | 2 | 4 | True | 1 | ROZPOCET
42 | M | 697410001700.S | Koberec metrážny všívaný | m2 | 25.604 | 18.77 | 480.59 |  |  |  | znížená | 0 | 0 | 0 | 0 | 0 | 0 | 32 | M | 2 |  |  |  | ROZPOCET | 0 | 480.59 | 0 | 0 | 0 | 2 | 480.59 | 16 | 84
| VV |  | 22,264*1,15 "Prepočítané koeficientom množstva |  | 25.604 | [13 empty] | VV | 2 | 2 | True | 0 | ROZPOCET
| VV |  | Súčet |  | 25.604 | [13 empty] | VV | 2 | 4 | True | 1 | ROZPOCET
43 | K | 998776201.S | Presun hmôt pre podlahy povlakové v objektoch výšky do 6 m | % | 136.21 | 0.308 | 41.95 |  |  |  | znížená | 0 | 0 | 0 | 0 | 0 | 0 | 16 | K | 2 |  |  |  | ROZPOCET | 0 | 41.95 | 0 | 0 | 0 | 2 | 41.95 | 16 | 86
| D | 781 | Obklady |  |  |  | 8244.74 | [5 empty] | 0 |  | 0 |  | 0 | 2 | D | 1 |  |  |  | ROZPOCET | [6 empty] | 8244.74
44 | K | 781445020.r | Montáž obkladov vnútor. stien z obkladačiek kladených do tmelu | m2 | 211.264 | 22 | 4647.81 |  |  |  | znížená | 0 | 0 | 0 | 0 | 0 | 0 | 16 | K | 2 |  |  |  | ROZPOCET | 0 | 4647.81 | 0 | 0 | 0 | 2 | 4647.81 | 16 | 88
| VV |  | 211,264 |  | 211.264 | [13 empty] | VV | 2 | 2 | True | 0 | ROZPOCET
| VV |  | Súčet |  | 211.264 | [13 empty] | VV | 2 | 4 | True | 1 | ROZPOCET
45 | M | 597640001900.r | Obkladačky keramické | m2 | 219.715 | 15 | 3295.73 |  |  |  | znížená | 0 | 0 | 0 | 0 | 0 | 0 | 32 | M | 2 |  |  |  | ROZPOCET | 0 | 3295.73 | 0 | 0 | 0 | 2 | 3295.73 | 16 | 90
| VV |  | 211,264*1,04 "Prepočítané koeficientom množstva |  | 219.715 | [13 empty] | VV | 2 | 2 | True | 0 | ROZPOCET
| VV |  | Súčet |  | 219.715 | [13 empty] | VV | 2 | 4 | True | 1 | ROZPOCET
46 | K | 781491011.r | Príplatok za profilov | m2 | 211.264 | 0.49 | 103.52 |  |  |  | znížená | 0 | 0 | 0 | 0 | 0 | 0 | 16 | K | 2 |  |  |  | ROZPOCET | 0 | 103.52 | 0 | 0 | 0 | 2 | 103.52 | 16 | 92
47 | K | 998781201.S | Presun hmôt pre obklady keramické v objektoch výšky do 6 m | % | 112.32 | 1.76 | 197.68 |  |  |  | znížená | 0 | 0 | 0 | 0 | 0 | 0 | 16 | K | 2 |  |  |  | ROZPOCET | 0 | 197.68 | 0 | 0 | 0 | 2 | 197.68 | 16 | 94
| D | 784 | Maľby |  |  |  | 4241.84 | [5 empty] | 0 |  | 0 |  | 0 | 2 | D | 1 |  |  |  | ROZPOCET | [6 empty] | 4241.84
48 | K | 784402801.S | Odstránenie malieb oškrabaním, výšky do 3,80 m, -0,0003 t | m2 | 706.462 | 1.01 | 713.53 |  |  |  | znížená | 0 | 0 | 0 | 0 | 0 | 0 | 16 | K | 2 |  |  |  | ROZPOCET | 0 | 713.53 | 0 | 0 | 0 | 2 | 713.53 | 16 | 96
| VV |  | 706,462 |  | 706.462 | [13 empty] | VV | 2 | 2 | True | 0 | ROZPOCET
| VV |  | Súčet |  | 706.462 | [13 empty] | VV | 2 | 4 | True | 1 | ROZPOCET
49 | K | 784410120.S | Penetrovanie jednonásobné hrubozrnných,savých podkladov výšky do 3,80 m | m2 | 1002.361 | 1.69 | 1693.99 |  |  |  | znížená | 0 | 0 | 0 | 0 | 0 | 0 | 16 | K | 2 |  |  |  | ROZPOCET | 0 | 1693.99 | 0 | 0 | 0 | 2 | 1693.99 | 16 | 98
50 | K | 784452273.S | Maľby z maliarskych zmesí na vodnej báze, ručne nanášané dvojnásobné základné na podklad hrubozrnný výšky do 3,80 m | m2 | 1002.361 | 1.83 | 1834.32 |  |  |  | znížená | 0 | 0 | 0 | 0 | 0 | 0 | 16 | K | 2 |  |  |  | ROZPOCET | 0 | 1834.32 | 0 | 0 | 0 | 2 | 1834.32 | 16 | 100
| VV |  | 890,551 |  | 890.551 | [13 empty] | VV | 2 | 2 | True | 0 | ROZPOCET
| VV |  | 111,81 |  | 111.81 | [13 empty] | VV | 2 | 2 | True | 0 | ROZPOCET
| VV |  | Súčet |  | 1002.361 | [13 empty] | VV | 2 | 4 | True | 1 | ROZPOCET
| D | HZS | Hodinové zúčtovacie sadzby |  |  |  | 1618.03 | [5 empty] | 0 |  | 0 |  | 0 | 4 | D | 0 |  |  |  | ROZPOCET | [6 empty] | 1618.03
51 | K | HZS000213.S | Stavebno montážne práce náročné ucelené - odborné, tvorivé remeselné (Tr. 3) v rozsahu viac ako 4 a menej ako 8 hodín | hod | 75.25 | 21.49 | 1617.12 |  |  |  | znížená | 0 | 0 | 0 | 0 | 0 | 0 | 262144 | K | 1 |  |  |  | ROZPOCET | 0 | 1617.12 | 0 | 0 | 0 | 2 | 1617.12 | 262144 | 102
| VV |  | 1505*0,05 "Prepočítané koeficientom množstva |  | 75.25 | [13 empty] | VV | 1 | 2 | True | 0 | ROZPOCET
| VV |  | Súčet |  | 75.25 | [13 empty] | VV | 1 | 4 | True | 1 | ROZPOCET
52 | M | 999000000100.S.r | Ostatný materiál | eur | 1 | 0.91 | 0.91 |  |  |  | znížená | 0 | 0 | 0 | 0 | 0 | 0 | 262144 | M | 1 |  |  |  | ROZPOCET | 0 | 0.91 | 0 | 0 | 0 | 2 | 0.91 | 262144 | 104
| D | VRN | Investičné náklady neobsiahnuté v cenách |  |  |  | 240.18 | [5 empty] | 0 |  | 0 |  | 0 | 5 | D | 0 |  |  |  | ROZPOCET | [6 empty] | 240.18
53 | K | 000700011.S.r | Dopravné náklady - mimostavenisková doprava objektivizácia dopravných nákladov materiálov | % | 77.98 | 3.08 | 240.18 |  |  |  | znížená | 0 | 0 | 0 | 0 | 0 | 0 | 4 | K | 1 |  |  |  | ROZPOCET | 0 | 240.18 | 0 | 0 | 0 | 2 | 240.18 | 4 | 106
| D | VP | Práce naviac |  |  |  | 0 | [5 empty] | 0 |  | 0 |  | 0 | 1 | D | 0 |  |  |  | ROZPOCET | [6 empty] | 0

## 01-01-03 - PSV, stolárske...
[9 empty] | >> skryté stĺpce << | [9 empty] | {7e4d46c6-e3de-402f-96a0-62f2301c0e23}
0
| KRYCÍ LIST ROZPOČTU | [8 empty] | v --- nižšie sa nachádzajú doplnkové a pomocné údaje k zostavám --- v | [8 empty] | False
Stavba:
NÚRCH - modernizácia vybraných rehabilitačných priestorov
Objekt:
01-01 - Stavebna cast
Časť:
01-01-03 - PSV, stolárske vyrobky
| JKSO: |  |  |  |  | KS:
| Miesto: |  | Piestany |  |  | Dátum: | 12. 2. 2023
| Objednávateľ: |  |  |  |  | IČO:
|  | AGORA, s.r.o. |  |  |  | IČ DPH:
| Zhotoviteľ: |  |  |  |  | IČO:
|  | AGORA, s.r.o. |  |  |  | IČ DPH:
| Projektant: |  |  |  |  | IČO:
IČ DPH:
| Spracovateľ: |  |  |  |  | IČO:
IČ DPH:
Poznámka:
| Cena bez DPH | [5 empty] | 22117.4
|  |  | Základ dane |  |  | Sadzba dane | Výška dane
| DPH | základná | 0 |  |  | 20% | 0
|  | znížená | 22117.4 |  |  | 20% | 4423.48
|  | zákl. prenesená | 0 |  |  | 20% | 0
|  | zníž. prenesená | 0 |  |  | 20% | 0
|  | nulová | 0 |  |  | 0% | 0
| Cena s DPH |  |  | v | EUR |  | 26540.88
| Projektant |  |  | Spracovateľ
| Dátum a podpis: |  | Pečiatka | Dátum a podpis: |  |  | Pečiatka
| Objednávateľ |  |  | Zhotoviteľ
| Dátum a podpis: |  | Pečiatka | Dátum a podpis: |  |  | Pečiatka
REKAPITULÁCIA ROZPOČTU
Stavba:
NÚRCH - modernizácia vybraných rehabilitačných priestorov
Objekt:
01-01 - Stavebna cast
Časť:
01-01-03 - PSV, stolárske vyrobky
Miesto: |  |  | Piestany |  |  | Dátum: | 12. 2. 2023
Objednávateľ: |  |  | AGORA, s.r.o. |  |  | Projektant:
Zhotoviteľ: |  |  | AGORA, s.r.o. |  |  | Spracovateľ:
Kód dielu - Popis | [6 empty] | Cena celkom [EUR]
Náklady z rozpočtu | [6 empty] | 22117.4 | [12 empty] | -1
| PSV - Práce a dodávky PSV | [5 empty] | 21238.95
| 766 - Konštrukcie stolárske | [5 empty] | 19524.67
| 767 - Konštrukcie doplnkové kovové | [5 empty] | 1714.28
| VRN - Investičné náklady neobsiahnuté v cenách | [5 empty] | 878.45
| VP - Práce naviac | [5 empty] | 0
ROZPOČET
Stavba:
NÚRCH - modernizácia vybraných rehabilitačných priestorov
Objekt:
01-01 - Stavebna cast
Časť:
01-01-03 - PSV, stolárske vyrobky
Miesto: |  |  | Piestany |  |  | Dátum: | 12. 2. 2023
Objednávateľ: |  |  | AGORA, s.r.o. |  |  | Projektant:
Zhotoviteľ: |  |  | AGORA, s.r.o. |  |  | Spracovateľ:
PČ | Typ | Kód | Popis | MJ | Množstvo | J.cena [EUR] | Cena celkom [EUR] | Cenová sústava |  |  | DPH | J. Nh [h] | Nh celkom [h] | J. hmotnosť [t] | Hmotnosť celkom [t] | J. suť [t] | Suť Celkom [t]
Náklady z rozpočtu | [6 empty] | 22117.4 | [5 empty] | 0 |  | 0 |  | 0 |  | D | -1 | [7 empty] | 22117.4
| D | PSV | Práce a dodávky PSV |  |  |  | 21238.95 | [5 empty] | 0 |  | 0 |  | 0 | 2 | D | 0 | ROZPOCET | [6 empty] | 21238.95
| D | 766 | Konštrukcie stolárske |  |  |  | 19524.67 | [5 empty] | 0 |  | 0 |  | 0 | 2 | D | 1 | ROZPOCET | [6 empty] | 19524.67
1 | K | 766.SP01 | D+M - SANITÁRNA PRIEČKA - SP01 | ks | 6 | 1250 | 7500 |  |  |  | znížená | 0 | 0 | 0 | 0 | 0 | 0 | 16 | K | 2 | ROZPOCET | 0 | 7500 | 0 | 0 | 0 | 2 | 7500 | 16 | 2
2 | K | 766.SP02 | D+M - SANITÁRNA PRIEČKA - SP02 | ks | 5 | 1115 | 5575 |  |  |  | znížená | 0 | 0 | 0 | 0 | 0 | 0 | 16 | K | 2 | ROZPOCET | 0 | 5575 | 0 | 0 | 0 | 2 | 5575 | 16 | 4
3 | K | 766.SP03 | D+M - SANITÁRNA PRIEČKA - SP03 | ks | 1 | 855 | 855 |  |  |  | znížená | 0 | 0 | 0 | 0 | 0 | 0 | 16 | K | 2 | ROZPOCET | 0 | 855 | 0 | 0 | 0 | 2 | 855 | 16 | 6
4 | K | 766.SP04 | D+M - SANITÁRNA PRIEČKA - SP04 | ks | 6 | 455 | 2730 |  |  |  | znížená | 0 | 0 | 0 | 0 | 0 | 0 | 16 | K | 2 | ROZPOCET | 0 | 2730 | 0 | 0 | 0 | 2 | 2730 | 16 | 8
5 | K | 766.SP05 | D+M - SANITÁRNA PRIEČKA - SP05 | ks | 5 | 5.39 | 26.95 |  |  |  | znížená | 0 | 0 | 0 | 0 | 0 | 0 | 16 | K | 2 | ROZPOCET | 0 | 26.95 | 0 | 0 | 0 | 2 | 26.95 | 16 | 10
6 | K | 766.SV01 | D+M - ODKLADACIA POLICA - SV01 | ks | 4 | 137.56 | 550.24 |  |  |  | znížená | 0 | 0 | 0 | 0 | 0 | 0 | 16 | K | 2 | ROZPOCET | 0 | 550.24 | 0 | 0 | 0 | 2 | 550.24 | 16 | 12
7 | K | 766.SV02 | D+M - ODKLADACIA POLICA - SV02 | ks | 12 | 133 | 1596 |  |  |  | znížená | 0 | 0 | 0 | 0 | 0 | 0 | 16 | K | 2 | ROZPOCET | 0 | 1596 | 0 | 0 | 0 | 2 | 1596 | 16 | 14
8 | K | 766.SV03 | D+M - ODKLADACIA POLICA - SV03 | ks | 3 | 188.01 | 564.03 |  |  |  | znížená | 0 | 0 | 0 | 0 | 0 | 0 | 16 | K | 2 | ROZPOCET | 0 | 564.03 | 0 | 0 | 0 | 2 | 564.03 | 16 | 16
9 | K | 998766201.S | Presun hmot pre konštrukcie stolárske v objektoch výšky do 6 m | % | 263.32 | 0.484 | 127.45 |  |  |  | znížená | 0 | 0 | 0 | 0 | 0 | 0 | 16 | K | 2 | ROZPOCET | 0 | 127.45 | 0 | 0 | 0 | 2 | 127.45 | 16 | 18
| D | 767 | Konštrukcie doplnkové kovové |  |  |  | 1714.28 | [5 empty] | 0 |  | 0 |  | 0 | 2 | D | 1 | ROZPOCET | [6 empty] | 1714.28
10 | K | 767.PV01 | D+M - INTERIÉROVÝ LÍNIOVÝ ŽĽAB - PV01 | ks | 1 | 515.96 | 515.96 |  |  |  | znížená | 0 | 0 | 0 | 0 | 0 | 0 | 16 | K | 2 | ROZPOCET | 0 | 515.96 | 0 | 0 | 0 | 2 | 515.96 | 16 | 20
11 | K | 767.US01 | D+M - ŠATNÍKOVÉ UZAMYKATEĽNÉ SKRINKY - US01 | ks | 2 | 311.7 | 623.4 |  |  |  | znížená | 0 | 0 | 0 | 0 | 0 | 0 | 16 | K | 2 | ROZPOCET | 0 | 623.4 | 0 | 0 | 0 | 2 | 623.4 | 16 | 22
12 | K | 767.US02 | D+M - ŠATNÍKOVÉ UZAMYKATEĽNÉ SKRINKY - US02 | ks | 2 | 216.76 | 433.52 |  |  |  | znížená | 0 | 0 | 0 | 0 | 0 | 0 | 16 | K | 2 | ROZPOCET | 0 | 433.52 | 0 | 0 | 0 | 2 | 433.52 | 16 | 24
13 | K | 998767201.S | Presun hmôt pre kovové stavebné doplnkové konštrukcie v objektoch výšky do 6 m | % | 178.54 | 0.792 | 141.4 |  |  |  | znížená | 0 | 0 | 0 | 0 | 0 | 0 | 16 | K | 2 | ROZPOCET | 0 | 141.4 | 0 | 0 | 0 | 2 | 141.4 | 16 | 26
| D | VRN | Investičné náklady neobsiahnuté v cenách |  |  |  | 878.45 | [5 empty] | 0 |  | 0 |  | 0 | 5 | D | 0 | ROZPOCET | [6 empty] | 878.45
14 | K | 000700011.S.r | Dopravné náklady - mimostavenisková doprava objektivizácia dopravných nákladov materiálov | % | 285.21 | 3.08 | 878.45 |  |  |  | znížená | 0 | 0 | 0 | 0 | 0 | 0 | 4 | K | 1 | ROZPOCET | 0 | 878.45 | 0 | 0 | 0 | 2 | 878.45 | 4 | 28
| D | VP | Práce naviac |  |  |  | 0 | [5 empty] | 0 |  | 0 |  | 0 | 1 | D | 0 | ROZPOCET | [6 empty] | 0

## 01-01-04 - Výplne otvorov
[9 empty] | >> skryté stĺpce << | [9 empty] | {d7bbbb58-74bc-4805-a67c-c8be7e9e9f5a}
0
| KRYCÍ LIST ROZPOČTU | [8 empty] | v --- nižšie sa nachádzajú doplnkové a pomocné údaje k zostavám --- v | [8 empty] | False
Stavba:
NÚRCH - modernizácia vybraných rehabilitačných priestorov
Objekt:
01-01 - Stavebna cast
Časť:
01-01-04 - Výplne otvorov
| JKSO: |  |  |  |  | KS:
| Miesto: |  | Piestany |  |  | Dátum: | 12. 2. 2023
| Objednávateľ: |  |  |  |  | IČO:
|  | AGORA, s.r.o. |  |  |  | IČ DPH:
| Zhotoviteľ: |  |  |  |  | IČO:
|  | AGORA, s.r.o. |  |  |  | IČ DPH:
| Projektant: |  |  |  |  | IČO:
IČ DPH:
| Spracovateľ: |  |  |  |  | IČO:
IČ DPH:
Poznámka:
| Cena bez DPH | [5 empty] | 9960.08
|  |  | Základ dane |  |  | Sadzba dane | Výška dane
| DPH | základná | 0 |  |  | 20% | 0
|  | znížená | 9960.08 |  |  | 20% | 1992.02
|  | zákl. prenesená | 0 |  |  | 20% | 0
|  | zníž. prenesená | 0 |  |  | 20% | 0
|  | nulová | 0 |  |  | 0% | 0
| Cena s DPH |  |  | v | EUR |  | 11952.1
| Projektant |  |  | Spracovateľ
| Dátum a podpis: |  | Pečiatka | Dátum a podpis: |  |  | Pečiatka
| Objednávateľ |  |  | Zhotoviteľ
| Dátum a podpis: |  | Pečiatka | Dátum a podpis: |  |  | Pečiatka
REKAPITULÁCIA ROZPOČTU
Stavba:
NÚRCH - modernizácia vybraných rehabilitačných priestorov
Objekt:
01-01 - Stavebna cast
Časť:
01-01-04 - Výplne otvorov
Miesto: |  |  | Piestany |  |  | Dátum: | 12. 2. 2023
Objednávateľ: |  |  | AGORA, s.r.o. |  |  | Projektant:
Zhotoviteľ: |  |  | AGORA, s.r.o. |  |  | Spracovateľ:
Kód dielu - Popis | [6 empty] | Cena celkom [EUR]
Náklady z rozpočtu | [6 empty] | 9960.08 | [12 empty] | -1
| PSV - Práce a dodávky PSV | [5 empty] | 9881.08
| 766 - Konštrukcie stolárske | [5 empty] | 5065.15
| 767 - Konštrukcie doplnkové kovové | [5 empty] | 4815.93
| VRN - Investičné náklady neobsiahnuté v cenách | [5 empty] | 79
| VP - Práce naviac | [5 empty] | 0
ROZPOČET
Stavba:
NÚRCH - modernizácia vybraných rehabilitačných priestorov
Objekt:
01-01 - Stavebna cast
Časť:
01-01-04 - Výplne otvorov
Miesto: |  |  | Piestany |  |  | Dátum: | 12. 2. 2023
Objednávateľ: |  |  | AGORA, s.r.o. |  |  | Projektant:
Zhotoviteľ: |  |  | AGORA, s.r.o. |  |  | Spracovateľ:
PČ | Typ | Kód | Popis | MJ | Množstvo | J.cena [EUR] | Cena celkom [EUR] | Cenová sústava |  |  | DPH | J. Nh [h] | Nh celkom [h] | J. hmotnosť [t] | Hmotnosť celkom [t] | J. suť [t] | Suť Celkom [t]
Náklady z rozpočtu | [6 empty] | 9960.08 | [5 empty] | 0 |  | 0 |  | 0 |  | D | -1 | [7 empty] | 9960.08
| D | PSV | Práce a dodávky PSV |  |  |  | 9881.08 | [5 empty] | 0 |  | 0 |  | 0 | 2 | D | 0 | ROZPOCET | [6 empty] | 9881.08
| D | 766 | Konštrukcie stolárske |  |  |  | 5065.15 | [5 empty] | 0 |  | 0 |  | 0 | 2 | D | 1 | ROZPOCET | [6 empty] | 5065.15
1 | K | 766.D01 | D+M - dvere so zárubňou D1 | ks | 7 | 368 | 2576 |  |  |  | znížená | 0 | 0 | 0 | 0 | 0 | 0 | 16 | K | 2 | ROZPOCET | 0 | 2576 | 0 | 0 | 0 | 2 | 2576 | 16 | 2
2 | K | 766.D02 | D+M - dvere so zárubňou D2 | ks | 5 | 358 | 1790 |  |  |  | znížená | 0 | 0 | 0 | 0 | 0 | 0 | 16 | K | 2 | ROZPOCET | 0 | 1790 | 0 | 0 | 0 | 2 | 1790 | 16 | 4
3 | K | 766.D03 | D+M - dvere so zárubňou D3 | ks | 1 | 664.58 | 664.58 |  |  |  | znížená | 0 | 0 | 0 | 0 | 0 | 0 | 16 | K | 2 | ROZPOCET | 0 | 664.58 | 0 | 0 | 0 | 2 | 664.58 | 16 | 6
4 | K | 998766201.S | Presun hmot pre konštrukcie stolárske v objektoch výšky do 6 m | % | 71.42 | 0.484 | 34.57 |  |  |  | znížená | 0 | 0 | 0 | 0 | 0 | 0 | 16 | K | 2 | ROZPOCET | 0 | 34.57 | 0 | 0 | 0 | 2 | 34.57 | 16 | 8
| D | 767 | Konštrukcie doplnkové kovové |  |  |  | 4815.93 | [5 empty] | 0 |  | 0 |  | 0 | 2 | D | 1 | ROZPOCET | [6 empty] | 4815.93
5 | K | 767.ZS1 | D+M - zaskelná stena, dvojkrýdlové posuvné dvere na fotobuňku - ZS1 | ks | 1 | 1669.05 | 1669.05 |  |  |  | znížená | 0 | 0 | 0 | 0 | 0 | 0 | 16 | K | 2 | ROZPOCET | 0 | 1669.05 | 0 | 0 | 0 | 2 | 1669.05 | 16 | 10
6 | K | 767.ZS2 | D+M - zaskelná stena, dvojkrýdlové posuvné dvere na fotobuňku - ZS2 | ks | 1 | 3095 | 3095 |  |  |  | znížená | 0 | 0 | 0 | 0 | 0 | 0 | 16 | K | 2 | ROZPOCET | 0 | 3095 | 0 | 0 | 0 | 2 | 3095 | 16 | 12
7 | K | 998767201.S | Presun hmôt pre kovové stavebné doplnkové konštrukcie v objektoch výšky do 6 m | % | 65.51 | 0.792 | 51.88 |  |  |  | znížená | 0 | 0 | 0 | 0 | 0 | 0 | 16 | K | 2 | ROZPOCET | 0 | 51.88 | 0 | 0 | 0 | 2 | 51.88 | 16 | 14
| D | VRN | Investičné náklady neobsiahnuté v cenách |  |  |  | 79 | [5 empty] | 0 |  | 0 |  | 0 | 5 | D | 0 | ROZPOCET | [6 empty] | 79
8 | K | 000700011.S.r | Dopravné náklady - mimostavenisková doprava objektivizácia dopravných nákladov materiálov | % | 25.65 | 3.08 | 79 |  |  |  | znížená | 0 | 0 | 0 | 0 | 0 | 0 | 4 | K | 1 | ROZPOCET | 0 | 79 | 0 | 0 | 0 | 2 | 79 | 4 | 16
| D | VP | Práce naviac |  |  |  | 0 | [5 empty] | 0 |  | 0 |  | 0 | 1 | D | 0 | ROZPOCET | [6 empty] | 0

## 01-01-05 - Lešenie, čistenie
[9 empty] | >> skryté stĺpce << | [9 empty] | {e237dae7-8803-423f-aeb2-9c0742d1ef90}
0
| KRYCÍ LIST ROZPOČTU | [8 empty] | v --- nižšie sa nachádzajú doplnkové a pomocné údaje k zostavám --- v | [8 empty] | False
Stavba:
NÚRCH - modernizácia vybraných rehabilitačných priestorov
Objekt:
01-01 - Stavebna cast
Časť:
01-01-05 - Lešenie, čistenie
| JKSO: |  |  |  |  | KS:
| Miesto: |  | Piestany |  |  | Dátum: | 12. 2. 2023
| Objednávateľ: |  |  |  |  | IČO:
|  | AGORA, s.r.o. |  |  |  | IČ DPH:
| Zhotoviteľ: |  |  |  |  | IČO:
|  | AGORA, s.r.o. |  |  |  | IČ DPH:
| Projektant: |  |  |  |  | IČO:
IČ DPH:
| Spracovateľ: |  |  |  |  | IČO:
IČ DPH:
Poznámka:
| Cena bez DPH | [5 empty] | 4216.44
|  |  | Základ dane |  |  | Sadzba dane | Výška dane
| DPH | základná | 0 |  |  | 20% | 0
|  | znížená | 4216.44 |  |  | 20% | 843.29
|  | zákl. prenesená | 0 |  |  | 20% | 0
|  | zníž. prenesená | 0 |  |  | 20% | 0
|  | nulová | 0 |  |  | 0% | 0
| Cena s DPH |  |  | v | EUR |  | 5059.73
| Projektant |  |  | Spracovateľ
| Dátum a podpis: |  | Pečiatka | Dátum a podpis: |  |  | Pečiatka
| Objednávateľ |  |  | Zhotoviteľ
| Dátum a podpis: |  | Pečiatka | Dátum a podpis: |  |  | Pečiatka
REKAPITULÁCIA ROZPOČTU
Stavba:
NÚRCH - modernizácia vybraných rehabilitačných priestorov
Objekt:
01-01 - Stavebna cast
Časť:
01-01-05 - Lešenie, čistenie
Miesto: |  |  | Piestany |  |  | Dátum: | 12. 2. 2023
Objednávateľ: |  |  | AGORA, s.r.o. |  |  | Projektant:
Zhotoviteľ: |  |  | AGORA, s.r.o. |  |  | Spracovateľ:
Kód dielu - Popis | [6 empty] | Cena celkom [EUR]
Náklady z rozpočtu | [6 empty] | 4216.44 | [12 empty] | -1
| HSV - Práce a dodávky HSV | [5 empty] | 2561.44
| 9 - Ostatné konštrukcie a práce-búranie | [5 empty] | 2537.1
| 99 - Presun hmôt HSV | [5 empty] | 24.34
| PSV - Práce a dodávky PSV | [5 empty] | 1655
| 784 - Maľby | [5 empty] | 1655
| VP - Práce naviac | [5 empty] | 0
ROZPOČET
Stavba:
NÚRCH - modernizácia vybraných rehabilitačných priestorov
Objekt:
01-01 - Stavebna cast
Časť:
01-01-05 - Lešenie, čistenie
Miesto: |  |  | Piestany |  |  | Dátum: | 12. 2. 2023
Objednávateľ: |  |  | AGORA, s.r.o. |  |  | Projektant:
Zhotoviteľ: |  |  | AGORA, s.r.o. |  |  | Spracovateľ:
PČ | Typ | Kód | Popis | MJ | Množstvo | J.cena [EUR] | Cena celkom [EUR] | Cenová sústava |  |  | DPH | J. Nh [h] | Nh celkom [h] | J. hmotnosť [t] | Hmotnosť celkom [t] | J. suť [t] | Suť Celkom [t]
Náklady z rozpočtu | [6 empty] | 4216.44 | [5 empty] | 0 |  | 0 |  | 0 |  | D | -1 | [7 empty] | 4216.44
| D | HSV | Práce a dodávky HSV |  |  |  | 2561.44 | [5 empty] | 0 |  | 0 |  | 0 | 1 | D | 0 | ROZPOCET | [6 empty] | 2561.44
| D | 9 | Ostatné konštrukcie a práce-búranie |  |  |  | 2537.1 | [5 empty] | 0 |  | 0 |  | 0 | 1 | D | 1 | ROZPOCET | [6 empty] | 2537.1
1 | K | 941955002.S | Lešenie ľahké pracovné pomocné s výškou lešeňovej podlahy nad 1,20 do 1,90 m | m2 | 320 | 4.73 | 1513.6 |  |  |  | znížená | 0 | 0 | 0 | 0 | 0 | 0 | 4 | K | 2 | ROZPOCET | 0 | 1513.6 | 0 | 0 | 0 | 2 | 1513.6 | 4 | 2
2 | K | 952901111.S | Vyčistenie budov pri výške podlaží do 4 m | m2 | 445 | 2.3 | 1023.5 |  |  |  | znížená | 0 | 0 | 0 | 0 | 0 | 0 | 4 | K | 2 | ROZPOCET | 0 | 1023.5 | 0 | 0 | 0 | 2 | 1023.5 | 4 | 4
| D | 99 | Presun hmôt HSV |  |  |  | 24.34 | [5 empty] | 0 |  | 0 |  | 0 | 1 | D | 1 | ROZPOCET | [6 empty] | 24.34
3 | K | 999281111.S | Presun hmôt pre opravy a údržbu objektov vrátane vonkajších plášťov výšky do 25 m | t | 0.636 | 38.27 | 24.34 |  |  |  | znížená | 0 | 0 | 0 | 0 | 0 | 0 | 4 | K | 2 | ROZPOCET | 0 | 24.34 | 0 | 0 | 0 | 2 | 24.34 | 4 | 6
| D | PSV | Práce a dodávky PSV |  |  |  | 1655 | [5 empty] | 0 |  | 0 |  | 0 | 2 | D | 0 | ROZPOCET | [6 empty] | 1655
| D | 784 | Maľby |  |  |  | 1655 | [5 empty] | 0 |  | 0 |  | 0 | 2 | D | 1 | ROZPOCET | [6 empty] | 1655
4 | K | 784418011.r | Zakrývanie otvorov, podláh a zariadení | súb | 1 | 1655 | 1655 |  |  |  | znížená | 0 | 0 | 0 | 0 | 0 | 0 | 16 | K | 2 | ROZPOCET | 0 | 1655 | 0 | 0 | 0 | 2 | 1655 | 16 | 8
| D | VP | Práce naviac |  |  |  | 0 | [5 empty] | 0 |  | 0 |  | 0 | 1 | D | 0 | ROZPOCET | [6 empty] | 0

## 02-c - Zdravotechnika
[9 empty] | >> skryté stĺpce << | [9 empty] | {1273b16c-738f-4339-ad09-b4040aaf8dbc}
0
| KRYCÍ LIST ROZPOČTU | [8 empty] | v --- nižšie sa nachádzajú doplnkové a pomocné údaje k zostavám --- v | [8 empty] | False
Stavba:
NÚRCH - modernizácia vybraných rehabilitačných priestorov
Objekt:
02-c - Zdravotechnika
| JKSO: |  |  |  |  | KS:
| Miesto: |  | Piestany |  |  | Dátum: | 12. 2. 2023
| Objednávateľ: |  |  |  |  | IČO:
|  | AGORA, s.r.o. |  |  |  | IČ DPH:
| Zhotoviteľ: |  |  |  |  | IČO:
|  | AGORA, s.r.o. |  |  |  | IČ DPH:
| Projektant: |  |  |  |  | IČO:
IČ DPH:
| Spracovateľ: |  |  |  |  | IČO:
IČ DPH:
Poznámka:
| Cena bez DPH | [5 empty] | 16737.15
|  |  | Základ dane |  |  | Sadzba dane | Výška dane
| DPH | základná | 0 |  |  | 20% | 0
|  | znížená | 16737.15 |  |  | 20% | 3347.43
|  | zákl. prenesená | 0 |  |  | 20% | 0
|  | zníž. prenesená | 0 |  |  | 20% | 0
|  | nulová | 0 |  |  | 0% | 0
| Cena s DPH |  |  | v | EUR |  | 20084.58
| Projektant |  |  | Spracovateľ
| Dátum a podpis: |  | Pečiatka | Dátum a podpis: |  |  | Pečiatka
| Objednávateľ |  |  | Zhotoviteľ
| Dátum a podpis: |  | Pečiatka | Dátum a podpis: |  |  | Pečiatka
REKAPITULÁCIA ROZPOČTU
Stavba:
NÚRCH - modernizácia vybraných rehabilitačných priestorov
Objekt:
02-c - Zdravotechnika
Miesto: |  |  | Piestany |  |  | Dátum: | 12. 2. 2023
Objednávateľ: |  |  | AGORA, s.r.o. |  |  | Projektant:
Zhotoviteľ: |  |  | AGORA, s.r.o. |  |  | Spracovateľ:
Kód dielu - Popis | [6 empty] | Cena celkom [EUR]
Náklady z rozpočtu | [6 empty] | 16737.15 | [12 empty] | -1
| HSV - Práce a dodávky HSV | [5 empty] | 2095.73
| 9 - Ostatné konštrukcie a práce-búranie | [5 empty] | 1923.64
| 99 - Presun hmôt HSV | [5 empty] | 172.09
| PSV - Práce a dodávky PSV | [5 empty] | 12881.42
| 713 - Izolácie tepelné | [5 empty] | 165.38
| 721 - Zdravotechnika - vnútorná kanalizácia | [5 empty] | 2131.86
| 722 - Zdravotechnika - vnútorný vodovod | [5 empty] | 1178.04
| 725 - Zdravotechnika - zariaďovacie predmety | [5 empty] | 8794.54
| 767 - Konštrukcie doplnkové kovové | [5 empty] | 611.6
| OST - Ostatné | [5 empty] | 1760
| VP - Práce naviac | [5 empty] | 0
ROZPOČET
Stavba:
NÚRCH - modernizácia vybraných rehabilitačných priestorov
Objekt:
02-c - Zdravotechnika
Miesto: |  |  | Piestany |  |  | Dátum: | 12. 2. 2023
Objednávateľ: |  |  | AGORA, s.r.o. |  |  | Projektant:
Zhotoviteľ: |  |  | AGORA, s.r.o. |  |  | Spracovateľ:
PČ | Typ | Kód | Popis | MJ | Množstvo | J.cena [EUR] | Cena celkom [EUR] | Cenová sústava |  |  | DPH | J. Nh [h] | Nh celkom [h] | J. hmotnosť [t] | Hmotnosť celkom [t] | J. suť [t] | Suť Celkom [t]
Náklady z rozpočtu | [6 empty] | 16737.15 | [5 empty] | 0 |  | 0 |  | 0 |  | D | -1 | [7 empty] | 16737.15
| D | HSV | Práce a dodávky HSV |  |  |  | 2095.73 | [5 empty] | 0 |  | 0 |  | 0 | 1 | D | 0 | ROZPOCET | [6 empty] | 2095.73
| D | 9 | Ostatné konštrukcie a práce-búranie |  |  |  | 1923.64 | [5 empty] | 0 |  | 0 |  | 0 | 1 | D | 1 | ROZPOCET | [6 empty] | 1923.64
1 | K | 941955004.S | Lešenie ľahké pracovné pomocné s výškou lešeňovej podlahy nad 2,50 do 3,5 m | m2 | 66.2 | 8.36 | 553.43 |  |  |  | znížená | 0 | 0 | 0 | 0 | 0 | 0 | 4 | K | 2 | ROZPOCET | 0 | 553.43 | 0 | 0 | 0 | 2 | 553.43 | 4 | 2
2 | K | 971033331.S | Vybúranie otvoru v murive tehl. plochy do 0,09 m2 hr. do 150 mm, -0,02600t | ks | 5 | 2.62 | 13.1 |  |  |  | znížená | 0 | 0 | 0 | 0 | 0 | 0 | 4 | K | 2 | ROZPOCET | 0 | 13.1 | 0 | 0 | 0 | 2 | 13.1 | 4 | 4
3 | K | 972056006.S | Jadrové vrty diamantovými korunkami do D 70 mm do stropov - železobetónových -0,00009t | cm | 60 | 1.36 | 81.6 |  |  |  | znížená | 0 | 0 | 0 | 0 | 0 | 0 | 4 | K | 2 | ROZPOCET | 0 | 81.6 | 0 | 0 | 0 | 2 | 81.6 | 4 | 6
4 | K | 972056012.S | Jadrové vrty diamantovými korunkami do D 130 mm do stropov - železobetónových -0,00032t | cm | 40 | 2.65 | 106 |  |  |  | znížená | 0 | 0 | 0 | 0 | 0 | 0 | 4 | K | 2 | ROZPOCET | 0 | 106 | 0 | 0 | 0 | 2 | 106 | 4 | 8
5 | K | 974031142.S | Vysekávanie rýh v akomkoľvek murive tehlovom na akúkoľvek maltu do hĺbky 70 mm a š. do 70 mm, -0,00900t | m | 12.8 | 2.38 | 30.46 |  |  |  | znížená | 0 | 0 | 0 | 0 | 0 | 0 | 4 | K | 2 | ROZPOCET | 0 | 30.46 | 0 | 0 | 0 | 2 | 30.46 | 4 | 10
6 | K | 974031147.S | Vysekávanie rýh v akomkoľvek murive tehlovom na akúkoľvek maltu do hĺbky 70 mm a š. nad 200 mm, -0,03800t | m | 14.5 | 5.56 | 80.62 |  |  |  | znížená | 0 | 0 | 0 | 0 | 0 | 0 | 4 | K | 2 | ROZPOCET | 0 | 80.62 | 0 | 0 | 0 | 2 | 80.62 | 4 | 12
7 | K | 974031164.S | Vysekávanie rýh v akomkoľvek murive tehlovom na akúkoľvek maltu do hĺbky 150 mm a š. do 150 mm, -0,04000t | m | 2 | 7.33 | 14.66 |  |  |  | znížená | 0 | 0 | 0 | 0 | 0 | 0 | 4 | K | 2 | ROZPOCET | 0 | 14.66 | 0 | 0 | 0 | 2 | 14.66 | 4 | 14
8 | K | 974042542.S | Vysekanie rýh v betónovej dlažbe do hĺbky 70 mm a šírky do 70 mm, -0,01100t | m | 2 | 5.56 | 11.12 |  |  |  | znížená | 0 | 0 | 0 | 0 | 0 | 0 | 4 | K | 2 | ROZPOCET | 0 | 11.12 | 0 | 0 | 0 | 2 | 11.12 | 4 | 16
9 | K | 974042553.R | Obsekanie a očistenie jestvujúceho potrubia v mieste napojenia nových potrubí | súbor | 3 | 308 | 924 |  |  |  | znížená | 0 | 0 | 0 | 0 | 0 | 0 | 4 | K | 2 | ROZPOCET | 0 | 924 | 0 | 0 | 0 | 2 | 924 | 4 | 18
10 | K | 979081111.S | Odvoz sutiny a vybúraných hmôt na skládku do 1 km | t | 1.413 | 14.18 | 20.04 |  |  |  | znížená | 0 | 0 | 0 | 0 | 0 | 0 | 4 | K | 2 | ROZPOCET | 0 | 20.04 | 0 | 0 | 0 | 2 | 20.04 | 4 | 20
11 | K | 979081121.S | Odvoz sutiny a vybúraných hmôt na skládku za každý ďalší 1 km | t | 12.717 | 0.45 | 5.72 |  |  |  | znížená | 0 | 0 | 0 | 0 | 0 | 0 | 4 | K | 2 | ROZPOCET | 0 | 5.72 | 0 | 0 | 0 | 2 | 5.72 | 4 | 22
12 | K | 979082111.S | Vnútrostavenisková doprava sutiny a vybúraných hmôt do 10 m | t | 1.413 | 11.06 | 15.63 |  |  |  | znížená | 0 | 0 | 0 | 0 | 0 | 0 | 4 | K | 2 | ROZPOCET | 0 | 15.63 | 0 | 0 | 0 | 2 | 15.63 | 4 | 24
13 | K | 979082121.S | Vnútrostavenisková doprava sutiny a vybúraných hmôt za každých ďalších 5 m | t | 8.478 | 1.24 | 10.51 |  |  |  | znížená | 0 | 0 | 0 | 0 | 0 | 0 | 4 | K | 2 | ROZPOCET | 0 | 10.51 | 0 | 0 | 0 | 2 | 10.51 | 4 | 26
14 | K | 979087212.S | Nakladanie na dopravné prostriedky pre vodorovnú dopravu sutiny | t | 1.413 | 4.96 | 7.01 |  |  |  | znížená | 0 | 0 | 0 | 0 | 0 | 0 | 4 | K | 2 | ROZPOCET | 0 | 7.01 | 0 | 0 | 0 | 2 | 7.01 | 4 | 28
15 | K | 979089012.S | Poplatok za skladovanie - betón, tehly, dlaždice (17 01) ostatné | t | 1.413 | 35.2 | 49.74 |  |  |  | znížená | 0 | 0 | 0 | 0 | 0 | 0 | 4 | K | 2 | ROZPOCET | 0 | 49.74 | 0 | 0 | 0 | 2 | 49.74 | 4 | 30
| D | 99 | Presun hmôt HSV |  |  |  | 172.09 | [5 empty] | 0 |  | 0 |  | 0 | 1 | D | 1 | ROZPOCET | [6 empty] | 172.09
16 | K | 998276101 | Presun hmôt pre rúrové vedenie hĺbené z rúr z plast., hmôt alebo sklolamin. v otvorenom výkope | t | 5.029 | 34.22 | 172.09 |  |  |  | znížená | 0 | 0 | 0 | 0 | 0 | 0 | 4 | K | 2 | ROZPOCET | 0 | 172.09 | 0 | 0 | 0 | 2 | 172.09 | 4 | 32
| D | PSV | Práce a dodávky PSV |  |  |  | 12881.42 | [5 empty] | 0 |  | 0 |  | 0 | 2 | D | 0 | ROZPOCET | [6 empty] | 12881.42
| D | 713 | Izolácie tepelné |  |  |  | 165.38 | [5 empty] | 0 |  | 0 |  | 0 | 2 | D | 1 | ROZPOCET | [6 empty] | 165.38
17 | K | 713482111.S | Montáž trubíc z PE, hr.do 10 mm,vnút.priemer do 38 mm | m | 19.7 | 3.12 | 61.46 |  |  |  | znížená | 0 | 0 | 0 | 0 | 0 | 0 | 16 | K | 2 | ROZPOCET | 0 | 61.46 | 0 | 0 | 0 | 2 | 61.46 | 16 | 34
18 | M | 283310001200 | Izolačná PE trubica TUBOLIT DG 20x9 mm (d potrubia x hr. izolácie), nadrezaná, AZ FLEX | m | 13.7 | 0.52 | 7.12 |  |  |  | znížená | 0 | 0 | 0 | 0 | 0 | 0 | 32 | M | 2 | ROZPOCET | 0 | 7.12 | 0 | 0 | 0 | 2 | 7.12 | 16 | 36
19 | M | 283310001500 | Izolačná PE trubica TUBOLIT DG 28x9 mm (d potrubia x hr. izolácie), nadrezaná, AZ FLEX | m | 6 | 0.61 | 3.66 |  |  |  | znížená | 0 | 0 | 0 | 0 | 0 | 0 | 32 | M | 2 | ROZPOCET | 0 | 3.66 | 0 | 0 | 0 | 2 | 3.66 | 16 | 38
20 | K | 713482121.S | Montáž trubíc z PE, hr.15-20 mm,vnút.priemer do 38 mm | m | 14 | 3.45 | 48.3 |  |  |  | znížená | 0 | 0 | 0 | 0 | 0 | 0 | 16 | K | 2 | ROZPOCET | 0 | 48.3 | 0 | 0 | 0 | 2 | 48.3 | 16 | 40
21 | M | 283310004700 | Izolačná PE trubica TUBOLIT DG 22x20 mm (d potrubia x hr. izolácie), nadrezaná, AZ FLEX | m | 10 | 1.55 | 15.5 |  |  |  | znížená | 0 | 0 | 0 | 0 | 0 | 0 | 32 | M | 2 | ROZPOCET | 0 | 15.5 | 0 | 0 | 0 | 2 | 15.5 | 16 | 42
22 | M | 283310004800 | Izolačná PE trubica TUBOLIT DG 28x20 mm (d potrubia x hr. izolácie), nadrezaná, AZ FLEX | m | 4 | 1.81 | 7.24 |  |  |  | znížená | 0 | 0 | 0 | 0 | 0 | 0 | 32 | M | 2 | ROZPOCET | 0 | 7.24 | 0 | 0 | 0 | 2 | 7.24 | 16 | 44
23 | K | 998713203.S | Presun hmôt pre izolácie tepelné v objektoch výšky nad 12 m do 24 m | % | 16.2 | 1.364 | 22.1 |  |  |  | znížená | 0 | 0 | 0 | 0 | 0 | 0 | 16 | K | 2 | ROZPOCET | 0 | 22.1 | 0 | 0 | 0 | 2 | 22.1 | 16 | 46
| D | 721 | Zdravotechnika - vnútorná kanalizácia |  |  |  | 2131.86 | [5 empty] | 0 |  | 0 |  | 0 | 2 | D | 1 | ROZPOCET | [6 empty] | 2131.86
24 | K | 721100911.S | Oprava potrubia hrdlového zazátkovanie hrdla kanalizačného potrubia | ks | 1 | 25.35 | 25.35 |  |  |  | znížená | 0 | 0 | 0 | 0 | 0 | 0 | 16 | K | 2 | ROZPOCET | 0 | 25.35 | 0 | 0 | 0 | 2 | 25.35 | 16 | 48
25 | K | 721170905.S | Oprava odpadového potrubia novodurového vsadenie odbočky do potrubia D 50 mm | ks | 5 | 10.82 | 54.1 |  |  |  | znížená | 0 | 0 | 0 | 0 | 0 | 0 | 16 | K | 2 | ROZPOCET | 0 | 54.1 | 0 | 0 | 0 | 2 | 54.1 | 16 | 50
26 | K | 721170909.S | Oprava odpadového potrubia novodurového vsadenie odbočky do potrubia D 110 mm, D 114 mm | ks | 5 | 23.66 | 118.3 |  |  |  | znížená | 0 | 0 | 0 | 0 | 0 | 0 | 16 | K | 2 | ROZPOCET | 0 | 118.3 | 0 | 0 | 0 | 2 | 118.3 | 16 | 52
27 | K | 721172013.S | Potrubie odpadové HT z PP, vodorovné DN 110 | m | 6 | 21.49 | 128.94 |  |  |  | znížená | 0 | 0 | 0 | 0 | 0 | 0 | 16 | K | 2 | ROZPOCET | 0 | 128.94 | 0 | 0 | 0 | 2 | 128.94 | 16 | 54
28 | K | 721172032.S | Potrubie odpadové HT z PP, pripojovacie DN 40 | m | 51.2 | 18.3 | 936.96 |  |  |  | znížená | 0 | 0 | 0 | 0 | 0 | 0 | 16 | K | 2 | ROZPOCET | 0 | 936.96 | 0 | 0 | 0 | 2 | 936.96 | 16 | 56
29 | K | 721172033.S | Potrubie odpadové HT z PP, pripojovacie DN 50 | m | 16.6 | 18.81 | 312.25 |  |  |  | znížená | 0 | 0 | 0 | 0 | 0 | 0 | 16 | K | 2 | ROZPOCET | 0 | 312.25 | 0 | 0 | 0 | 2 | 312.25 | 16 | 58
30 | K | 721172035.S | Potrubie odpadové HT z PP, pripojovacie DN 110 | m | 5.5 | 23.29 | 128.1 |  |  |  | znížená | 0 | 0 | 0 | 0 | 0 | 0 | 16 | K | 2 | ROZPOCET | 0 | 128.1 | 0 | 0 | 0 | 2 | 128.1 | 16 | 60
31 | K | 721172357.S | Montáž čistiaceho kusu HT potrubia DN 100 | ks | 3 | 6.79 | 20.37 |  |  |  | znížená | 0 | 0 | 0 | 0 | 0 | 0 | 16 | K | 2 | ROZPOCET | 0 | 20.37 | 0 | 0 | 0 | 2 | 20.37 | 16 | 62
32 | M | 286540019100.S | Čistiaci kus HT DN 100, PP systém pre beztlakový rozvod vnútorného odpadu | ks | 3 | 3.46 | 10.38 |  |  |  | znížená | 0 | 0 | 0 | 0 | 0 | 0 | 32 | M | 2 | ROZPOCET | 0 | 10.38 | 0 | 0 | 0 | 2 | 10.38 | 16 | 64
33 | K | 721175015.S | Montáž zápachového uzáveru (sifónu) pre klimatizačné zariadenia | ks | 2 | 7.94 | 15.88 |  |  |  | znížená | 0 | 0 | 0 | 0 | 0 | 0 | 16 | K | 2 | ROZPOCET | 0 | 15.88 | 0 | 0 | 0 | 2 | 15.88 | 16 | 66
34 | M | 551620015200 | Zápachová uzávierka HL136N, DN 40, kondezačný sifón 60 mm, horizontálne pripojenie 5/4", prídavná protizápachová uzávierka, pre vetranie a klimatizáciu, PP | ks | 2 | 30.24 | 60.48 |  |  |  | znížená | 0 | 0 | 0 | 0 | 0 | 0 | 32 | M | 2 | ROZPOCET | 0 | 60.48 | 0 | 0 | 0 | 2 | 60.48 | 16 | 68
35 | K | 721194104.S | Zriadenie prípojky na potrubí vyvedenie a upevnenie odpadových výpustiek D 40 mm | ks | 3 | 2.97 | 8.91 |  |  |  | znížená | 0 | 0 | 0 | 0 | 0 | 0 | 16 | K | 2 | ROZPOCET | 0 | 8.91 | 0 | 0 | 0 | 2 | 8.91 | 16 | 70
36 | K | 721194105.S | Zriadenie prípojky na potrubí vyvedenie a upevnenie odpadových výpustiek D 50 mm | ks | 3 | 3.29 | 9.87 |  |  |  | znížená | 0 | 0 | 0 | 0 | 0 | 0 | 16 | K | 2 | ROZPOCET | 0 | 9.87 | 0 | 0 | 0 | 2 | 9.87 | 16 | 72
37 | K | 721194109.S | Zriadenie prípojky na potrubí vyvedenie a upevnenie odpadových výpustiek D 110 mm | ks | 3 | 4.87 | 14.61 |  |  |  | znížená | 0 | 0 | 0 | 0 | 0 | 0 | 16 | K | 2 | ROZPOCET | 0 | 14.61 | 0 | 0 | 0 | 2 | 14.61 | 16 | 74
38 | K | 721213000.S | Montáž podlahového vpustu DN 50 | ks | 2 | 7.27 | 14.54 |  |  |  | znížená | 0 | 0 | 0 | 0 | 0 | 0 | 16 | K | 2 | ROZPOCET | 0 | 14.54 | 0 | 0 | 0 | 2 | 14.54 | 16 | 76
39 | M | 286630023600.S | Podlahový vpust DN 50, mriežka/krytka nerez, zápachová uzávierka | ks | 2 | 57.7 | 115.4 |  |  |  | znížená | 0 | 0 | 0 | 0 | 0 | 0 | 32 | M | 2 | ROZPOCET | 0 | 115.4 | 0 | 0 | 0 | 2 | 115.4 | 16 | 78
40 | K | 721229013.S | Montáž a dodávka podlahového odtokového žlabu dĺžky 3000 mm DN 100 | ks | 1 | 38.58 | 38.58 |  |  |  | znížená | 0 | 0 | 0 | 0 | 0 | 0 | 16 | K | 2 | ROZPOCET | 0 | 38.58 | 0 | 0 | 0 | 2 | 38.58 | 16 | 80
41 | K | 721290111.S | Ostatné - skúška tesnosti kanalizácie v objektoch vodou do DN 125 | m | 79.3 | 0.92 | 72.96 |  |  |  | znížená | 0 | 0 | 0 | 0 | 0 | 0 | 16 | K | 2 | ROZPOCET | 0 | 72.96 | 0 | 0 | 0 | 2 | 72.96 | 16 | 82
42 | K | 998721202.S | Presun hmôt pre vnútornú kanalizáciu v objektoch výšky nad 6 do 12 m | % | 23.7 | 0.968 | 22.94 |  |  |  | znížená | 0 | 0 | 0 | 0 | 0 | 0 | 16 | K | 2 | ROZPOCET | 0 | 22.94 | 0 | 0 | 0 | 2 | 22.94 | 16 | 84
43 | K | 998721203.S | Presun hmôt pre vnútornú kanalizáciu v objektoch výšky nad 12 do 24 m | % | 23.7 | 0.968 | 22.94 |  |  |  | znížená | 0 | 0 | 0 | 0 | 0 | 0 | 16 | K | 2 | ROZPOCET | 0 | 22.94 | 0 | 0 | 0 | 2 | 22.94 | 16 | 86
| D | 722 | Zdravotechnika - vnútorný vodovod |  |  |  | 1178.04 | [5 empty] | 0 |  | 0 |  | 0 | 2 | D | 1 | ROZPOCET | [6 empty] | 1178.04
44 | K | 722131912.S | Oprava vodovodného potrubia závitového vsadenie odbočky do potrubia DN 20 | ks | 4 | 27.33 | 109.32 |  |  |  | znížená | 0 | 0 | 0 | 0 | 0 | 0 | 16 | K | 2 | ROZPOCET | 0 | 109.32 | 0 | 0 | 0 | 2 | 109.32 | 16 | 88
45 | K | 722131913.S | Oprava vodovodného potrubia závitového vsadenie odbočky do potrubia DN 25 | ks | 4 | 33.74 | 134.96 |  |  |  | znížená | 0 | 0 | 0 | 0 | 0 | 0 | 16 | K | 2 | ROZPOCET | 0 | 134.96 | 0 | 0 | 0 | 2 | 134.96 | 16 | 90
46 | K | 722171152.S | Plasthliníkové potrubie v kotúčoch spájané lisovaním d 20 mm | m | 23.7 | 14.18 | 336.07 |  |  |  | znížená | 0 | 0 | 0 | 0 | 0 | 0 | 16 | K | 2 | ROZPOCET | 0 | 336.07 | 0 | 0 | 0 | 2 | 336.07 | 16 | 92
47 | K | 722171153.S | Plasthliníkové potrubie v kotúčoch spájané lisovaním d 26 mm | m | 10 | 18.12 | 181.2 |  |  |  | znížená | 0 | 0 | 0 | 0 | 0 | 0 | 16 | K | 2 | ROZPOCET | 0 | 181.2 | 0 | 0 | 0 | 2 | 181.2 | 16 | 94
48 | K | 722173175.S | Montáž plasthliníkovej nástenky pre vodu lisovaním D 16 mm | ks | 13 | 3.14 | 40.82 |  |  |  | znížená | 0 | 0 | 0 | 0 | 0 | 0 | 16 | K | 2 | ROZPOCET | 0 | 40.82 | 0 | 0 | 0 | 2 | 40.82 | 16 | 96
49 | M | 286220049700.S | Nástenka lisovacia pre plasthliníkové potrubie D 16x1/2" mm | ks | 13 | 5.03 | 65.39 |  |  |  | znížená | 0 | 0 | 0 | 0 | 0 | 0 | 32 | M | 2 | ROZPOCET | 0 | 65.39 | 0 | 0 | 0 | 2 | 65.39 | 16 | 98
50 | K | 722190401.S | Vyvedenie a upevnenie výpustky DN 15 | ks | 13 | 8.62 | 112.06 |  |  |  | znížená | 0 | 0 | 0 | 0 | 0 | 0 | 16 | K | 2 | ROZPOCET | 0 | 112.06 | 0 | 0 | 0 | 2 | 112.06 | 16 | 100
51 | K | 722221015.S | Montáž guľového kohúta závitového priameho pre vodu G 3/4 | ks | 6 | 4.39 | 26.34 |  |  |  | znížená | 0 | 0 | 0 | 0 | 0 | 0 | 16 | K | 2 | ROZPOCET | 0 | 26.34 | 0 | 0 | 0 | 2 | 26.34 | 16 | 102
52 | M | 551110005000.S | Guľový uzáver pre vodu 3/4", niklovaná mosadz | ks | 6 | 11.01 | 66.06 |  |  |  | znížená | 0 | 0 | 0 | 0 | 0 | 0 | 32 | M | 2 | ROZPOCET | 0 | 66.06 | 0 | 0 | 0 | 2 | 66.06 | 16 | 104
53 | K | 722290226.S | Tlaková skúška vodovodného potrubia závitového do DN 50 | m | 33.7 | 1.68 | 56.62 |  |  |  | znížená | 0 | 0 | 0 | 0 | 0 | 0 | 16 | K | 2 | ROZPOCET | 0 | 56.62 | 0 | 0 | 0 | 2 | 56.62 | 16 | 106
54 | K | 722290234.S | Prepláchnutie a dezinfekcia vodovodného potrubia do DN 80 | m | 33.7 | 1.2 | 40.44 |  |  |  | znížená | 0 | 0 | 0 | 0 | 0 | 0 | 16 | K | 2 | ROZPOCET | 0 | 40.44 | 0 | 0 | 0 | 2 | 40.44 | 16 | 108
55 | K | 998722203.S | Presun hmôt pre vnútorný vodovod v objektoch výšky nad 12 do 24 m | % | 13.28 | 0.66 | 8.76 |  |  |  | znížená | 0 | 0 | 0 | 0 | 0 | 0 | 16 | K | 2 | ROZPOCET | 0 | 8.76 | 0 | 0 | 0 | 2 | 8.76 | 16 | 110
| D | 725 | Zdravotechnika - zariaďovacie predmety |  |  |  | 8794.54 | [5 empty] | 0 |  | 0 |  | 0 | 2 | D | 1 | ROZPOCET | [6 empty] | 8794.54
56 | K | 725110811.S | Demontáž záchoda splachovacieho s nádržou alebo s tlakovým splachovačom, -0,01933t | súb. | 1 | 8.38 | 8.38 |  |  |  | znížená | 0 | 0 | 0 | 0 | 0 | 0 | 16 | K | 2 | ROZPOCET | 0 | 8.38 | 0 | 0 | 0 | 2 | 8.38 | 16 | 112
57 | K | 725149701.S | Montáž predstenového systému záchodov do masívnej murovanej konštrukcie | ks | 3 | 47.92 | 143.76 |  |  |  | znížená | 0 | 0 | 0 | 0 | 0 | 0 | 16 | K | 2 | ROZPOCET | 0 | 143.76 | 0 | 0 | 0 | 2 | 143.76 | 16 | 114
58 | M | 552370001600.S | Predstenový systém pre závesné WC s podomietkovou nádržou do murovaných alebo betónových konštrukcií | ks | 3 | 258.2 | 774.6 |  |  |  | znížená | 0 | 0 | 0 | 0 | 0 | 0 | 32 | M | 2 | ROZPOCET | 0 | 774.6 | 0 | 0 | 0 | 2 | 774.6 | 16 | 116
59 | K | 725149720.S | Montáž záchodu do predstenového systému | ks | 4 | 8.14 | 32.56 |  |  |  | znížená | 0 | 0 | 0 | 0 | 0 | 0 | 16 | K | 2 | ROZPOCET | 0 | 32.56 | 0 | 0 | 0 | 2 | 32.56 | 16 | 118
60 | M | 642360000500.S | Misa záchodová keramická závesná | ks | 1 | 79.6 | 79.6 |  |  |  | znížená | 0 | 0 | 0 | 0 | 0 | 0 | 32 | M | 2 | ROZPOCET | 0 | 79.6 | 0 | 0 | 0 | 2 | 79.6 | 16 | 120
61 | M | 642340001230.S | Misa záchodová keramická závesná invalidná | ks | 2 | 140.13 | 280.26 |  |  |  | znížená | 0 | 0 | 0 | 0 | 0 | 0 | 32 | M | 2 | ROZPOCET | 0 | 280.26 | 0 | 0 | 0 | 2 | 280.26 | 16 | 122
62 | K | 725210821.S | Demontáž umývadiel alebo umývadielok bez výtokovej armatúry, -0,01946t | súb. | 14 | 5.53 | 77.42 |  |  |  | znížená | 0 | 0 | 0 | 0 | 0 | 0 | 16 | K | 2 | ROZPOCET | 0 | 77.42 | 0 | 0 | 0 | 2 | 77.42 | 16 | 124
63 | K | 725219401.S | Montáž umývadla keramického na skrutky do muriva, bez výtokovej armatúry | ks | 17 | 33.62 | 571.54 |  |  |  | znížená | 0 | 0 | 0 | 0 | 0 | 0 | 16 | K | 2 | ROZPOCET | 0 | 571.54 | 0 | 0 | 0 | 2 | 571.54 | 16 | 126
64 | M | 642110004300.S | Umývadlo keramické s otvorom pre batériu štandard | ks | 15 | 81.83 | 1227.45 |  |  |  | znížená | 0 | 0 | 0 | 0 | 0 | 0 | 32 | M | 2 | ROZPOCET | 0 | 1227.45 | 0 | 0 | 0 | 2 | 1227.45 | 16 | 128
65 | M | 642110006300.S | Umývadlo keramické invalidné | ks | 2 | 355 | 710 |  |  |  | znížená | 0 | 0 | 0 | 0 | 0 | 0 | 32 | M | 2 | ROZPOCET | 0 | 710 | 0 | 0 | 0 | 2 | 710 | 16 | 130
66 | K | 725229113.S | Montáž vane akrylátovej, bez výtokovej armatúry | ks | 1 | 56.72 | 56.72 |  |  |  | znížená | 0 | 0 | 0 | 0 | 0 | 0 | 16 | K | 2 | ROZPOCET | 0 | 56.72 | 0 | 0 | 0 | 2 | 56.72 | 16 | 132
67 | M | 554210003600.S | Vaňa akrylátová - presný typ určí investor | ks | 1 | 268.57 | 268.57 |  |  |  | znížená | 0 | 0 | 0 | 0 | 0 | 0 | 32 | M | 2 | ROZPOCET | 0 | 268.57 | 0 | 0 | 0 | 2 | 268.57 | 16 | 134
68 | K | 725291112 | Montáž záchodového sedadla s poklopom | ks | 3 | 2.68 | 8.04 |  |  |  | znížená | 0 | 0 | 0 | 0 | 0 | 0 | 16 | K | 2 | ROZPOCET | 0 | 8.04 | 0 | 0 | 0 | 2 | 8.04 | 16 | 136
69 | M | 554330000300 | Záchodové sedadlo plastové s poklopom | ks | 3 | 28.17 | 84.51 |  |  |  | znížená | 0 | 0 | 0 | 0 | 0 | 0 | 32 | M | 2 | ROZPOCET | 0 | 84.51 | 0 | 0 | 0 | 2 | 84.51 | 16 | 138
70 | K | 725291114.S | Montáž doplnkov zariadení kúpeľní a záchodov, madlá | ks | 8 | 3.43 | 27.44 |  |  |  | znížená | 0 | 0 | 0 | 0 | 0 | 0 | 16 | K | 2 | ROZPOCET | 0 | 27.44 | 0 | 0 | 0 | 2 | 27.44 | 16 | 140
71 | M | 552380012800 | Madlo nerezové sklopné, dĺžka 600 mm, povrch lesklý | ks | 4 | 97.97 | 391.88 |  |  |  | znížená | 0 | 0 | 0 | 0 | 0 | 0 | 32 | M | 2 | ROZPOCET | 0 | 391.88 | 0 | 0 | 0 | 2 | 391.88 | 16 | 142
72 | M | 552380013000 | Madlo nerezové pevné, dĺžka 600 mm, povrch lesklý | ks | 4 | 105.63 | 422.52 |  |  |  | znížená | 0 | 0 | 0 | 0 | 0 | 0 | 32 | M | 2 | ROZPOCET | 0 | 422.52 | 0 | 0 | 0 | 2 | 422.52 | 16 | 144
73 | K | 725291115.S | Montáž doplnkov zariadení kúpeľní a záchodov, sedačka do sprchy alebo vane | ks | 2 | 6.44 | 12.88 |  |  |  | znížená | 0 | 0 | 0 | 0 | 0 | 0 | 16 | K | 2 | ROZPOCET | 0 | 12.88 | 0 | 0 | 0 | 2 | 12.88 | 16 | 146
74 | M | 552260002600.S | Sprchová sedačka nástenná sklápacia, nerez/plast | ks | 2 | 227.69 | 455.38 |  |  |  | znížená | 0 | 0 | 0 | 0 | 0 | 0 | 32 | M | 2 | ROZPOCET | 0 | 455.38 | 0 | 0 | 0 | 2 | 455.38 | 16 | 148
75 | K | 725590812.S | Vnútrostaveniskové premiestnenie vybúraných hmôt zariaďovacích predmetov vodorovne do 100 m z budov s výš. do 12 m | t | 0.347 | 67.32 | 23.36 |  |  |  | znížená | 0 | 0 | 0 | 0 | 0 | 0 | 16 | K | 2 | ROZPOCET | 0 | 23.36 | 0 | 0 | 0 | 2 | 23.36 | 16 | 150
76 | K | 725810811.S | Demontáž rohového ventilu, -0,00049t | ks | 14 | 1.75 | 24.5 |  |  |  | znížená | 0 | 0 | 0 | 0 | 0 | 0 | 16 | K | 2 | ROZPOCET | 0 | 24.5 | 0 | 0 | 0 | 2 | 24.5 | 16 | 152
77 | K | 725819401.S | Montáž ventilu rohového s pripojovacou rúrkou G 1/2 | ks | 3 | 6.06 | 18.18 |  |  |  | znížená | 0 | 0 | 0 | 0 | 0 | 0 | 16 | K | 2 | ROZPOCET | 0 | 18.18 | 0 | 0 | 0 | 2 | 18.18 | 16 | 154
78 | M | 551110019900.S | Guľový ventil rohový, 1/2" - 3/8", s filtrom, bez matice, chrómovaná mosadz | ks | 3 | 8.28 | 24.84 |  |  |  | znížená | 0 | 0 | 0 | 0 | 0 | 0 | 32 | M | 2 | ROZPOCET | 0 | 24.84 | 0 | 0 | 0 | 2 | 24.84 | 16 | 156
79 | M | 552270004800.S | Hadica flexi nerezová sanitárna ohybná F 3/8" x F 1/2", dĺ. 600 mm, pripojovacia do sanitárnych rozvodov | ks | 3 | 7.09 | 21.27 |  |  |  | znížená | 0 | 0 | 0 | 0 | 0 | 0 | 32 | M | 2 | ROZPOCET | 0 | 21.27 | 0 | 0 | 0 | 2 | 21.27 | 16 | 158
80 | K | 725819402.S | Montáž ventilu bez pripojovacej rúrky G 1/2 | ks | 34 | 7.29 | 247.86 |  |  |  | znížená | 0 | 0 | 0 | 0 | 0 | 0 | 16 | K | 2 | ROZPOCET | 0 | 247.86 | 0 | 0 | 0 | 2 | 247.86 | 16 | 160
81 | M | 551110020000.S | Guľový ventil rohový, 1/2" - 1/2", s filtrom, chrómovaná mosadz | ks | 34 | 11.02 | 374.68 |  |  |  | znížená | 0 | 0 | 0 | 0 | 0 | 0 | 32 | M | 2 | ROZPOCET | 0 | 374.68 | 0 | 0 | 0 | 2 | 374.68 | 16 | 162
82 | K | 725820810.S | Demontáž batérie drezovej, umývadlovej nástennej, -0,0026t | súb. | 14 | 4.04 | 56.56 |  |  |  | znížená | 0 | 0 | 0 | 0 | 0 | 0 | 16 | K | 2 | ROZPOCET | 0 | 56.56 | 0 | 0 | 0 | 2 | 56.56 | 16 | 164
83 | K | 725829601.S | Montáž batérie umývadlovej a drezovej stojankovej, pákovej alebo klasickej s mechanickým ovládaním | ks | 17 | 13.61 | 231.37 |  |  |  | znížená | 0 | 0 | 0 | 0 | 0 | 0 | 16 | K | 2 | ROZPOCET | 0 | 231.37 | 0 | 0 | 0 | 2 | 231.37 | 16 | 166
84 | M | 551450003800.S | Batéria umývadlová stojanková páková | ks | 17 | 63.98 | 1087.66 |  |  |  | znížená | 0 | 0 | 0 | 0 | 0 | 0 | 32 | M | 2 | ROZPOCET | 0 | 1087.66 | 0 | 0 | 0 | 2 | 1087.66 | 16 | 168
85 | K | 725849201.S | Montáž batérie sprchovej nástennej pákovej, klasickej | ks | 2 | 3.58 | 7.16 |  |  |  | znížená | 0 | 0 | 0 | 0 | 0 | 0 | 16 | K | 2 | ROZPOCET | 0 | 7.16 | 0 | 0 | 0 | 2 | 7.16 | 16 | 170
86 | M | 551450002600.S | Batéria sprchová nástenná páková | ks | 2 | 74.04 | 148.08 |  |  |  | znížená | 0 | 0 | 0 | 0 | 0 | 0 | 32 | M | 2 | ROZPOCET | 0 | 148.08 | 0 | 0 | 0 | 2 | 148.08 | 16 | 172
87 | M | SET030,0 | Sprchový set k batérii so spodným vývodom chróm | ks | 2 | 86.81 | 173.62 |  |  |  | znížená | 0 | 0 | 0 | 0 | 0 | 0 | 32 | M | 2 | ROZPOCET | 0 | 173.62 | 0 | 0 | 0 | 2 | 173.62 | 16 | 174
88 | K | 725849205.S | Montáž batérie sprchovej nástennej, držiak sprchy s nastaviteľnou výškou sprchy | ks | 2 | 2.9 | 5.8 |  |  |  | znížená | 0 | 0 | 0 | 0 | 0 | 0 | 16 | K | 2 | ROZPOCET | 0 | 5.8 | 0 | 0 | 0 | 2 | 5.8 | 16 | 176
89 | K | 725860820.S | Demontáž jednoduchej zápachovej uzávierky pre zariaďovacie predmety, umývadlá, drezy, práčky -0,00085t | ks | 14 | 1.44 | 20.16 |  |  |  | znížená | 0 | 0 | 0 | 0 | 0 | 0 | 16 | K | 2 | ROZPOCET | 0 | 20.16 | 0 | 0 | 0 | 2 | 20.16 | 16 | 178
90 | K | 725869301.S | Montáž zápachovej uzávierky pre zariaďovacie predmety, umývadlovej do D 40 mm | ks | 17 | 7.78 | 132.26 |  |  |  | znížená | 0 | 0 | 0 | 0 | 0 | 0 | 16 | K | 2 | ROZPOCET | 0 | 132.26 | 0 | 0 | 0 | 2 | 132.26 | 16 | 180
91 | M | 551620006400.S | Zápachová uzávierka - sifón pre umývadlá DN 40 | ks | 17 | 23.35 | 396.95 |  |  |  | znížená | 0 | 0 | 0 | 0 | 0 | 0 | 32 | M | 2 | ROZPOCET | 0 | 396.95 | 0 | 0 | 0 | 2 | 396.95 | 16 | 182
92 | K | 725869330.S | Montáž zápachovej uzávierky pre zariaďovacie predmety, vaňovej do D 50 mm | ks | 3 | 9.88 | 29.64 |  |  |  | znížená | 0 | 0 | 0 | 0 | 0 | 0 | 16 | K | 2 | ROZPOCET | 0 | 29.64 | 0 | 0 | 0 | 2 | 29.64 | 16 | 184
93 | M | 551620000500.S | Odtoková súprava pre vane s otočným ovládaním, krátka, d 52 mm, výkon prepadu 0,6 l/s, so súpravou pre konečnú montáž, plast | ks | 3 | 44.08 | 132.24 |  |  |  | znížená | 0 | 0 | 0 | 0 | 0 | 0 | 32 | M | 2 | ROZPOCET | 0 | 132.24 | 0 | 0 | 0 | 2 | 132.24 | 16 | 186
94 | K | 998725203.S | Presun hmôt pre zariaďovacie predmety v objektoch výšky nad 12 do 24 m | % | 15.72 | 0.308 | 4.84 |  |  |  | znížená | 0 | 0 | 0 | 0 | 0 | 0 | 16 | K | 2 | ROZPOCET | 0 | 4.84 | 0 | 0 | 0 | 2 | 4.84 | 16 | 188
| D | 767 | Konštrukcie doplnkové kovové |  |  |  | 611.6 | [5 empty] | 0 |  | 0 |  | 0 | 2 | D | 1 | ROZPOCET | [6 empty] | 611.6
95 | K | 767995101 | Montáž ostatných atypických kovových stavebných doplnkových konštrukcií do 5 kg | kg | 50 | 7.52 | 376 |  |  |  | znížená | 0 | 0 | 0 | 0 | 0 | 0 | 16 | K | 2 | ROZPOCET | 0 | 376 | 0 | 0 | 0 | 2 | 376 | 16 | 190
96 | M | 1341078011 | Držiaky, konzoly, závesy, objímky | kg | 50 | 3.5 | 175 |  |  |  | znížená | 0 | 0 | 0 | 0 | 0 | 0 | 32 | M | 2 | ROZPOCET | 0 | 175 | 0 | 0 | 0 | 2 | 175 | 16 | 192
97 | K | 998767202.S | Presun hmôt pre kovové stavebné doplnkové konštrukcie v objektoch výšky nad 6 do 12 m | % | 62.6 | 0.968 | 60.6 |  |  |  | znížená | 0 | 0 | 0 | 0 | 0 | 0 | 16 | K | 2 | ROZPOCET | 0 | 60.6 | 0 | 0 | 0 | 2 | 60.6 | 16 | 194
| D | OST | Ostatné |  |  |  | 1760 | [5 empty] | 0 |  | 0 |  | 0 | 4 | D | 0 | ROZPOCET | [6 empty] | 1760
98 | K | OST07 | Murárska výpomoc - Spätné stavebné úpravy rýh a prestupov | súbor | 1 | 836 | 836 |  |  |  | znížená | 0 | 0 | 0 | 0 | 0 | 0 | 262144 | K | 1 | ROZPOCET | 0 | 836 | 0 | 0 | 0 | 2 | 836 | 262144 | 196
99 | K | OST08 | Utesnenie prestupov cez stropy zvukovou izoláciou a izoláciou proti prenikaniu vody | súbor | 1 | 352 | 352 |  |  |  | znížená | 0 | 0 | 0 | 0 | 0 | 0 | 262144 | K | 1 | ROZPOCET | 0 | 352 | 0 | 0 | 0 | 2 | 352 | 262144 | 198
100 | K | 892264111.S | Monitoring potrubia kamerovým systémom do DN 100 | súbor | 1 | 572 | 572 |  |  |  | znížená | 0 | 0 | 0 | 0 | 0 | 0 | 262144 | K | 1 | ROZPOCET | 0 | 572 | 0 | 0 | 0 | 2 | 572 | 262144 | 200
| D | VP | Práce naviac |  |  |  | 0 | [5 empty] | 0 |  | 0 |  | 0 | 1 | D | 0 | ROZPOCET | [6 empty] | 0

## 02-d - Vykurovanie
[9 empty] | >> skryté stĺpce << | [9 empty] | {eef85859-0385-432d-803e-e42fe99912fb}
0
| KRYCÍ LIST ROZPOČTU | [8 empty] | v --- nižšie sa nachádzajú doplnkové a pomocné údaje k zostavám --- v | [8 empty] | False
Stavba:
NÚRCH - modernizácia vybraných rehabilitačných priestorov
Objekt:
02-d - Vykurovanie
| JKSO: |  |  |  |  | KS:
| Miesto: |  | Piestany |  |  | Dátum: | 12. 2. 2023
| Objednávateľ: |  |  |  |  | IČO:
|  | AGORA, s.r.o. |  |  |  | IČ DPH:
| Zhotoviteľ: |  |  |  |  | IČO:
|  | AGORA, s.r.o. |  |  |  | IČ DPH:
| Projektant: |  |  |  |  | IČO:
IČ DPH:
| Spracovateľ: |  |  |  |  | IČO:
IČ DPH:
Poznámka:
| Cena bez DPH | [5 empty] | 6151.7
|  |  | Základ dane |  |  | Sadzba dane | Výška dane
| DPH | základná | 0 |  |  | 20% | 0
|  | znížená | 6151.7 |  |  | 20% | 1230.34
|  | zákl. prenesená | 0 |  |  | 20% | 0
|  | zníž. prenesená | 0 |  |  | 20% | 0
|  | nulová | 0 |  |  | 0% | 0
| Cena s DPH |  |  | v | EUR |  | 7382.04
| Projektant |  |  | Spracovateľ
| Dátum a podpis: |  | Pečiatka | Dátum a podpis: |  |  | Pečiatka
| Objednávateľ |  |  | Zhotoviteľ
| Dátum a podpis: |  | Pečiatka | Dátum a podpis: |  |  | Pečiatka
REKAPITULÁCIA ROZPOČTU
Stavba:
NÚRCH - modernizácia vybraných rehabilitačných priestorov
Objekt:
02-d - Vykurovanie
Miesto: |  |  | Piestany |  |  | Dátum: | 12. 2. 2023
Objednávateľ: |  |  | AGORA, s.r.o. |  |  | Projektant:
Zhotoviteľ: |  |  | AGORA, s.r.o. |  |  | Spracovateľ:
Kód dielu - Popis | [6 empty] | Cena celkom [EUR]
Náklady z rozpočtu | [6 empty] | 6151.7 | [12 empty] | -1
| PSV - Práce a dodávky PSV | [5 empty] | 4834.88
| 735-EPV - Ústredné kúrenie - elektrické podlahové vykurovanie | [5 empty] | 4834.88
| HZS - Hodinové zúčtovacie sadzby | [5 empty] | 1316.82
| VP - Práce naviac | [5 empty] | 0
ROZPOČET
Stavba:
NÚRCH - modernizácia vybraných rehabilitačných priestorov
Objekt:
02-d - Vykurovanie
Miesto: |  |  | Piestany |  |  | Dátum: | 12. 2. 2023
Objednávateľ: |  |  | AGORA, s.r.o. |  |  | Projektant:
Zhotoviteľ: |  |  | AGORA, s.r.o. |  |  | Spracovateľ:
PČ | Typ | Kód | Popis | MJ | Množstvo | J.cena [EUR] | Cena celkom [EUR] | Cenová sústava |  |  | DPH | J. Nh [h] | Nh celkom [h] | J. hmotnosť [t] | Hmotnosť celkom [t] | J. suť [t] | Suť Celkom [t]
Náklady z rozpočtu | [6 empty] | 6151.7 | [5 empty] | 0 |  | 0 |  | 0 |  | D | -1 | [10 empty] | 6151.7
| D | PSV | Práce a dodávky PSV |  |  |  | 4834.88 | [5 empty] | 0 |  | 0 |  | 0 | 2 | D | 0 |  |  |  | ROZPOCET | [6 empty] | 4834.88
| D | 735-EPV | Ústredné kúrenie - elektrické podlahové vykurovanie |  |  |  | 4834.88 | [5 empty] | 0 |  | 0 |  | 0 | 1 | D | 1 |  |  |  | ROZPOCET | [6 empty] | 4834.88
1 | K | 734449000.m | Montáž a nastavenie regulátora/priestorového termostatu | ks | 1 | 136.6 | 136.6 |  |  |  | znížená | 0 | 0 | 0 | 0 | 0 | 0 | 4 | K | 2 |  |  |  | ROZPOCET | 0 | 136.6 | 0 | 0 | 0 | 2 | 136.6 | 4 | 2
2 | M | 140F1072 | Riadiaci systém pre podlahové vykurovanie DEVIreg 330 (+5 až +45 °C) s káblovým snímačom, na DIN lištu | ks | 1 | 350.81 | 350.81 |  |  |  | znížená | 0 | 0 | 0 | 0 | 0 | 0 | 8 | M | 2 |  |  |  | ROZPOCET | 0 | 350.81 | 0 | 0 | 0 | 2 | 350.81 | 4 | 4
3 | K | 735162391.m | Montáž plošného vykurovania - rohože elektrické DEVI | m2 | 22.5 | 34.92 | 785.7 |  |  |  | znížená | 0 | 0 | 0 | 0 | 0 | 0 | 4 | K | 2 |  |  |  | ROZPOCET | 0 | 785.7 | 0 | 0 | 0 | 2 | 785.7 | 4 | 6
| VV |  | dotknuté miestnosti č. A1.07 až 12 | [15 empty] | VV | 2 | 1 | True | 0 | ROZPOCET
| VV |  | 0,5*(3+5+5+12) "rohože 100T |  | 12.5 | [13 empty] | VV | 2 | 2 | True | 0 | ROZPOCET
| VV |  | 0,5*(2+4+4+10) "rohože 150T |  | 10 | [13 empty] | VV | 2 | 2 | True | 0 | ROZPOCET
| VV |  | Súčet |  | 22.5 | [13 empty] | VV | 2 | 4 | True | 1 | ROZPOCET
4 | M | 83030504 | Dvojžilová samolepiaca vykurovacia rohož DEVIcomfort 100T (DTIR), prac. napätie 230V, výkon 150W, šxd = 0,5m x 3m | ks | 1 | 391.78 | 391.78 |  |  |  | znížená | 0 | 0 | 0 | 0 | 0 | 0 | 8 | M | 2 |  |  |  | ROZPOCET | 0 | 391.78 | 0 | 0 | 0 | 2 | 391.78 | 4 | 8
5 | M | 140F1741 | Dvojžilová samolepiaca vykurovacia rohož DEVIcomfort 100T (DTIR), prac. napätie 230V, výkon 250W, šxd = 0,5m x 5m | ks | 2 | 413.58 | 827.16 |  |  |  | znížená | 0 | 0 | 0 | 0 | 0 | 0 | 8 | M | 2 |  |  |  | ROZPOCET | 0 | 827.16 | 0 | 0 | 0 | 2 | 827.16 | 4 | 10
6 | M | 83030518 | Dvojžilová samolepipaca vykurovacia rohož DEVIcomfort 100T (DTIR), prac. napätie 230V, výkon 600W, šxd = 0,5m x 12m | ks | 1 | 497.48 | 497.48 |  |  |  | znížená | 0 | 0 | 0 | 0 | 0 | 0 | 8 | M | 2 |  |  |  | ROZPOCET | 0 | 497.48 | 0 | 0 | 0 | 2 | 497.48 | 4 | 12
7 | M | 83030562 | Dvojžilová samolepipaca vykurovacia rohož DEVIcomfortTM 150T (DTIR), prac. napätie 230V, výkon 150W, šxd = 0,5m x 2m | ks | 1 | 409.48 | 409.48 |  |  |  | znížená | 0 | 0 | 0 | 0 | 0 | 0 | 8 | M | 2 |  |  |  | ROZPOCET | 0 | 409.48 | 0 | 0 | 0 | 2 | 409.48 | 4 | 14
8 | M | 83030566 | Dvojžilová samolepipaca vykurovacia rohož DEVIcomfortTM 150T (DTIR), prac. napätie 230V, výkon 300W, šxd = 0,5m x 4m | ks | 2 | 438.66 | 877.32 |  |  |  | znížená | 0 | 0 | 0 | 0 | 0 | 0 | 8 | M | 2 |  |  |  | ROZPOCET | 0 | 877.32 | 0 | 0 | 0 | 2 | 877.32 | 4 | 16
9 | M | 83030576 | Dvojžilová samolepipaca vykurovacia rohož DEVIcomfortTM 150T (DTIR), prac. napätie 230V, výkon 750W, šxd = 0,5m x 10m | ks | 1 | 482.42 | 482.42 |  |  |  | znížená | 0 | 0 | 0 | 0 | 0 | 0 | 8 | M | 2 |  |  |  | ROZPOCET | 0 | 482.42 | 0 | 0 | 0 | 2 | 482.42 | 4 | 18
10 | K | 998735201.S | Presun hmôt pre vykurovacie telesá v objektoch výšky do 6 m | % | 54.07 | 1.408 | 76.13 |  |  |  | znížená | 0 | 0 | 0 | 0 | 0 | 0 | 4 | K | 2 |  |  |  | ROZPOCET | 0 | 76.13 | 0 | 0 | 0 | 2 | 76.13 | 4 | 20
| D | HZS | Hodinové zúčtovacie sadzby |  |  |  | 1316.82 | [5 empty] | 0 |  | 0 |  | 0 | 4 | D | 0 |  |  |  | ROZPOCET | [6 empty] | 1316.82
11 | K | HZS000213.S | Stavebno montážne práce náročné ucelené - odborné, tvorivé remeselné (Tr. 3) v rozsahu viac ako 4 a menej ako 8 hodín | hod | 6 | 21.47 | 128.82 |  |  |  | znížená | 0 | 0 | 0 | 0 | 0 | 0 | 262144 | K | 1 |  |  |  | ROZPOCET | 0 | 128.82 | 0 | 0 | 0 | 2 | 128.82 | 262144 | 22
| VV |  | 6 "nepredvídané práce pri montáži, koordinácia s inými profesiami; |  | 6 | [13 empty] | VV | 1 | 2 | True | 0 | ROZPOCET
| VV |  | Súčet |  | 6 | [13 empty] | VV | 1 | 4 | True | 1 | ROZPOCET
12 | K | HZS-2030 | Uvedenie EPV do prevádzky a vykurovacia skúška | ks | 1 | 396 | 396 |  |  |  | znížená | 0 | 0 | 0 | 0 | 0 | 0 | 262144 | K | 1 |  |  |  | ROZPOCET | 0 | 396 | 0 | 0 | 0 | 2 | 396 | 262144 | 24
13 | K | HZS-5010 | Zaškolenie obsluhy systému | ks | 1 | 220 | 220 |  |  |  | znížená | 0 | 0 | 0 | 0 | 0 | 0 | 262144 | K | 1 |  |  |  | ROZPOCET | 0 | 220 | 0 | 0 | 0 | 2 | 220 | 262144 | 26
14 | K | HZS-5030 | Technicko-právna dokumentácia stavby | ks | 1 | 572 | 572 |  |  |  | znížená | 0 | 0 | 0 | 0 | 0 | 0 | 262144 | K | 1 |  |  |  | ROZPOCET | 0 | 572 | 0 | 0 | 0 | 2 | 572 | 262144 | 28
| D | VP | Práce naviac |  |  |  | 0 | [5 empty] | 0 |  | 0 |  | 0 | 1 | D | 0 |  |  |  | ROZPOCET | [6 empty] | 0

## 02-e - Elektroinštalácie
[9 empty] | >> skryté stĺpce << | [9 empty] | {2324c4a4-899b-4120-a159-84b267a6bf51}
0
| KRYCÍ LIST ROZPOČTU | [8 empty] | v --- nižšie sa nachádzajú doplnkové a pomocné údaje k zostavám --- v | [8 empty] | False
Stavba:
NÚRCH - modernizácia vybraných rehabilitačných priestorov
Objekt:
02-e - Elektroinštalácie
| JKSO: |  |  |  |  | KS:
| Miesto: |  | Piestany |  |  | Dátum: | 12. 2. 2023
| Objednávateľ: |  |  |  |  | IČO:
|  | AGORA, s.r.o. |  |  |  | IČ DPH:
| Zhotoviteľ: |  |  |  |  | IČO:
|  | AGORA, s.r.o. |  |  |  | IČ DPH:
| Projektant: |  |  |  |  | IČO:
IČ DPH:
| Spracovateľ: |  |  |  |  | IČO:
IČ DPH:
Poznámka:
| Cena bez DPH | [5 empty] | 46109.65
|  |  | Základ dane |  |  | Sadzba dane | Výška dane
| DPH | základná | 0 |  |  | 20% | 0
|  | znížená | 46109.65 |  |  | 20% | 9221.93
|  | zákl. prenesená | 0 |  |  | 20% | 0
|  | zníž. prenesená | 0 |  |  | 20% | 0
|  | nulová | 0 |  |  | 0% | 0
| Cena s DPH |  |  | v | EUR |  | 55331.58
| Projektant |  |  | Spracovateľ
| Dátum a podpis: |  | Pečiatka | Dátum a podpis: |  |  | Pečiatka
| Objednávateľ |  |  | Zhotoviteľ
| Dátum a podpis: |  | Pečiatka | Dátum a podpis: |  |  | Pečiatka
REKAPITULÁCIA ROZPOČTU
Stavba:
NÚRCH - modernizácia vybraných rehabilitačných priestorov
Objekt:
02-e - Elektroinštalácie
Miesto: |  |  | Piestany |  |  | Dátum: | 12. 2. 2023
Objednávateľ: |  |  | AGORA, s.r.o. |  |  | Projektant:
Zhotoviteľ: |  |  | AGORA, s.r.o. |  |  | Spracovateľ:
Kód dielu - Popis | [6 empty] | Cena celkom [EUR]
Náklady z rozpočtu | [6 empty] | 46109.65 | [12 empty] | -1
| HSV - Práce a dodávky HSV | [5 empty] | 3133.06
| 9 - Ostatné konštrukcie a práce-búranie | [5 empty] | 3133.06
| M - Práce a dodávky M | [5 empty] | 41483.95
| 21-M - Elektromontáže | [5 empty] | 40034.19
| 22-M - Montáže oznamovacích a zabezpečovacích zariadení | [5 empty] | 261.76
| 95-M - Revízie | [5 empty] | 1188
| VRN - Investičné náklady neobsiahnuté v cenách | [5 empty] | 1492.64
| VP - Práce naviac | [5 empty] | 0
ROZPOČET
Stavba:
NÚRCH - modernizácia vybraných rehabilitačných priestorov
Objekt:
02-e - Elektroinštalácie
Miesto: |  |  | Piestany |  |  | Dátum: | 12. 2. 2023
Objednávateľ: |  |  | AGORA, s.r.o. |  |  | Projektant:
Zhotoviteľ: |  |  | AGORA, s.r.o. |  |  | Spracovateľ:
PČ | Typ | Kód | Popis | MJ | Množstvo | J.cena [EUR] | Cena celkom [EUR] | Cenová sústava |  |  | DPH | J. Nh [h] | Nh celkom [h] | J. hmotnosť [t] | Hmotnosť celkom [t] | J. suť [t] | Suť Celkom [t]
Náklady z rozpočtu | [6 empty] | 46109.65 | [5 empty] | 0 |  | 0 |  | 0 |  | D | -1 | [7 empty] | 46109.65
| D | HSV | Práce a dodávky HSV |  |  |  | 3133.06 | [5 empty] | 0 |  | 0 |  | 0 | 1 | D | 0 | ROZPOCET | [6 empty] | 3133.06
| D | 9 | Ostatné konštrukcie a práce-búranie |  |  |  | 3133.06 | [5 empty] | 0 |  | 0 |  | 0 | 1 | D | 1 | ROZPOCET | [6 empty] | 3133.06
1 | K | 4465879 | Kontrola a demontáž existujúcich istiacich prvkov v rozvádzači R+0.3 | kpl | 1 | 308 | 308 |  |  |  | znížená | 0 | 0 | 0 | 0 | 0 | 0 | 4 | K | 2 | ROZPOCET | 0 | 308 | 0 | 0 | 0 | 2 | 308 | 4 | 2
2 | K | 15648791 | Demontáž a likvidácia existujúcej elektroinštalácie v rekonštruovaných priestoroch | kpl | 1 | 800 | 800 |  |  |  | znížená | 0 | 0 | 0 | 0 | 0 | 0 | 4 | K | 2 | ROZPOCET | 0 | 800 | 0 | 0 | 0 | 2 | 800 | 4 | 4
3 | K | 654987458 | Úprava priestoru existujúceho rozvádzaču R+0.3, odstránenie prípojkovej skrine, vytvorenie priestoru pre nový rozvádzač, úprava káblov, doplnenie ističov - v zmysle technickej správy | kpl | 1 | 850 | 850 |  |  |  | znížená | 0 | 0 | 0 | 0 | 0 | 0 | 4 | K | 2 | ROZPOCET | 0 | 850 | 0 | 0 | 0 | 2 | 850 | 4 | 6
4 | K | 972045802.S | Vrty príklepovým vrtákom do D 12 mm smerom hore do betónu -0.00001t | cm | 2100 | 0.1 | 210 |  |  |  | znížená | 0 | 0 | 0 | 0 | 0 | 0 | 4 | K | 2 | ROZPOCET | 0 | 210 | 0 | 0 | 0 | 2 | 210 | 4 | 8
5 | K | 973046161.S | Vysekanie v murive betónovom kapsy pre krabice KU68, veľ. do 100x100x50 mm, -0,00100t | ks | 62 | 3.63 | 225.06 |  |  |  | znížená | 0 | 0 | 0 | 0 | 0 | 0 | 4 | K | 2 | ROZPOCET | 0 | 225.06 | 0 | 0 | 0 | 2 | 225.06 | 4 | 10
6 | K | 974029121.S | Vysekanie rýh v murive kamennom do hĺbky 30 mm a š. do 30 mm, -0,00200t | m | 200 | 3.7 | 740 |  |  |  | znížená | 0 | 0 | 0 | 0 | 0 | 0 | 4 | K | 2 | ROZPOCET | 0 | 740 | 0 | 0 | 0 | 2 | 740 | 4 | 12
| D | M | Práce a dodávky M |  |  |  | 41483.95 | [5 empty] | 0 |  | 0 |  | 0 | 3 | D | 0 | ROZPOCET | [6 empty] | 41483.95
| D | 21-M | Elektromontáže |  |  |  | 40034.19 | [5 empty] | 0 |  | 0 |  | 0 | 3 | D | 1 | ROZPOCET | [6 empty] | 40034.19
7 | K | 210010115.S | Lišta elektroinštalačná z DLP 150x50, uložená pevne, vkladacia, vrátane kolien, zakrytovania | m | 80 | 5.81 | 464.8 |  |  |  | znížená | 0 | 0 | 0 | 0 | 0 | 0 | 64 | K | 2 | ROZPOCET | 0 | 464.8 | 0 | 0 | 0 | 2 | 464.8 | 64 | 14
8 | M | 345750057 | Kanál elektroinštalačný HD z PVC, DLP 150x50 mm | m | 80 | 13 | 1040 |  |  |  | znížená | 0 | 0 | 0 | 0 | 0 | 0 | 256 | M | 2 | ROZPOCET | 0 | 1040 | 0 | 0 | 0 | 2 | 1040 | 64 | 16
9 | M | 3457500147 | Kryt ohybový pre lištu DLP 150x50 mm | ks | 160 | 7 | 1120 |  |  |  | znížená | 0 | 0 | 0 | 0 | 0 | 0 | 256 | M | 2 | ROZPOCET | 0 | 1120 | 0 | 0 | 0 | 2 | 1120 | 64 | 18
10 | M | 345751478 | Kryt koncový pre lištu DLP 150x50 mm | ks | 30 | 14.56 | 436.8 |  |  |  | znížená | 0 | 0 | 0 | 0 | 0 | 0 | 256 | M | 2 | ROZPOCET | 0 | 436.8 | 0 | 0 | 0 | 2 | 436.8 | 64 | 20
11 | M | 345750065148 | Priečka do inštalačných kanálov DLP 50 dĺžka 2 m | m | 50 | 11.04 | 552 |  |  |  | znížená | 0 | 0 | 0 | 0 | 0 | 0 | 256 | M | 2 | ROZPOCET | 0 | 552 | 0 | 0 | 0 | 2 | 552 | 64 | 22
12 | M | 345144578 | Spojka krytu DLP kanálu 130 mm | ks | 3 | 5.25 | 15.75 |  |  |  | znížená | 0 | 0 | 0 | 0 | 0 | 0 | 256 | M | 2 | ROZPOCET | 0 | 15.75 | 0 | 0 | 0 | 2 | 15.75 | 64 | 24
13 | M | 34575042752 | Kryt roh vnútorný pre kanál DLP 150x50 | ks | 10 | 11.67 | 116.7 |  |  |  | znížená | 0 | 0 | 0 | 0 | 0 | 0 | 256 | M | 2 | ROZPOCET | 0 | 116.7 | 0 | 0 | 0 | 2 | 116.7 | 64 | 26
14 | M | 345750061487 | Kryt roh vonkajší pre kanál DLP 150x50 mm | ks | 5 | 2.75 | 13.75 |  |  |  | znížená | 0 | 0 | 0 | 0 | 0 | 0 | 256 | M | 2 | ROZPOCET | 0 | 13.75 | 0 | 0 | 0 | 2 | 13.75 | 64 | 28
15 | K | 210010306.S | Krabica prístrojová KU 68,bez zapojenia | ks | 62 | 1.29 | 79.98 |  |  |  | znížená | 0 | 0 | 0 | 0 | 0 | 0 | 64 | K | 2 | ROZPOCET | 0 | 79.98 | 0 | 0 | 0 | 2 | 79.98 | 64 | 30
16 | M | 345410010200.S | Krabica KU 68 | ks | 62 | 1.5 | 93 |  |  |  | znížená | 0 | 0 | 0 | 0 | 0 | 0 | 256 | M | 2 | ROZPOCET | 0 | 93 | 0 | 0 | 0 | 2 | 93 | 64 | 32
17 | K | 210010531.S | Rúrka ohybná elektroinštalačná typ 1216, uložená voľne alebo pod omietkou | m | 1500 | 1.17 | 1755 |  |  |  | znížená | 0 | 0 | 0 | 0 | 0 | 0 | 64 | K | 2 | ROZPOCET | 0 | 1755 | 0 | 0 | 0 | 2 | 1755 | 64 | 34
18 | M | 345710008415 | Rúrka ohybná SUPER MONOFLEX so strednou mechanickou odolnosťou z PVC tmavo šedá 1216E L50D, D 16 mm, KOPOS | m | 1500 | 0.4 | 600 |  |  |  | znížená | 0 | 0 | 0 | 0 | 0 | 0 | 256 | M | 2 | ROZPOCET | 0 | 600 | 0 | 0 | 0 | 2 | 600 | 64 | 36
19 | M | 345710020010 | Spojka 0216E LB pre EN rúrky D 16 mm, tmavošedá, PVC, KOPOS | ks | 100 | 0.28 | 28 |  |  |  | znížená | 0 | 0 | 0 | 0 | 0 | 0 | 256 | M | 2 | ROZPOCET | 0 | 28 | 0 | 0 | 0 | 2 | 28 | 64 | 38
20 | K | 210010532.S | Rúrka ohybná elektroinštalačná typ 1220, uložená voľne alebo pod omietkou | m | 30 | 1.21 | 36.3 |  |  |  | znížená | 0 | 0 | 0 | 0 | 0 | 0 | 64 | K | 2 | ROZPOCET | 0 | 36.3 | 0 | 0 | 0 | 2 | 36.3 | 64 | 40
21 | M | 345710008420 | Rúrka ohybná SUPER MONOFLEX so strednou mechanickou odolnosťou z PVC tmavo šedá 1220 L50, D 20 mm, KOPOS | m | 30 | 0.48 | 14.4 |  |  |  | znížená | 0 | 0 | 0 | 0 | 0 | 0 | 256 | M | 2 | ROZPOCET | 0 | 14.4 | 0 | 0 | 0 | 2 | 14.4 | 64 | 42
22 | K | 210020503.S | Káblový žľab otvorený 300/60, vrátane kolien a T kusov | m | 70 | 14.33 | 1003.1 |  |  |  | znížená | 0 | 0 | 0 | 0 | 0 | 0 | 64 | K | 2 | ROZPOCET | 0 | 1003.1 | 0 | 0 | 0 | 2 | 1003.1 | 64 | 44
23 | M | 345750009800.S | Žľab káblový, šxv 300x60 mm, z pozinkovanej ocele | m | 70 | 17.31 | 1211.7 |  |  |  | znížená | 0 | 0 | 0 | 0 | 0 | 0 | 256 | M | 2 | ROZPOCET | 0 | 1211.7 | 0 | 0 | 0 | 2 | 1211.7 | 64 | 46
24 | M | 345750013700 | Koleno 90° pre káblový žlab MARS 300x60 mm | m | 4 | 17.05 | 68.2 |  |  |  | znížená | 0 | 0 | 0 | 0 | 0 | 0 | 256 | M | 2 | ROZPOCET | 0 | 68.2 | 0 | 0 | 0 | 2 | 68.2 | 64 | 48
25 | M | 345750032600 | T-kus pre káblový žlab MARS 3x300x60 mm | ks | 1 | 20.04 | 20.04 |  |  |  | znížená | 0 | 0 | 0 | 0 | 0 | 0 | 256 | M | 2 | ROZPOCET | 0 | 20.04 | 0 | 0 | 0 | 2 | 20.04 | 64 | 50
26 | M | 345750040800 | Odbočný T-diel pre káblový žlab MARS 300x60 mm | ks | 13 | 17.07 | 221.91 |  |  |  | znížená | 0 | 0 | 0 | 0 | 0 | 0 | 256 | M | 2 | ROZPOCET | 0 | 221.91 | 0 | 0 | 0 | 2 | 221.91 | 64 | 52
27 | K | 210020552.S | Nosné drôty, kotvové konz. s 2 napín. | ks | 100 | 2.43 | 243 |  |  |  | znížená | 0 | 0 | 0 | 0 | 0 | 0 | 64 | K | 2 | ROZPOCET | 0 | 243 | 0 | 0 | 0 | 2 | 243 | 64 | 54
28 | M | 309200015700.S | Skrutka napínacia 16x140 mm, FSH 16130, oceľ + temperovaná zliatina | ks | 200 | 5.8 | 1160 |  |  |  | znížená | 0 | 0 | 0 | 0 | 0 | 0 | 256 | M | 2 | ROZPOCET | 0 | 1160 | 0 | 0 | 0 | 2 | 1160 | 64 | 56
29 | M | 311990008700.S | Konzola ON 348807 pre C kolmý stožiar | ks | 200 | 8.25 | 1650 |  |  |  | znížená | 0 | 0 | 0 | 0 | 0 | 0 | 256 | M | 2 | ROZPOCET | 0 | 1650 | 0 | 0 | 0 | 2 | 1650 | 64 | 58
30 | K | 210020780.S | Protipožiarna stenová prepážka z protipožiarnych vložiek (typu PTV) hrúbka prepážky do 400 mm | m2 | 0.5 | 87.34 | 43.67 |  |  |  | znížená | 0 | 0 | 0 | 0 | 0 | 0 | 64 | K | 2 | ROZPOCET | 0 | 43.67 | 0 | 0 | 0 | 2 | 43.67 | 64 | 60
31 | M | 345651654898 | Protipožiarny silikónový tmel HILTI CFS-S | ks | 16 | 20.81 | 332.96 |  |  |  | znížená | 0 | 0 | 0 | 0 | 0 | 0 | 256 | M | 2 | ROZPOCET | 0 | 332.96 | 0 | 0 | 0 | 2 | 332.96 | 64 | 62
32 | K | 210100001.S | Ukončenie vodičov v rozvádzač. vrátane zapojenia a vodičovej koncovky do 2,5 mm2 | ks | 56 | 1.1 | 61.6 |  |  |  | znížená | 0 | 0 | 0 | 0 | 0 | 0 | 64 | K | 2 | ROZPOCET | 0 | 61.6 | 0 | 0 | 0 | 2 | 61.6 | 64 | 64
33 | K | 210100002.S | Ukončenie vodičov v rozvádzač. vrátane zapojenia a vodičovej koncovky do 6 mm2 | ks | 7 | 1.64 | 11.48 |  |  |  | znížená | 0 | 0 | 0 | 0 | 0 | 0 | 64 | K | 2 | ROZPOCET | 0 | 11.48 | 0 | 0 | 0 | 2 | 11.48 | 64 | 66
34 | K | 210110 | Jednopólový spínač - radenie 1, zapustený IP 20, vrátane zapojenia | ks | 15 | 7.89 | 118.35 |  |  |  | znížená | 0 | 0 | 0 | 0 | 0 | 0 | 64 | K | 2 | ROZPOCET | 0 | 118.35 | 0 | 0 | 0 | 2 | 118.35 | 64 | 68
35 | M | 345340007945 | Spínač Mosaic jednopólový zapustený, radenie č.1, biely | ks | 15 | 7.89 | 118.35 |  |  |  | znížená | 0 | 0 | 0 | 0 | 0 | 0 | 256 | M | 2 | ROZPOCET | 0 | 118.35 | 0 | 0 | 0 | 2 | 118.35 | 64 | 70
36 | K | 210110.S | Sériový spínač - radenie 5, zapustený IP 20 vrátane zapojenia | ks | 7 | 8.02 | 56.14 |  |  |  | znížená | 0 | 0 | 0 | 0 | 0 | 0 | 64 | K | 2 | ROZPOCET | 0 | 56.14 | 0 | 0 | 0 | 2 | 56.14 | 64 | 72
37 | M | 345330056418.S | Prepínač nástenný radenie 5, IP 20 | ks | 7 | 8.32 | 58.24 |  |  |  | znížená | 0 | 0 | 0 | 0 | 0 | 0 | 256 | M | 2 | ROZPOCET | 0 | 58.24 | 0 | 0 | 0 | 2 | 58.24 | 64 | 74
38 | K | 210478971416 | Striedavý prepínač - radenie 6, zapustený, IP 20, vrátane zapojenia | ks | 6 | 7.02 | 42.12 |  |  |  | znížená | 0 | 0 | 0 | 0 | 0 | 0 | 64 | K | 2 | ROZPOCET | 0 | 42.12 | 0 | 0 | 0 | 2 | 42.12 | 64 | 76
39 | M | 3453309718 | Prepínač zapustený radenie 6, IP20, biely | ks | 6 | 7.74 | 46.44 |  |  |  | znížená | 0 | 0 | 0 | 0 | 0 | 0 | 256 | M | 2 | ROZPOCET | 0 | 46.44 | 0 | 0 | 0 | 2 | 46.44 | 64 | 78
40 | K | 210619819118 | Kábel medený uložený voľne CYKY 450/750 V 5x25 | m | 6 | 1.08 | 6.48 |  |  |  | znížená | 0 | 0 | 0 | 0 | 0 | 0 | 64 | K | 2 | ROZPOCET | 0 | 6.48 | 0 | 0 | 0 | 2 | 6.48 | 64 | 80
41 | M | 341116159819 | Kábel medený CYKY 5x25 mm2 | m | 6 | 26.12 | 156.72 |  |  |  | znížená | 0 | 0 | 0 | 0 | 0 | 0 | 256 | M | 2 | ROZPOCET | 0 | 156.72 | 0 | 0 | 0 | 2 | 156.72 | 64 | 82
42 | K | 2106519 | Ukončenie káblového vývodu pre 3 a 4-žilové káble s plastovou a papierovou izoláciou do 1kV (4-35 mm2) | ks | 23 | 2.04 | 46.92 |  |  |  | znížená | 0 | 0 | 0 | 0 | 0 | 0 | 64 | K | 2 | ROZPOCET | 0 | 46.92 | 0 | 0 | 0 | 2 | 46.92 | 64 | 84
43 | K | 21065498 | Ukončenie káblového vývodu pre 5-žilové káble s plastovou a papierovou izoláciou do 1kV (10-35 mm2) | ks | 6 | 1.37 | 8.22 |  |  |  | znížená | 0 | 0 | 0 | 0 | 0 | 0 | 64 | K | 2 | ROZPOCET | 0 | 8.22 | 0 | 0 | 0 | 2 | 8.22 | 64 | 86
44 | K | 210800107.S | Kábel medený uložený voľne CYKY 450/750 V 3x1,5 | m | 1050 | 0.48 | 504 |  |  |  | znížená | 0 | 0 | 0 | 0 | 0 | 0 | 64 | K | 2 | ROZPOCET | 0 | 504 | 0 | 0 | 0 | 2 | 504 | 64 | 88
45 | M | 341110000700.S | Kábel medený CYKY 3x1,5 mm2 | m | 1050 | 0.67 | 703.5 |  |  |  | znížená | 0 | 0 | 0 | 0 | 0 | 0 | 256 | M | 2 | ROZPOCET | 0 | 703.5 | 0 | 0 | 0 | 2 | 703.5 | 64 | 90
46 | K | 210800108.S | Kábel medený uložený voľne CYKY 450/750 V 3x2,5 | m | 2760 | 0.52 | 1435.2 |  |  |  | znížená | 0 | 0 | 0 | 0 | 0 | 0 | 64 | K | 2 | ROZPOCET | 0 | 1435.2 | 0 | 0 | 0 | 2 | 1435.2 | 64 | 92
47 | M | 341110000800.S | Kábel medený CYKY 3x2,5 mm2 | m | 2760 | 1.07 | 2953.2 |  |  |  | znížená | 0 | 0 | 0 | 0 | 0 | 0 | 256 | M | 2 | ROZPOCET | 0 | 2953.2 | 0 | 0 | 0 | 2 | 2953.2 | 64 | 94
48 | K | 210800119.S | Kábel medený uložený voľne CYKY 450/750 V 5x1,5 | m | 45 | 0.55 | 24.75 |  |  |  | znížená | 0 | 0 | 0 | 0 | 0 | 0 | 64 | K | 2 | ROZPOCET | 0 | 24.75 | 0 | 0 | 0 | 2 | 24.75 | 64 | 96
49 | M | 341110001900.S | Kábel medený CYKY 5x1,5 mm2 | m | 45 | 1.07 | 48.15 |  |  |  | znížená | 0 | 0 | 0 | 0 | 0 | 0 | 256 | M | 2 | ROZPOCET | 0 | 48.15 | 0 | 0 | 0 | 2 | 48.15 | 64 | 98
50 | K | 210800120.S | Kábel medený uložený voľne CYKY 450/750 V 5x2,5 | m | 320 | 0.62 | 198.4 |  |  |  | znížená | 0 | 0 | 0 | 0 | 0 | 0 | 64 | K | 2 | ROZPOCET | 0 | 198.4 | 0 | 0 | 0 | 2 | 198.4 | 64 | 100
51 | M | 341110002000.S | Kábel medený CYKY 5x2,5 mm2 | m | 320 | 1.79 | 572.8 |  |  |  | znížená | 0 | 0 | 0 | 0 | 0 | 0 | 256 | M | 2 | ROZPOCET | 0 | 572.8 | 0 | 0 | 0 | 2 | 572.8 | 64 | 102
52 | K | 210800122.S | Kábel medený uložený voľne CYKY 450/750 V 5x6 | m | 40 | 0.84 | 33.6 |  |  |  | znížená | 0 | 0 | 0 | 0 | 0 | 0 | 64 | K | 2 | ROZPOCET | 0 | 33.6 | 0 | 0 | 0 | 2 | 33.6 | 64 | 104
53 | M | 341110002200.S | Kábel medený CYKY 5x6 mm2 | m | 40 | 4.18 | 167.2 |  |  |  | znížená | 0 | 0 | 0 | 0 | 0 | 0 | 256 | M | 2 | ROZPOCET | 0 | 167.2 | 0 | 0 | 0 | 2 | 167.2 | 64 | 106
54 | K | 210800615.S | Vodič medený uložený voľne H07V-K (CYA) 450/750 V 16 | m | 84 | 0.63 | 52.92 |  |  |  | znížená | 0 | 0 | 0 | 0 | 0 | 0 | 64 | K | 2 | ROZPOCET | 0 | 52.92 | 0 | 0 | 0 | 2 | 52.92 | 64 | 108
55 | M | 341310009300.S | Vodič medený flexibilný H07V-K 16 mm2 | m | 84 | 2.39 | 200.76 |  |  |  | znížená | 0 | 0 | 0 | 0 | 0 | 0 | 256 | M | 2 | ROZPOCET | 0 | 200.76 | 0 | 0 | 0 | 2 | 200.76 | 64 | 110
56 | K | 210800627.S | Vodič medený uložený voľne H07V-K (CYA) 450/750 V 4 | m | 360 | 0.54 | 194.4 |  |  |  | znížená | 0 | 0 | 0 | 0 | 0 | 0 | 64 | K | 2 | ROZPOCET | 0 | 194.4 | 0 | 0 | 0 | 2 | 194.4 | 64 | 112
57 | M | 341310009000.S | Vodič medený flexibilný H07V-K 4 mm2 | m | 360 | 0.62 | 223.2 |  |  |  | znížená | 0 | 0 | 0 | 0 | 0 | 0 | 256 | M | 2 | ROZPOCET | 0 | 223.2 | 0 | 0 | 0 | 2 | 223.2 | 64 | 114
58 | K | 210800631.S | Vodič medený uložený pevne H07V-K (CYA) 450/750 V 25 | m | 6 | 1.15 | 6.9 |  |  |  | znížená | 0 | 0 | 0 | 0 | 0 | 0 | 64 | K | 2 | ROZPOCET | 0 | 6.9 | 0 | 0 | 0 | 2 | 6.9 | 64 | 116
59 | M | 341310009400.S | Vodič medený flexibilný H07V-K 25 mm2 | m | 6 | 3.71 | 22.26 |  |  |  | znížená | 0 | 0 | 0 | 0 | 0 | 0 | 256 | M | 2 | ROZPOCET | 0 | 22.26 | 0 | 0 | 0 | 2 | 22.26 | 64 | 118
60 | K | 210872075.S | Kábel signálny uložený pevne FTP cat. 6a | m | 1050 | 1.01 | 1060.5 |  |  |  | znížená | 0 | 0 | 0 | 0 | 0 | 0 | 64 | K | 2 | ROZPOCET | 0 | 1060.5 | 0 | 0 | 0 | 2 | 1060.5 | 64 | 120
61 | M | 341230001800.S | Kábel medený dátový FTP-AWG Patch 4x2x24 mm2 | m | 1050 | 1.06 | 1113 |  |  |  | znížená | 0 | 0 | 0 | 0 | 0 | 0 | 256 | M | 2 | ROZPOCET | 0 | 1113 | 0 | 0 | 0 | 2 | 1113 | 64 | 122
62 | K | 265116546 | Uchytenie zväzkového držiaka pre trasu SLP | ks | 150 | 3.5 | 525 |  |  |  | znížená | 0 | 0 | 0 | 0 | 0 | 0 | 64 | K | 2 | ROZPOCET | 0 | 525 | 0 | 0 | 0 | 2 | 525 | 64 | 124
63 | M | 345654188458 | Zväzkový držiak Grip 2031M/30 - 85x50mm | ks | 150 | 8.69 | 1303.5 |  |  |  | znížená | 0 | 0 | 0 | 0 | 0 | 0 | 256 | M | 2 | ROZPOCET | 0 | 1303.5 | 0 | 0 | 0 | 2 | 1303.5 | 64 | 126
64 | K | 210111011.S | Domová zásuvka zapustená 250 V / 16A, vrátane zapojenia 2P + PE | ks | 32 | 7.61 | 243.52 |  |  |  | znížená | 0 | 0 | 0 | 0 | 0 | 0 | 64 | K | 2 | ROZPOCET | 0 | 243.52 | 0 | 0 | 0 | 2 | 243.52 | 64 | 128
65 | M | 3455200004887 | Zásuvka Mosaic jednonásobná, radenie 2P+T, s detskou ochranou, biela, zapustená | ks | 30 | 7.6 | 228 |  |  |  | znížená | 0 | 0 | 0 | 0 | 0 | 0 | 256 | M | 2 | ROZPOCET | 0 | 228 | 0 | 0 | 0 | 2 | 228 | 64 | 130
66 | M | 345651987165784 | Zásuvka jednonásobná, radenie 2P+T, s prepäťovou ochranou, s detskou ochranou, biela, do káblového žľabu | ks | 2 | 11.12 | 22.24 |  |  |  | znížená | 0 | 0 | 0 | 0 | 0 | 0 | 256 | M | 2 | ROZPOCET | 0 | 22.24 | 0 | 0 | 0 | 2 | 22.24 | 64 | 132
67 | K | 651798478 | Dátová zásuvka RJ45 1modul vrátane zapojenia biela, zapustená | ks | 4 | 6.14 | 24.56 |  |  |  | znížená | 0 | 0 | 0 | 0 | 0 | 0 | 64 | K | 2 | ROZPOCET | 0 | 24.56 | 0 | 0 | 0 | 2 | 24.56 | 64 | 134
68 | M | 3745965718 | Zásuvka dátová Mosaic RJ45, 1modul, zapustená | ks | 4 | 34.92 | 139.68 |  |  |  | znížená | 0 | 0 | 0 | 0 | 0 | 0 | 256 | M | 2 | ROZPOCET | 0 | 139.68 | 0 | 0 | 0 | 2 | 139.68 | 64 | 136
69 | K | 6541147 | Montáž 1-rámika na stene | ks | 28 | 1.32 | 36.96 |  |  |  | znížená | 0 | 0 | 0 | 0 | 0 | 0 | 64 | K | 2 | ROZPOCET | 0 | 36.96 | 0 | 0 | 0 | 2 | 36.96 | 64 | 138
70 | M | 345350004320 | 1-rámik Mosaic jednoduchý biely | ks | 28 | 1.02 | 28.56 |  |  |  | znížená | 0 | 0 | 0 | 0 | 0 | 0 | 256 | M | 2 | ROZPOCET | 0 | 28.56 | 0 | 0 | 0 | 2 | 28.56 | 64 | 140
71 | K | 65411478 | Montáž 2-rámika na stene | ks | 9 | 1.32 | 11.88 |  |  |  | znížená | 0 | 0 | 0 | 0 | 0 | 0 | 64 | K | 2 | ROZPOCET | 0 | 11.88 | 0 | 0 | 0 | 2 | 11.88 | 64 | 142
72 | M | 37498251879 | 2-rámik Mosaic na stene | ks | 9 | 1.87 | 16.83 |  |  |  | znížená | 0 | 0 | 0 | 0 | 0 | 0 | 256 | M | 2 | ROZPOCET | 0 | 16.83 | 0 | 0 | 0 | 2 | 16.83 | 64 | 144
73 | K | 65414789 | Montáž 3-rámika na stene | ks | 2 | 2.82 | 5.64 |  |  |  | znížená | 0 | 0 | 0 | 0 | 0 | 0 | 64 | K | 2 | ROZPOCET | 0 | 5.64 | 0 | 0 | 0 | 2 | 5.64 | 64 | 146
74 | M | 37456546651114 | 3-rámik Mosaic na stenu | ks | 2 | 3.7 | 7.4 |  |  |  | znížená | 0 | 0 | 0 | 0 | 0 | 0 | 256 | M | 2 | ROZPOCET | 0 | 7.4 | 0 | 0 | 0 | 2 | 7.4 | 64 | 148
75 | K | 654651998 | Montáž 5-rámika na stene | ks | 2 | 1.32 | 2.64 |  |  |  | znížená | 0 | 0 | 0 | 0 | 0 | 0 | 64 | K | 2 | ROZPOCET | 0 | 2.64 | 0 | 0 | 0 | 2 | 2.64 | 64 | 150
76 | M | 374565464532 | 5-rámik Mosaic na stenu, biely | ks | 2 | 3.8 | 7.6 |  |  |  | znížená | 0 | 0 | 0 | 0 | 0 | 0 | 256 | M | 2 | ROZPOCET | 0 | 7.6 | 0 | 0 | 0 | 2 | 7.6 | 64 | 152
77 | K | 210111004.S | Zásuvka vstavaná v káblovom žľabe 230 V / 16A vrátane zapojenia, vyhotovenie 3P | ks | 73 | 4.96 | 362.08 |  |  |  | znížená | 0 | 0 | 0 | 0 | 0 | 0 | 64 | K | 2 | ROZPOCET | 0 | 362.08 | 0 | 0 | 0 | 2 | 362.08 | 64 | 154
78 | M | 345520000480 | Zásuvka Mosaic jednonásobná, radenie 2P+T, s detskou ochranou, biela, do káblového žľabu | ks | 66 | 7.89 | 520.74 |  |  |  | znížená | 0 | 0 | 0 | 0 | 0 | 0 | 256 | M | 2 | ROZPOCET | 0 | 520.74 | 0 | 0 | 0 | 2 | 520.74 | 64 | 156
79 | M | 34565198716541 | Zásuvka jednonásobná, radenie 2P+T, s prepäťovou ochranou, s detskou ochranou, biela, do káblového žľabu | ks | 7 | 17.29 | 121.03 |  |  |  | znížená | 0 | 0 | 0 | 0 | 0 | 0 | 256 | M | 2 | ROZPOCET | 0 | 121.03 | 0 | 0 | 0 | 2 | 121.03 | 64 | 158
80 | K | 651798294 | Dátová zásuvka RJ45 1modul vrátane zapojenia biela, do káblového žľabu | ks | 14 | 8.52 | 119.28 |  |  |  | znížená | 0 | 0 | 0 | 0 | 0 | 0 | 64 | K | 2 | ROZPOCET | 0 | 119.28 | 0 | 0 | 0 | 2 | 119.28 | 64 | 160
81 | M | 374596571879134 | Zásuvka dátová Mosaic RJ45, 1modul, do káblového žľabu | ks | 28 | 39.78 | 1113.84 |  |  |  | znížená | 0 | 0 | 0 | 0 | 0 | 0 | 256 | M | 2 | ROZPOCET | 0 | 1113.84 | 0 | 0 | 0 | 2 | 1113.84 | 64 | 162
82 | K | 65411654 | Montáž 1-rámika v káblovom žľabe | ks | 7 | 1.32 | 9.24 |  |  |  | znížená | 0 | 0 | 0 | 0 | 0 | 0 | 64 | K | 2 | ROZPOCET | 0 | 9.24 | 0 | 0 | 0 | 2 | 9.24 | 64 | 164
83 | M | 37456546189 | 1-rámik Mosaic do káblového žľabu, biely | ks | 7 | 1.02 | 7.14 |  |  |  | znížená | 0 | 0 | 0 | 0 | 0 | 0 | 256 | M | 2 | ROZPOCET | 0 | 7.14 | 0 | 0 | 0 | 2 | 7.14 | 64 | 166
84 | K | 65411655 | Montáž 2-rámika v káblovom žľabe | ks | 21 | 1.32 | 27.72 |  |  |  | znížená | 0 | 0 | 0 | 0 | 0 | 0 | 64 | K | 2 | ROZPOCET | 0 | 27.72 | 0 | 0 | 0 | 2 | 27.72 | 64 | 168
85 | M | 374565469817 | 2-rámik Mosaic do káblového žľabu, biely | ks | 21 | 1.87 | 39.27 |  |  |  | znížená | 0 | 0 | 0 | 0 | 0 | 0 | 256 | M | 2 | ROZPOCET | 0 | 39.27 | 0 | 0 | 0 | 2 | 39.27 | 64 | 170
86 | K | 65411656 | Montáž 3-rámika v káblovom žľabe | ks | 1 | 1.32 | 1.32 |  |  |  | znížená | 0 | 0 | 0 | 0 | 0 | 0 | 64 | K | 2 | ROZPOCET | 0 | 1.32 | 0 | 0 | 0 | 2 | 1.32 | 64 | 172
87 | M | 374565469818 | 3-rámik Mosaic do káblového žľabu, biely | ks | 1 | 3.7 | 3.7 |  |  |  | znížená | 0 | 0 | 0 | 0 | 0 | 0 | 256 | M | 2 | ROZPOCET | 0 | 3.7 | 0 | 0 | 0 | 2 | 3.7 | 64 | 174
88 | K | 6546519748 | Montáž 5-rámika na stene | ks | 7 | 1.32 | 9.24 |  |  |  | znížená | 0 | 0 | 0 | 0 | 0 | 0 | 64 | K | 2 | ROZPOCET | 0 | 9.24 | 0 | 0 | 0 | 2 | 9.24 | 64 | 176
89 | M | 374565469820 | 4-rámik Mosaic do káblového žľabu, biely | ks | 7 | 3.8 | 26.6 |  |  |  | znížená | 0 | 0 | 0 | 0 | 0 | 0 | 256 | M | 2 | ROZPOCET | 0 | 26.6 | 0 | 0 | 0 | 2 | 26.6 | 64 | 178
90 | K | 210201512.S | Zapojenie núdzového svietidla IP40, 1x svetelný LED zdroj - núdzový režim | ks | 2 | 5.86 | 11.72 |  |  |  | znížená | 0 | 0 | 0 | 0 | 0 | 0 | 64 | K | 2 | ROZPOCET | 0 | 11.72 | 0 | 0 | 0 | 2 | 11.72 | 64 | 180
91 | M | 348150001204 | LED svietidlo núdzové ARROW N 2W, STANDARD, IP40, 3h stály/núdzový režim, 200 lm, AMI | ks | 2 | 36.48 | 72.96 |  |  |  | znížená | 0 | 0 | 0 | 0 | 0 | 0 | 256 | M | 2 | ROZPOCET | 0 | 72.96 | 0 | 0 | 0 | 2 | 72.96 | 64 | 182
92 | K | 210290903.S | Vŕtanie upevňovacieho bodu pre svietidlo do betónu | ks | 63 | 8.93 | 562.59 |  |  |  | znížená | 0 | 0 | 0 | 0 | 0 | 0 | 64 | K | 2 | ROZPOCET | 0 | 562.59 | 0 | 0 | 0 | 2 | 562.59 | 64 | 184
93 | M | 348156627914 | LED svietidlo IP40, 2x21W, 6000lm, 1200mm, 4000K | ks | 3 | 52.49 | 157.47 |  |  |  | znížená | 0 | 0 | 0 | 0 | 0 | 0 | 256 | M | 2 | ROZPOCET | 0 | 157.47 | 0 | 0 | 0 | 2 | 157.47 | 64 | 186
94 | K | 210201916.S | Montáž svietidla interiérového na strop do 3 kg | ks | 63 | 10.87 | 684.81 |  |  |  | znížená | 0 | 0 | 0 | 0 | 0 | 0 | 64 | K | 2 | ROZPOCET | 0 | 684.81 | 0 | 0 | 0 | 2 | 684.81 | 64 | 188
95 | M | 348156627915 | LED svietidlo IP40, 1x21W, 3000lm, 1200mm, 4000K | ks | 4 | 52.52 | 210.08 |  |  |  | znížená | 0 | 0 | 0 | 0 | 0 | 0 | 256 | M | 2 | ROZPOCET | 0 | 210.08 | 0 | 0 | 0 | 2 | 210.08 | 64 | 190
96 | M | 348156627916 | LED svietidlo IP40, 2x11W, 3000lm, 600mm, 4000K | ks | 9 | 41.25 | 371.25 |  |  |  | znížená | 0 | 0 | 0 | 0 | 0 | 0 | 256 | M | 2 | ROZPOCET | 0 | 371.25 | 0 | 0 | 0 | 2 | 371.25 | 64 | 192
97 | M | 348156627919 | LED panel,40Q, 4000lm, 4000K, 60x60, IP40 | ks | 41 | 47.8 | 1959.8 |  |  |  | znížená | 0 | 0 | 0 | 0 | 0 | 0 | 256 | M | 2 | ROZPOCET | 0 | 1959.8 | 0 | 0 | 0 | 2 | 1959.8 | 64 | 194
98 | M | 348156627917 | LED svietidlo IP65, 1x39W, 5300lm, 2x1200mm, 4000K | ks | 4 | 59.74 | 238.96 |  |  |  | znížená | 0 | 0 | 0 | 0 | 0 | 0 | 256 | M | 2 | ROZPOCET | 0 | 238.96 | 0 | 0 | 0 | 2 | 238.96 | 64 | 196
99 | M | 348156627918 | LED svietidlo IP65, 1x19W, 2600lm, 600mm, 4000K | ks | 2 | 48.58 | 97.16 |  |  |  | znížená | 0 | 0 | 0 | 0 | 0 | 0 | 256 | M | 2 | ROZPOCET | 0 | 97.16 | 0 | 0 | 0 | 2 | 97.16 | 64 | 198
100 | K | 210220031.S | Ekvipotenciálna svorkovnica EPS 2 v krabici KO 125 E | ks | 1 | 20.35 | 20.35 |  |  |  | znížená | 0 | 0 | 0 | 0 | 0 | 0 | 64 | K | 2 | ROZPOCET | 0 | 20.35 | 0 | 0 | 0 | 2 | 20.35 | 64 | 200
101 | M | 345410000400.S | Krabica odbočná z PVC s viečkom pod omietku KO 125 E | ks | 1 | 4.51 | 4.51 |  |  |  | znížená | 0 | 0 | 0 | 0 | 0 | 0 | 256 | M | 2 | ROZPOCET | 0 | 4.51 | 0 | 0 | 0 | 2 | 4.51 | 64 | 202
102 | M | 345610005100.S | Svorkovnica ekvipotencionálna EPS 2, z PP | ks | 1 | 26.42 | 26.42 |  |  |  | znížená | 0 | 0 | 0 | 0 | 0 | 0 | 256 | M | 2 | ROZPOCET | 0 | 26.42 | 0 | 0 | 0 | 2 | 26.42 | 64 | 204
103 | K | 210193254.S | Rozvádzač oceľoplechový, (VxŠxH) 1200x700x300, IP43, bez sekacích prác vrátane uchytenia - zložité osadenie | ks | 1 | 53.63 | 53.63 |  |  |  | znížená | 0 | 0 | 0 | 0 | 0 | 0 | 64 | K | 2 | ROZPOCET | 0 | 53.63 | 0 | 0 | 0 | 2 | 53.63 | 64 | 206
104 | K | 6517894541 | Vyskladanie rozvádzaču, s príslušnými dokladmi o zhode a skúškami | ks | 1 | 2287.12 | 2287.12 |  |  |  | znížená | 0 | 0 | 0 | 0 | 0 | 0 | 64 | K | 2 | ROZPOCET | 0 | 2287.12 | 0 | 0 | 0 | 2 | 2287.12 | 64 | 208
105 | M | 357150000125.S | Rozvodnicová skriňa oceľoplechová zapustená atypická, šxv 1200x700 mm, počet modulov min.200 | ks | 1 | 414.76 | 414.76 |  |  |  | znížená | 0 | 0 | 0 | 0 | 0 | 0 | 256 | M | 2 | ROZPOCET | 0 | 414.76 | 0 | 0 | 0 | 2 | 414.76 | 64 | 210
106 | M | 3586516516 | Vypínač 3P+N, 80A | ks | 1 | 20.81 | 20.81 |  |  |  | znížená | 0 | 0 | 0 | 0 | 0 | 0 | 256 | M | 2 | ROZPOCET | 0 | 20.81 | 0 | 0 | 0 | 2 | 20.81 | 64 | 212
107 | M | 358240002942 | Kombinovaný zvodič bleskových prúdov a prepätia SVBC-12,5-3N-MZS, typ 1+2, 12,5 kA, AC 335 V, so signalizáciou, varistor, iskrisko | ks | 1 | 337.38 | 337.38 |  |  |  | znížená | 0 | 0 | 0 | 0 | 0 | 0 | 256 | M | 2 | ROZPOCET | 0 | 337.38 | 0 | 0 | 0 | 2 | 337.38 | 64 | 214
108 | M | 3582465198119 | Istič 10B/1, 10kA | ks | 3 | 17.6 | 52.8 |  |  |  | znížená | 0 | 0 | 0 | 0 | 0 | 0 | 256 | M | 2 | ROZPOCET | 0 | 52.8 | 0 | 0 | 0 | 2 | 52.8 | 64 | 216
109 | M | 3582465198120 | Istič 16B/1, 10kA | ks | 40 | 23.74 | 949.6 |  |  |  | znížená | 0 | 0 | 0 | 0 | 0 | 0 | 256 | M | 2 | ROZPOCET | 0 | 949.6 | 0 | 0 | 0 | 2 | 949.6 | 64 | 218
110 | M | 3582465198121 | Istič 16B/3, 10kA | ks | 6 | 30.41 | 182.46 |  |  |  | znížená | 0 | 0 | 0 | 0 | 0 | 0 | 256 | M | 2 | ROZPOCET | 0 | 182.46 | 0 | 0 | 0 | 2 | 182.46 | 64 | 220
111 | M | 358246514789 | Prúdový chránič s nadprúdovou ochranou, Typ A, 30mA,10A/2P, vyp.char. C, 10kA | ks | 6 | 262.52 | 1575.12 |  |  |  | znížená | 0 | 0 | 0 | 0 | 0 | 0 | 256 | M | 2 | ROZPOCET | 0 | 1575.12 | 0 | 0 | 0 | 2 | 1575.12 | 64 | 222
112 | M | 35824651478789 | Prúdový chránič s nadprúdovou ochranou, Typ A, 30mA,16A/2P, vyp.char. B, 10kA | ks | 6 | 174.81 | 1048.86 |  |  |  | znížená | 0 | 0 | 0 | 0 | 0 | 0 | 256 | M | 2 | ROZPOCET | 0 | 1048.86 | 0 | 0 | 0 | 2 | 1048.86 | 64 | 224
113 | M | 3582465487 | Prúdový chránič s nadprúdovou ochranou, Typ F, 4P, 30mA, 25A, vyp.char. B, 10kA | ks | 1 | 78.92 | 78.92 |  |  |  | znížená | 0 | 0 | 0 | 0 | 0 | 0 | 256 | M | 2 | ROZPOCET | 0 | 78.92 | 0 | 0 | 0 | 2 | 78.92 | 64 | 226
114 | M | 3582465487987 | Prúdový chránič, Typ A, 4P, 40A, 30mA, 10kA | ks | 6 | 67.66 | 405.96 |  |  |  | znížená | 0 | 0 | 0 | 0 | 0 | 0 | 256 | M | 2 | ROZPOCET | 0 | 405.96 | 0 | 0 | 0 | 2 | 405.96 | 64 | 228
115 | M | 358246598741 | Termostat DEVIreg 330 | ks | 2 | 136.58 | 273.16 |  |  |  | znížená | 0 | 0 | 0 | 0 | 0 | 0 | 256 | M | 2 | ROZPOCET | 0 | 273.16 | 0 | 0 | 0 | 2 | 273.16 | 64 | 230
116 | M | 358246591246 | Svorka radová do 2,5mm2 - šedá | ks | 65 | 0.88 | 57.2 |  |  |  | znížená | 0 | 0 | 0 | 0 | 0 | 0 | 256 | M | 2 | ROZPOCET | 0 | 57.2 | 0 | 0 | 0 | 2 | 57.2 | 64 | 232
117 | M | 3586598155 | Svorka radová do 2,5mm2 - modrá | ks | 62 | 0.88 | 54.56 |  |  |  | znížená | 0 | 0 | 0 | 0 | 0 | 0 | 256 | M | 2 | ROZPOCET | 0 | 54.56 | 0 | 0 | 0 | 2 | 54.56 | 64 | 234
118 | M | 35865971236655 | Svorka radová do 2,5mm2 - zelená | ks | 62 | 0.88 | 54.56 |  |  |  | znížená | 0 | 0 | 0 | 0 | 0 | 0 | 256 | M | 2 | ROZPOCET | 0 | 54.56 | 0 | 0 | 0 | 2 | 54.56 | 64 | 236
119 | M | 3586546173 | Svorka radová do 6mm2 - šedá | ks | 3 | 2.2 | 6.6 |  |  |  | znížená | 0 | 0 | 0 | 0 | 0 | 0 | 256 | M | 2 | ROZPOCET | 0 | 6.6 | 0 | 0 | 0 | 2 | 6.6 | 64 | 238
120 | M | 358651789793 | Svorka radová do 6mm2 - modrá | ks | 1 | 2.2 | 2.2 |  |  |  | znížená | 0 | 0 | 0 | 0 | 0 | 0 | 256 | M | 2 | ROZPOCET | 0 | 2.2 | 0 | 0 | 0 | 2 | 2.2 | 64 | 240
121 | M | 358161549 | Svorka radová do 6mm2 - zelená | ks | 1 | 2.2 | 2.2 |  |  |  | znížená | 0 | 0 | 0 | 0 | 0 | 0 | 256 | M | 2 | ROZPOCET | 0 | 2.2 | 0 | 0 | 0 | 2 | 2.2 | 64 | 242
122 | M | 358651789 | Svorka radová do 25mm2 - šedá | ks | 3 | 3.52 | 10.56 |  |  |  | znížená | 0 | 0 | 0 | 0 | 0 | 0 | 256 | M | 2 | ROZPOCET | 0 | 10.56 | 0 | 0 | 0 | 2 | 10.56 | 64 | 244
123 | M | 35878952364 | Svorka radová do 25mm2 - modrá | ks | 1 | 3.52 | 3.52 |  |  |  | znížená | 0 | 0 | 0 | 0 | 0 | 0 | 256 | M | 2 | ROZPOCET | 0 | 3.52 | 0 | 0 | 0 | 2 | 3.52 | 64 | 246
124 | M | 3581254789 | Svorka radová do 25mm2 - zelená | ks | 1 | 3.52 | 3.52 |  |  |  | znížená | 0 | 0 | 0 | 0 | 0 | 0 | 256 | M | 2 | ROZPOCET | 0 | 3.52 | 0 | 0 | 0 | 2 | 3.52 | 64 | 248
125 | K | 645781234 | Podružný montážny materiál (5%) | kpl | 1 | 208.54 | 208.54 |  |  |  | znížená | 0 | 0 | 0 | 0 | 0 | 0 | 64 | K | 2 | ROZPOCET | 0 | 208.54 | 0 | 0 | 0 | 2 | 208.54 | 64 | 250
| D | 22-M | Montáže oznamovacích a zabezpečovacích zariadení |  |  |  | 261.76 | [5 empty] | 0 |  | 0 |  | 0 | 3 | D | 1 | ROZPOCET | [6 empty] | 261.76
126 | K | 220711045.S | Montáž a zapojenie pohybových senzorov PIR - interiér, strop | ks | 4 | 15.88 | 63.52 |  |  |  | znížená | 0 | 0 | 0 | 0 | 0 | 0 | 64 | K | 2 | ROZPOCET | 0 | 63.52 | 0 | 0 | 0 | 2 | 63.52 | 64 | 252
127 | M | 4046100009654116 | Snímač pohybu stropný,230V, rozsah 360°°, IP20 | ks | 4 | 49.56 | 198.24 |  |  |  | znížená | 0 | 0 | 0 | 0 | 0 | 0 | 256 | M | 2 | ROZPOCET | 0 | 198.24 | 0 | 0 | 0 | 2 | 198.24 | 64 | 254
| D | 95-M | Revízie |  |  |  | 1188 | [5 empty] | 0 |  | 0 |  | 0 | 3 | D | 1 | ROZPOCET | [6 empty] | 1188
128 | K | 1456498789 | Východisková revízia silnoprúd a funkčné skúšky | ks | 1 | 792 | 792 |  |  |  | znížená | 0 | 0 | 0 | 0 | 0 | 0 | 64 | K | 2 | ROZPOCET | 0 | 792 | 0 | 0 | 0 | 2 | 792 | 64 | 256
129 | K | 4567879 | Merania a protokoly SLP | ks | 1 | 396 | 396 |  |  |  | znížená | 0 | 0 | 0 | 0 | 0 | 0 | 64 | K | 2 | ROZPOCET | 0 | 396 | 0 | 0 | 0 | 2 | 396 | 64 | 258
| D | VRN | Investičné náklady neobsiahnuté v cenách |  |  |  | 1492.64 | [5 empty] | 0 |  | 0 |  | 0 | 5 | D | 0 | ROZPOCET | [6 empty] | 1492.64
130 | K | 001000011.S | Inžinierska činnosť - dozory autorský dozor projektanta | eur | 1 | 436.64 | 436.64 |  |  |  | znížená | 0 | 0 | 0 | 0 | 0 | 0 | 4 | K | 1 | ROZPOCET | 0 | 436.64 | 0 | 0 | 0 | 2 | 436.64 | 4 | 260
131 | K | 1235674145 | Projektová dokumentácia skutočného vyhotovenia | ks | 1 | 748 | 748 |  |  |  | znížená | 0 | 0 | 0 | 0 | 0 | 0 | 4 | K | 1 | ROZPOCET | 0 | 748 | 0 | 0 | 0 | 2 | 748 | 4 | 262
132 | K | 465718 | Prvá úradná skúška | ks | 1 | 308 | 308 |  |  |  | znížená | 0 | 0 | 0 | 0 | 0 | 0 | 4 | K | 1 | ROZPOCET | 0 | 308 | 0 | 0 | 0 | 2 | 308 | 4 | 264
| D | VP | Práce naviac |  |  |  | 0 | [5 empty] | 0 |  | 0 |  | 0 | 1 | D | 0 | ROZPOCET | [6 empty] | 0

## 02-f - Vzduchotechnika
[9 empty] | >> skryté stĺpce << | [9 empty] | {5eef02bf-b7fa-4d2b-9b25-82a4b0a267eb}
0
| KRYCÍ LIST ROZPOČTU | [8 empty] | v --- nižšie sa nachádzajú doplnkové a pomocné údaje k zostavám --- v | [8 empty] | False
Stavba:
NÚRCH - modernizácia vybraných rehabilitačných priestorov
Objekt:
02-f - Vzduchotechnika
| JKSO: |  |  |  |  | KS:
| Miesto: |  | Piestany |  |  | Dátum: | 12. 2. 2023
| Objednávateľ: |  |  |  |  | IČO:
|  | AGORA, s.r.o. |  |  |  | IČ DPH:
| Zhotoviteľ: |  |  |  |  | IČO:
|  | AGORA, s.r.o. |  |  |  | IČ DPH:
| Projektant: |  |  |  |  | IČO:
IČ DPH:
| Spracovateľ: |  |  |  |  | IČO:
IČ DPH:
Poznámka:
| Cena bez DPH | [5 empty] | 14048.41
|  |  | Základ dane |  |  | Sadzba dane | Výška dane
| DPH | základná | 0 |  |  | 20% | 0
|  | znížená | 14048.41 |  |  | 20% | 2809.68
|  | zákl. prenesená | 0 |  |  | 20% | 0
|  | zníž. prenesená | 0 |  |  | 20% | 0
|  | nulová | 0 |  |  | 0% | 0
| Cena s DPH |  |  | v | EUR |  | 16858.09
| Projektant |  |  | Spracovateľ
| Dátum a podpis: |  | Pečiatka | Dátum a podpis: |  |  | Pečiatka
| Objednávateľ |  |  | Zhotoviteľ
| Dátum a podpis: |  | Pečiatka | Dátum a podpis: |  |  | Pečiatka
REKAPITULÁCIA ROZPOČTU
Stavba:
NÚRCH - modernizácia vybraných rehabilitačných priestorov
Objekt:
02-f - Vzduchotechnika
Miesto: |  |  | Piestany |  |  | Dátum: | 12. 2. 2023
Objednávateľ: |  |  | AGORA, s.r.o. |  |  | Projektant:
Zhotoviteľ: |  |  | AGORA, s.r.o. |  |  | Spracovateľ:
Kód dielu - Popis | [6 empty] | Cena celkom [EUR]
Náklady z rozpočtu | [6 empty] | 14048.41 | [12 empty] | -1
| Zariadenie č.1 - Vetranie priestorov rehabilitácie | [5 empty] | 7382.12
| Zariadenie č.2 - Odsávanie z hygienických zariadení | [5 empty] | 6666.29
| VP - Práce naviac | [5 empty] | 0
ROZPOČET
Stavba:
NÚRCH - modernizácia vybraných rehabilitačných priestorov
Objekt:
02-f - Vzduchotechnika
Miesto: |  |  | Piestany |  |  | Dátum: | 12. 2. 2023
Objednávateľ: |  |  | AGORA, s.r.o. |  |  | Projektant:
Zhotoviteľ: |  |  | AGORA, s.r.o. |  |  | Spracovateľ:
PČ | Typ | Kód | Popis | MJ | Množstvo | J.cena [EUR] | Cena celkom [EUR] | Cenová sústava |  |  | DPH | J. Nh [h] | Nh celkom [h] | J. hmotnosť [t] | Hmotnosť celkom [t] | J. suť [t] | Suť Celkom [t]
Náklady z rozpočtu | [6 empty] | 14048.41 | [5 empty] | 0 |  | 0 |  | 0 |  | D | -1 | [7 empty] | 14048.41
| D | Zariadenie č.1 | Vetranie priestorov rehabilitácie |  |  |  | 7382.12 | [5 empty] | 0 |  | 0 |  | 0 | 1 | D | 0 | ROZPOCET | [6 empty] | 7382.12
1 | K | 1.1 | Vzduchotechnická jednotka DOMEKT - CF 700 | ks | 1 | 3706.15 | 3706.15 |  |  |  | znížená | 0 | 0 | 0 | 0 | 0 | 0 | 4 | K | 1 | ROZPOCET | 0 | 3706.15 | 0 | 0 | 0 | 2 | 3706.15 | 4 | 2
2 | K | Pol16 | Kabeláž MaR | kpl | 1 | 748 | 748 |  |  |  | znížená | 0 | 0 | 0 | 0 | 0 | 0 | 4 | K | 1 | ROZPOCET | 0 | 748 | 0 | 0 | 0 | 2 | 748 | 4 | 4
3 | K | 1.2 | Protidažďová žaluzia PZ AL 500x400 R1.S RAL xxxx | ks | 2 | 78.89 | 157.78 |  |  |  | znížená | 0 | 0 | 0 | 0 | 0 | 0 | 4 | K | 1 | ROZPOCET | 0 | 157.78 | 0 | 0 | 0 | 2 | 157.78 | 4 | 6
4 | K | 1.3 | Tlmič hluku DN 200/600 | ks | 3 | 215.78 | 647.34 |  |  |  | znížená | 0 | 0 | 0 | 0 | 0 | 0 | 4 | K | 1 | ROZPOCET | 0 | 647.34 | 0 | 0 | 0 | 2 | 647.34 | 4 | 8
5 | K | 1.4 | Tlmič hluku DN 315/900 | ks | 1 | 283.05 | 283.05 |  |  |  | znížená | 0 | 0 | 0 | 0 | 0 | 0 | 4 | K | 1 | ROZPOCET | 0 | 283.05 | 0 | 0 | 0 | 2 | 283.05 | 4 | 10
6 | K | 1.5 | Tanierový ventil prívodný kovový DN 160 | ks | 2 | 7.61 | 15.22 |  |  |  | znížená | 0 | 0 | 0 | 0 | 0 | 0 | 4 | K | 1 | ROZPOCET | 0 | 15.22 | 0 | 0 | 0 | 2 | 15.22 | 4 | 12
7 | K | 1.6 | Tanierový ventil prívodný kovový DN 125 | ks | 3 | 4.96 | 14.88 |  |  |  | znížená | 0 | 0 | 0 | 0 | 0 | 0 | 4 | K | 1 | ROZPOCET | 0 | 14.88 | 0 | 0 | 0 | 2 | 14.88 | 4 | 14
8 | K | 1.7 | Tanierový ventil odvodný kovový DN 160 | ks | 3 | 7.89 | 23.67 |  |  |  | znížená | 0 | 0 | 0 | 0 | 0 | 0 | 4 | K | 1 | ROZPOCET | 0 | 23.67 | 0 | 0 | 0 | 2 | 23.67 | 4 | 16
9 | K | 1.8 | Tanierový ventil odvodný kovový DN 125 | ks | 1 | 6.56 | 6.56 |  |  |  | znížená | 0 | 0 | 0 | 0 | 0 | 0 | 4 | K | 1 | ROZPOCET | 0 | 6.56 | 0 | 0 | 0 | 2 | 6.56 | 4 | 18
10 | K | 1.9 | Flexibilné potrubie | bm | 2 | 14.94 | 29.88 |  |  |  | znížená | 0 | 0 | 0 | 0 | 0 | 0 | 4 | K | 1 | ROZPOCET | 0 | 29.88 | 0 | 0 | 0 | 2 | 29.88 | 4 | 20
11 | K | Pol17 | DN 160 | bm | 5 | 16.32 | 81.6 |  |  |  | znížená | 0 | 0 | 0 | 0 | 0 | 0 | 4 | K | 1 | ROZPOCET | 0 | 81.6 | 0 | 0 | 0 | 2 | 81.6 | 4 | 22
12 | K | Pol18 | DN 125 | bm | 4 | 12.6 | 50.4 |  |  |  | znížená | 0 | 0 | 0 | 0 | 0 | 0 | 4 | K | 1 | ROZPOCET | 0 | 50.4 | 0 | 0 | 0 | 2 | 50.4 | 4 | 24
13 | K | 1.10 | Kruhové SPIRO potrubie s tvarovkami | bm | 3 | 13.48 | 40.44 |  |  |  | znížená | 0 | 0 | 0 | 0 | 0 | 0 | 4 | K | 1 | ROZPOCET | 0 | 40.44 | 0 | 0 | 0 | 2 | 40.44 | 4 | 26
14 | K | Pol19 | DN 200 / 15% | bm | 28 | 22.57 | 631.96 |  |  |  | znížená | 0 | 0 | 0 | 0 | 0 | 0 | 4 | K | 1 | ROZPOCET | 0 | 631.96 | 0 | 0 | 0 | 2 | 631.96 | 4 | 28
15 | K | Pol20 | DN 160 / 15% | bm | 13 | 19.04 | 247.52 |  |  |  | znížená | 0 | 0 | 0 | 0 | 0 | 0 | 4 | K | 1 | ROZPOCET | 0 | 247.52 | 0 | 0 | 0 | 2 | 247.52 | 4 | 30
16 | K | Pol21 | DN 125 / 0% | bm | 6 | 16.53 | 99.18 |  |  |  | znížená | 0 | 0 | 0 | 0 | 0 | 0 | 4 | K | 1 | ROZPOCET | 0 | 99.18 | 0 | 0 | 0 | 2 | 99.18 | 4 | 32
17 | K | 1.11 | Štvorhranné potrubie sk. I s tvarovkami | bm | 1 | 22.53 | 22.53 |  |  |  | znížená | 0 | 0 | 0 | 0 | 0 | 0 | 4 | K | 1 | ROZPOCET | 0 | 22.53 | 0 | 0 | 0 | 2 | 22.53 | 4 | 34
18 | K | Pol22 | do obvodu 800mm / 50% | bm | 3 | 34.92 | 104.76 |  |  |  | znížená | 0 | 0 | 0 | 0 | 0 | 0 | 4 | K | 1 | ROZPOCET | 0 | 104.76 | 0 | 0 | 0 | 2 | 104.76 | 4 | 36
19 | K | 1.12 | Tepelná izolácia vnútorná hr.25mm s AL fóliou | m2 | 10 | 16.32 | 163.2 |  |  |  | znížená | 0 | 0 | 0 | 0 | 0 | 0 | 4 | K | 1 | ROZPOCET | 0 | 163.2 | 0 | 0 | 0 | 2 | 163.2 | 4 | 38
20 | K | Pol23 | Montážny, spojovací a tesniaci materiál | kpl | 1 | 308 | 308 |  |  |  | znížená | 0 | 0 | 0 | 0 | 0 | 0 | 4 | K | 1 | ROZPOCET | 0 | 308 | 0 | 0 | 0 | 2 | 308 | 4 | 40
| D | Zariadenie č.2 | Odsávanie z hygienických zariadení |  |  |  | 6666.29 | [5 empty] | 0 |  | 0 |  | 0 | 1 | D | 0 | ROZPOCET | [6 empty] | 6666.29
21 | K | 2.1 | Potrubný ventilátor EL 160 E2M 01 + spätná klapka + ovládač 3st. | ks | 2 | 174.81 | 349.62 |  |  |  | znížená | 0 | 0 | 0 | 0 | 0 | 0 | 4 | K | 1 | ROZPOCET | 0 | 349.62 | 0 | 0 | 0 | 2 | 349.62 | 4 | 42
22 | K | 2.2 | Radiálny ventilátor QXD T | ks | 3 | 77.04 | 231.12 |  |  |  | znížená | 0 | 0 | 0 | 0 | 0 | 0 | 4 | K | 1 | ROZPOCET | 0 | 231.12 | 0 | 0 | 0 | 2 | 231.12 | 4 | 44
23 | K | 2.3 | Tanierový ventil odvodný kovový DN 160 | ks | 4 | 7.89 | 31.56 |  |  |  | znížená | 0 | 0 | 0 | 0 | 0 | 0 | 4 | K | 1 | ROZPOCET | 0 | 31.56 | 0 | 0 | 0 | 2 | 31.56 | 4 | 46
24 | K | 2.4 | Tanierový ventil odvodný kovový DN 125 | ks | 2 | 6.56 | 13.12 |  |  |  | znížená | 0 | 0 | 0 | 0 | 0 | 0 | 4 | K | 1 | ROZPOCET | 0 | 13.12 | 0 | 0 | 0 | 2 | 13.12 | 4 | 48
25 | K | 2.5 | Flexibilné potrubie | bm | 4 | 14.94 | 59.76 |  |  |  | znížená | 0 | 0 | 0 | 0 | 0 | 0 | 4 | K | 1 | ROZPOCET | 0 | 59.76 | 0 | 0 | 0 | 2 | 59.76 | 4 | 50
26 | K | Pol17 | DN 160 | bm | 4 | 16.32 | 65.28 |  |  |  | znížená | 0 | 0 | 0 | 0 | 0 | 0 | 4 | K | 1 | ROZPOCET | 0 | 65.28 | 0 | 0 | 0 | 2 | 65.28 | 4 | 52
27 | K | Pol18 | DN 125 | bm | 2 | 12.6 | 25.2 |  |  |  | znížená | 0 | 0 | 0 | 0 | 0 | 0 | 4 | K | 1 | ROZPOCET | 0 | 25.2 | 0 | 0 | 0 | 2 | 25.2 | 4 | 54
28 | K | Pol24 | DN 100 | bm | 5 | 10.67 | 53.35 |  |  |  | znížená | 0 | 0 | 0 | 0 | 0 | 0 | 4 | K | 1 | ROZPOCET | 0 | 53.35 | 0 | 0 | 0 | 2 | 53.35 | 4 | 56
29 | K | 2.6 | Kruhové SPIRO potrubie s tvarovkami | bm | 7 | 13.48 | 94.36 |  |  |  | znížená | 0 | 0 | 0 | 0 | 0 | 0 | 4 | K | 1 | ROZPOCET | 0 | 94.36 | 0 | 0 | 0 | 2 | 94.36 | 4 | 58
30 | K | Pol25 | DN 160 / 20% | bm | 20 | 19.04 | 380.8 |  |  |  | znížená | 0 | 0 | 0 | 0 | 0 | 0 | 4 | K | 1 | ROZPOCET | 0 | 380.8 | 0 | 0 | 0 | 2 | 380.8 | 4 | 60
31 | K | Pol26 | DN 125 / 25% | bm | 4 | 16.53 | 66.12 |  |  |  | znížená | 0 | 0 | 0 | 0 | 0 | 0 | 4 | K | 1 | ROZPOCET | 0 | 66.12 | 0 | 0 | 0 | 2 | 66.12 | 4 | 62
32 | K | Pol27 | DN 100 / 10% | bm | 15 | 12.6 | 189 |  |  |  | znížená | 0 | 0 | 0 | 0 | 0 | 0 | 4 | K | 1 | ROZPOCET | 0 | 189 | 0 | 0 | 0 | 2 | 189 | 4 | 64
33 | K | Pol28 | Montážny, spojovací a tesniaci materiál | kpl | 1 | 176 | 176 |  |  |  | znížená | 0 | 0 | 0 | 0 | 0 | 0 | 4 | K | 1 | ROZPOCET | 0 | 176 | 0 | 0 | 0 | 2 | 176 | 4 | 66
34 | K | Pol29 | Montáž |  | 1 | 4315 | 4315 |  |  |  | znížená | 0 | 0 | 0 | 0 | 0 | 0 | 4 | K | 1 | ROZPOCET | 0 | 4315 | 0 | 0 | 0 | 2 | 4315 | 4 | 68
35 | K | Pol30 | Dopravné náklady vrátane vnútrostavniskovej prepravy |  | 1 | 396 | 396 |  |  |  | znížená | 0 | 0 | 0 | 0 | 0 | 0 | 4 | K | 1 | ROZPOCET | 0 | 396 | 0 | 0 | 0 | 2 | 396 | 4 | 70
36 | K | Pol31 | Oživenie, zaregulovanie a funkčné skúšky |  | 1 | 220 | 220 |  |  |  | znížená | 0 | 0 | 0 | 0 | 0 | 0 | 4 | K | 1 | ROZPOCET | 0 | 220 | 0 | 0 | 0 | 2 | 220 | 4 | 72
| D | VP | Práce naviac |  |  |  | 0 | [5 empty] | 0 |  | 0 |  | 0 | 1 | D | 0 | ROZPOCET | [6 empty] | 0

## 02-h - Chladenie
[9 empty] | >> skryté stĺpce << | [9 empty] | {0d0a3e55-8e31-41e7-89e4-a49455a26936}
0
| KRYCÍ LIST ROZPOČTU | [8 empty] | v --- nižšie sa nachádzajú doplnkové a pomocné údaje k zostavám --- v | [8 empty] | False
Stavba:
NÚRCH - modernizácia vybraných rehabilitačných priestorov
Objekt:
02-h - Chladenie
| JKSO: |  |  |  |  | KS:
| Miesto: |  | Piestany |  |  | Dátum: | 12. 2. 2023
| Objednávateľ: |  |  |  |  | IČO:
|  | AGORA, s.r.o. |  |  |  | IČ DPH:
| Zhotoviteľ: |  |  |  |  | IČO:
|  | AGORA, s.r.o. |  |  |  | IČ DPH:
| Projektant: |  |  |  |  | IČO:
IČ DPH:
| Spracovateľ: |  |  |  |  | IČO:
IČ DPH:
Poznámka:
| Cena bez DPH | [5 empty] | 28331.8
|  |  | Základ dane |  |  | Sadzba dane | Výška dane
| DPH | základná | 0 |  |  | 20% | 0
|  | znížená | 28331.8 |  |  | 20% | 5666.36
|  | zákl. prenesená | 0 |  |  | 20% | 0
|  | zníž. prenesená | 0 |  |  | 20% | 0
|  | nulová | 0 |  |  | 0% | 0
| Cena s DPH |  |  | v | EUR |  | 33998.16
| Projektant |  |  | Spracovateľ
| Dátum a podpis: |  | Pečiatka | Dátum a podpis: |  |  | Pečiatka
| Objednávateľ |  |  | Zhotoviteľ
| Dátum a podpis: |  | Pečiatka | Dátum a podpis: |  |  | Pečiatka
REKAPITULÁCIA ROZPOČTU
Stavba:
NÚRCH - modernizácia vybraných rehabilitačných priestorov
Objekt:
02-h - Chladenie
Miesto: |  |  | Piestany |  |  | Dátum: | 12. 2. 2023
Objednávateľ: |  |  | AGORA, s.r.o. |  |  | Projektant:
Zhotoviteľ: |  |  | AGORA, s.r.o. |  |  | Spracovateľ:
Kód dielu - Popis | [6 empty] | Cena celkom [EUR]
Náklady z rozpočtu | [6 empty] | 28331.8 | [12 empty] | -1
| D1 - Klimatizačný systém FUJITSU | [5 empty] | 28331.8
| 1.1 - Vonkajšia klimatizačná jednotka | [5 empty] | 7111
| D2 - Vnútorné klimatizačné jednotky: | [5 empty] | 9060.44
| D3 - Rozdelovač chladiva | [5 empty] | 743.95
| D4 - Potrubie chladiva s tepelnou izoláciou | [5 empty] | 11416.41
| VP - Práce naviac | [5 empty] | 0
ROZPOČET
Stavba:
NÚRCH - modernizácia vybraných rehabilitačných priestorov
Objekt:
02-h - Chladenie
Miesto: |  |  | Piestany |  |  | Dátum: | 12. 2. 2023
Objednávateľ: |  |  | AGORA, s.r.o. |  |  | Projektant:
Zhotoviteľ: |  |  | AGORA, s.r.o. |  |  | Spracovateľ:
PČ | Typ | Kód | Popis | MJ | Množstvo | J.cena [EUR] | Cena celkom [EUR] | Cenová sústava |  |  | DPH | J. Nh [h] | Nh celkom [h] | J. hmotnosť [t] | Hmotnosť celkom [t] | J. suť [t] | Suť Celkom [t]
Náklady z rozpočtu | [6 empty] | 28331.8 | [5 empty] | 0 |  | 0 |  | 0 |  | D | -1 | [7 empty] | 28331.8
| D | D1 | Klimatizačný systém FUJITSU |  |  |  | 28331.8 | [5 empty] | 0 |  | 0 |  | 0 | 1 | D | 0 | ROZPOCET | [6 empty] | 28331.8
| D | 1.1 | Vonkajšia klimatizačná jednotka |  |  |  | 7111 | [5 empty] | 0 |  | 0 |  | 0 | 1 | D | 1 | ROZPOCET | [6 empty] | 7111
1 | M | Pol1 | AJY-108 LELDH | ks | 1 | 7111 | 7111 |  |  |  | znížená | 0 | 0 | 0 | 0 | 0 | 0 | 8 | M | 2 | ROZPOCET | 0 | 7111 | 0 | 0 | 0 | 2 | 7111 | 4 | 2
| D | D2 | Vnútorné klimatizačné jednotky: |  |  |  | 9060.44 | [5 empty] | 0 |  | 0 |  | 0 | 1 | D | 1 | ROZPOCET | [6 empty] | 9060.44
2 | M | 2.1 | Kazetové prevedenie AUXB-007 GLEH | ks | 1 | 870.01 | 870.01 |  |  |  | znížená | 0 | 0 | 0 | 0 | 0 | 0 | 8 | M | 2 | ROZPOCET | 0 | 870.01 | 0 | 0 | 0 | 2 | 870.01 | 4 | 4
3 | M | Pol2 | Káblové dialkové ovládanie UTY-RNRYZ5 dotykové | ks | 1 | 106.89 | 106.89 |  |  |  | znížená | 0 | 0 | 0 | 0 | 0 | 0 | 8 | M | 2 | ROZPOCET | 0 | 106.89 | 0 | 0 | 0 | 2 | 106.89 | 4 | 6
4 | M | 3.1 | Kazetové prevedenie AUXB-012 GLEH | ks | 6 | 820 | 4920 |  |  |  | znížená | 0 | 0 | 0 | 0 | 0 | 0 | 8 | M | 2 | ROZPOCET | 0 | 4920 | 0 | 0 | 0 | 2 | 4920 | 4 | 8
5 | M | Pol2 | Káblové dialkové ovládanie UTY-RNRYZ5 dotykové | ks | 6 | 106.89 | 641.34 |  |  |  | znížená | 0 | 0 | 0 | 0 | 0 | 0 | 8 | M | 2 | ROZPOCET | 0 | 641.34 | 0 | 0 | 0 | 2 | 641.34 | 4 | 10
6 | M | 4.1 | Kazetové prevedenie AUXB-014 GLEH | ks | 1 | 980.01 | 980.01 |  |  |  | znížená | 0 | 0 | 0 | 0 | 0 | 0 | 8 | M | 2 | ROZPOCET | 0 | 980.01 | 0 | 0 | 0 | 2 | 980.01 | 4 | 12
7 | M | Pol2 | Káblové dialkové ovládanie UTY-RNRYZ5 dotykové | ks | 1 | 106.89 | 106.89 |  |  |  | znížená | 0 | 0 | 0 | 0 | 0 | 0 | 8 | M | 2 | ROZPOCET | 0 | 106.89 | 0 | 0 | 0 | 2 | 106.89 | 4 | 14
8 | M | 5.1 | Kazetové prevedenie AUXB-024 GLEH | ks | 1 | 882.64 | 882.64 |  |  |  | znížená | 0 | 0 | 0 | 0 | 0 | 0 | 8 | M | 2 | ROZPOCET | 0 | 882.64 | 0 | 0 | 0 | 2 | 882.64 | 4 | 16
9 | M | Pol2 | Káblové dialkové ovládanie UTY-RNRYZ5 dotykové | ks | 1 | 106.89 | 106.89 |  |  |  | znížená | 0 | 0 | 0 | 0 | 0 | 0 | 8 | M | 2 | ROZPOCET | 0 | 106.89 | 0 | 0 | 0 | 2 | 106.89 | 4 | 18
10 | M | Pol3 | Dekoračný panel UTG-UFYC-W | ks | 9 | 49.53 | 445.77 |  |  |  | znížená | 0 | 0 | 0 | 0 | 0 | 0 | 8 | M | 2 | ROZPOCET | 0 | 445.77 | 0 | 0 | 0 | 2 | 445.77 | 4 | 20
| D | D3 | Rozdelovač chladiva |  |  |  | 743.95 | [5 empty] | 0 |  | 0 |  | 0 | 1 | D | 1 | ROZPOCET | [6 empty] | 743.95
11 | M | Pol4 | UTP-AX054A | ks | 3 | 60.72 | 182.16 |  |  |  | znížená | 0 | 0 | 0 | 0 | 0 | 0 | 8 | M | 2 | ROZPOCET | 0 | 182.16 | 0 | 0 | 0 | 2 | 182.16 | 4 | 22
12 | M | Pol5 | UTP-AX90A | ks | 2 | 107.36 | 214.72 |  |  |  | znížená | 0 | 0 | 0 | 0 | 0 | 0 | 8 | M | 2 | ROZPOCET | 0 | 214.72 | 0 | 0 | 0 | 2 | 214.72 | 4 | 24
13 | M | Pol6 | UTP-AX180A | ks | 3 | 115.69 | 347.07 |  |  |  | znížená | 0 | 0 | 0 | 0 | 0 | 0 | 8 | M | 2 | ROZPOCET | 0 | 347.07 | 0 | 0 | 0 | 2 | 347.07 | 4 | 26
| D | D4 | Potrubie chladiva s tepelnou izoláciou |  |  |  | 11416.41 | [5 empty] | 0 |  | 0 |  | 0 | 1 | D | 1 | ROZPOCET | [6 empty] | 11416.41
14 | M | Pol7 | ø6,4 | m | 23.1 | 22 | 508.2 |  |  |  | znížená | 0 | 0 | 0 | 0 | 0 | 0 | 8 | M | 2 | ROZPOCET | 0 | 508.2 | 0 | 0 | 0 | 2 | 508.2 | 4 | 28
15 | M | Pol8 | ø9,5 | m | 12.3 | 23.76 | 292.25 |  |  |  | znížená | 0 | 0 | 0 | 0 | 0 | 0 | 8 | M | 2 | ROZPOCET | 0 | 292.25 | 0 | 0 | 0 | 2 | 292.25 | 4 | 30
16 | M | Pol9 | ø12,7 | m | 50.5 | 26.4 | 1333.2 |  |  |  | znížená | 0 | 0 | 0 | 0 | 0 | 0 | 8 | M | 2 | ROZPOCET | 0 | 1333.2 | 0 | 0 | 0 | 2 | 1333.2 | 4 | 32
17 | M | Pol10 | ø15,9 | m | 9.8 | 30.8 | 301.84 |  |  |  | znížená | 0 | 0 | 0 | 0 | 0 | 0 | 8 | M | 2 | ROZPOCET | 0 | 301.84 | 0 | 0 | 0 | 2 | 301.84 | 4 | 34
18 | M | Pol11 | ø19,1 | m | 7.7 | 33.44 | 257.49 |  |  |  | znížená | 0 | 0 | 0 | 0 | 0 | 0 | 8 | M | 2 | ROZPOCET | 0 | 257.49 | 0 | 0 | 0 | 2 | 257.49 | 4 | 36
19 | M | Pol12 | ø22,2 | m | 5.2 | 36.96 | 192.19 |  |  |  | znížená | 0 | 0 | 0 | 0 | 0 | 0 | 8 | M | 2 | ROZPOCET | 0 | 192.19 | 0 | 0 | 0 | 2 | 192.19 | 4 | 38
20 | M | Pol13 | ø28,6 | m | 17 | 40.48 | 688.16 |  |  |  | znížená | 0 | 0 | 0 | 0 | 0 | 0 | 8 | M | 2 | ROZPOCET | 0 | 688.16 | 0 | 0 | 0 | 2 | 688.16 | 4 | 40
21 | M | Pol14 | Prídavné chladivo R410A | kg | 4.5 | 86.24 | 388.08 |  |  |  | znížená | 0 | 0 | 0 | 0 | 0 | 0 | 8 | M | 2 | ROZPOCET | 0 | 388.08 | 0 | 0 | 0 | 2 | 388.08 | 4 | 42
22 | K | Pol15 | Montáž bez DPH |  | 1 | 7455 | 7455 |  |  |  | znížená | 0 | 0 | 0 | 0 | 0 | 0 | 4 | K | 2 | ROZPOCET | 0 | 7455 | 0 | 0 | 0 | 2 | 7455 | 4 | 44
| D | VP | Práce naviac |  |  |  | 0 | [5 empty] | 0 |  | 0 |  | 0 | 1 | D | 0 | ROZPOCET | [6 empty] | 0