## 23-02-001-P - Krycí list rozpoč
KRYCÍ LIST ROZPOČTU
| Názov stavby |  |  | Národný ústav reumatických chorôb Piešťany - Modernizácia vybraných rehabilitačných priestorov | [9 empty] | JKSO
EČO
Miesto
[14 empty] | IČO |  | IČ DPH
Objednávateľ
Projektant
Zhotoviteľ
Spracoval
|  |  |  | Rozpočet číslo |  | Dňa |  |  | Položiek |  |  |  |  | CPV
[6 empty] | 2. 2. 2023 | [7 empty] | CPA
Merné a účelové jednotky
Počet |  |  |  | Náklady / 1 m.j. | Počet |  |  | Náklady / 1 m.j. |  | Počet |  |  |  |  | Náklady / 1 m.j.
|  |  |  | Rozpočtové náklady v |  |  | EUR
A |  | Základné rozp. náklady |  |  | B |  | Doplnkové náklady |  |  | C |  | Vedľajšie rozpočtové náklady
1 | HSV |  | Dodávky | 28791.229 | 8 | Práce nadčas |  |  |  | 13 | GZS |  |  |  |  | 0
2 |  |  | Montáž | 53140.622 | 9 | Bez pevnej podl. |  |  |  | 14 | Projektové práce |  |  |  |  | 0
3 | PSV |  | Dodávky | 34713.434 | 10 | Kultúrna pamiatka |  |  |  | 15 | Sťažené podmienky |  |  |  |  | 0
4 |  |  | Montáž | 56755.839 | 11 |  |  |  |  | 16 | Vplyv prostredia |  |  |  |  | 0
5 | "M" |  | Dodávky | 28258.962 | [5 empty] | 17 | Iné VRN |  |  |  |  | 0
6 |  |  | Montáž | 14177.323 | [5 empty] | 18 | VRN z rozpočtu |  |  |  |  | 0
7 | ZRN (r. 1-6) |  |  | 215837.409 | 12 | DN (r. 8-11) |  |  |  | 19 | VRN (r. 13-18) |  |  |  |  | 0
20 | HZS |  |  | 0 | 21 | Kompl. činnosť |  | 0 |  | 22 | Ostatné náklady |  |  |  |  | 3566.001
Projektant | [9 empty] | D |  | Celkové náklady
[10 empty] | 23 | Súčet 7, 12, 19-22 |  |  |  |  | 219403.41
Dátum a podpis |  |  |  |  | Pečiatka |  |  |  |  | 24 | DPH | 20 | % z | 219403.41 |  | 43880.68
Objednávateľ | [9 empty] | 25 | Cena s DPH (r. 23-24) |  |  |  |  | 263284.09
Dátum a podpis |  |  |  |  | Pečiatka |  |  |  |  | E |  | Prípočty a odpočty
Zhotoviteľ | [9 empty] | 26 | Dodávky objednávateľa |  |  |  |  | 0
[10 empty] | 27 | Kĺzavá doložka |  |  |  |  | 0
Dátum a podpis |  |  |  |  | Pečiatka |  |  |  |  | 28 | Zvýhodnenie |  |  |  |  | 0

## 23-02-001-P - Rekapitulácia obj
Rekapitulácia objektov stavby
Stavba: | Národný ústav reumatických chorôb Piešťany - Modernizácia vybraných rehabilitačných priestorov
Objednávateľ:
Zhotoviteľ: | [5 empty] | Spracoval:
Miesto: | [5 empty] | Dátum: | 2. 2. 2023
Kód | Zákazka | Cena bez DPH | DPH | Cena s DPH | Ostatné | ZRN | HZS | VRN | KČ
23-02-001-P | Národný ústav reumatických chorôb Piešťany - Modernizácia vybraných rehabilitačných priestorov | 219403.41 | 43880.68 | 263284.09 | 3566.001 | 215837.409 | 0 | 0 | 0
01-01-01 | Búracie práce | 16989.43 | 3397.89 | 20387.32 | 671.44 | 16317.99 | 0 | 0 | 0
01-01-02 | Navrhovaný stav | 64975.3 | 12995.06 | 77970.36 | 1593.823 | 63381.477 | 0 | 0 | 0
01-01-03 | PSV, stolárske... | 18192.72 | 3638.54 | 21831.26 | 0 | 18192.72 | 0 | 0 | 0
01-01-04 | Výplne otvorov | 15058.9 | 3011.78 | 18070.68 | 0 | 15058.901 | 0 | 0 | 0
01-01-05 | Lešenie, čistenie | 3705.01 | 741 | 4446.01 | 0 | 3705.009 | 0 | 0 | 0
02-c | Zdravotechnika | 14830.36 | 2966.07 | 17796.43 | 392.974 | 14437.386 | 0 | 0 | 0
02-d | Vykurovanie | 3665.01 | 733 | 4398.01 | 907.764 | 2757.246 | 0 | 0 | 0
02-e | Elektroinštalácie | 48323.71 | 9664.74 | 57988.45 | 0 | 48323.71 | 0 | 0 | 0
02-f | Vzduchotechnika | 12803.28 | 2560.66 | 15363.94 | 0 | 12803.28 | 0 | 0 | 0
02-h | Chladenie | 20859.69 | 4171.94 | 25031.63 | 0 | 20859.69 | 0 | 0 | 0
| Celkom | 219403.41 | 43880.68 | 263284.09 | 3566.001 | 215837.409 | 0 | 0 | 0

## 23-02-001-P - Krycí list roz(1)
KRYCÍ LIST ROZPOČTU
| Názov stavby |  |  | Národný ústav reumatických chorôb Piešťany - Modernizácia vybraných rehabilitačných priestorov | [8 empty] | JKSO
| Názov objektu | [11 empty] | EČO
Miesto
[13 empty] | IČO | IČ DPH
Objednávateľ
Projektant
Zhotoviteľ
Spracoval
|  |  |  | Rozpočet číslo |  | Dňa | [6 empty] | CPV
[6 empty] | 02.02.2023 | [6 empty] | CPA
Merné a účelové jednotky
Počet |  |  |  | Náklady / 1 m.j. | Počet |  |  | Náklady / 1 m.j. | Počet |  |  |  |  | Náklady / 1 m.j.
|  |  | 0 | 0 |  |  | 0 | 0 |  |  |  |  | 0 |  | 0
|  |  |  | Rozpočtové náklady v |  |  |  | EUR
A |  | Základné rozp. náklady |  |  | B |  | Doplnkové náklady |  | C |  | Vedľajšie rozpočtové náklady
1 | HSV |  | Dodávky | 28791.229 | 8 | Práca nadčas |  | 0 | 13 | GZS |  |  |  |  | 0
2 |  |  | Montáž | 53140.622 | 9 | Bez pevnej podl. |  | 0 | 14 | Projektové práce |  |  |  |  | 0
3 | PSV |  | Dodávky | 34713.434 | 10 | Kultúrna pamiatka |  | 0 | 15 | Sťažené podmienky |  |  |  |  | 0
4 |  |  | Montáž | 56755.839 | 11 |  |  | 0 | 16 | Vplyv prostredia |  |  |  |  | 0
5 | "M" |  | Dodávky | 28258.962 |  |  |  |  | 17 | Iné VRN |  |  |  |  | 0
6 |  |  | Montáž | 14177.323 |  |  |  |  | 18 | VRN z rozpočtu |  |  |  |  | 0
7 | ZRN (r. 1-6) |  |  | 215837.409 | 12 | DN (r. 8-11) |  |  | 19 | VRN (r. 13-18) |  |  |  |  | 0
20 | HZS |  |  | 0 | 21 | Kompl. činnosť |  | 0 | 22 | Ostatné náklady |  |  |  |  | 3566.001
Projektant | [8 empty] | D |  | Celkové náklady
[9 empty] | 23 | Súčet 7, 12, 19-22 |  |  |  |  | 219403.41
Dátum a podpis |  |  |  |  | Pečiatka |  |  |  | 24 | DPH | 20 | % z | 219403.41 |  | 43880.68
Objednávateľ | [8 empty] | 25 | Cena s DPH (r. 23-24) |  |  |  |  | 263284.09
Dátum a podpis |  |  |  |  | Pečiatka |  |  |  | E |  | Prípočty a odpočty
Zhotoviteľ | [8 empty] | 26 | Dodávky zadávateľa |  |  |  |  | 0
[9 empty] | 27 | Kĺzavá doložka |  |  |  |  | 0
Dátum a podpis |  |  |  |  | Pečiatka |  |  |  | 28 | Zvýhodnenie + - |  |  |  |  | 0

## 01-01-01 - Krycí list rozpočtu
KRYCÍ LIST ROZPOČTU
| Názov stavby |  |  | Národný ústav reumatických chorôb Piešťany - Modernizácia vybraných rehabilitačných priestorov | [8 empty] | JKSO
| Názov objektu |  |  | Búracie práce | [8 empty] | EČO
Miesto
[13 empty] | IČO | IČ DPH
Objednávateľ
Projektant
Zhotoviteľ
Spracoval
|  |  |  | Rozpočet číslo |  | Dňa | [6 empty] | CPV
[6 empty] | 02.02.2023 | [6 empty] | CPA
Merné a účelové jednotky
Počet |  |  |  | Náklady / 1 m.j. | Počet |  |  | Náklady / 1 m.j. | Počet |  |  |  |  | Náklady / 1 m.j.
|  |  | 0 | 0 |  |  | 0 | 0 |  |  |  |  | 0 |  | 0
|  |  |  | Rozpočtové náklady v |  |  |  | EUR
A |  | Základné rozp. náklady |  |  | B |  | Doplnkové náklady |  | C |  | Vedľajšie rozpočtové náklady
1 | HSV |  | Dodávky | 540.091 | 8 | Práca nadčas |  | 0 | 13 | GZS |  |  |  |  | 0
2 |  |  | Montáž | 13401.082 | 9 | Bez pevnej podl. |  | 0 | 14 | Projektové práce |  |  |  |  | 0
3 | PSV |  | Dodávky | 0 | 10 | Kultúrna pamiatka |  | 0 | 15 | Sťažené podmienky |  |  |  |  | 0
4 |  |  | Montáž | 2376.817 | 11 |  |  | 0 | 16 | Vplyv prostredia |  |  |  |  | 0
5 | "M" |  | Dodávky | 0 |  |  |  |  | 17 | Iné VRN |  |  |  |  | 0
6 |  |  | Montáž | 0 |  |  |  |  | 18 | VRN z rozpočtu |  |  |  |  | 0
7 | ZRN (r. 1-6) |  |  | 16317.99 | 12 | DN (r. 8-11) |  |  | 19 | VRN (r. 13-18) |  |  |  |  | 0
20 | HZS |  |  | 0 | 21 | Kompl. činnosť |  | 0 | 22 | Ostatné náklady |  |  |  |  | 671.44
Projektant | [8 empty] | D |  | Celkové náklady
[9 empty] | 23 | Súčet 7, 12, 19-22 |  |  |  |  | 16989.43
Dátum a podpis |  |  |  |  | Pečiatka |  |  |  | 24 | DPH | 20 | % z | 16989.43 |  | 3397.89
Objednávateľ | [8 empty] | 25 | Cena s DPH (r. 23-24) |  |  |  |  | 20387.32
Dátum a podpis |  |  |  |  | Pečiatka |  |  |  | E |  | Prípočty a odpočty
Zhotoviteľ | [8 empty] | 26 | Dodávky zadávateľa |  |  |  |  | 0
[9 empty] | 27 | Kĺzavá doložka |  |  |  |  | 0
Dátum a podpis |  |  |  |  | Pečiatka |  |  |  | 28 | Zvýhodnenie + - |  |  |  |  | 0

## 01-01-01 - Rozpočet
ROZPOČET
Stavba: Národný ústav reumatických chorôb Piešťany - Modernizácia vybraných rehabilitačných priestorov
Objekt: Búracie práce
Objednávateľ:
Zhotoviteľ: |  |  |  | Spracoval:
Miesto: |  |  |  | Dátum: 2. 2. 2023
Č. | Kód položky | Popis | MJ | Množstvo celkom | Cena jednotková | Cena celkom | Hmotnosť celkom
1 | 2 | 3 | 4 | 5 | 6 | 7 | 8
| HSV | Práce a dodávky HSV |  |  |  | 13724.298 | 0.0090653
| 9 | Ostatné konštrukcie a práce-búranie |  |  |  | 13724.034 | 0.0090653
1 | 962031132.S | Búranie priečok alebo vybúranie otvorov plochy nad 4 m2 z tehál pálených, plných alebo dutých hr. do 150 mm, -0,19600t | m2 | 83.502 | 3 | 250.506 | 0
Poznámka k položke: B6
2 | 965043341.S | Búranie podkladov pod dlažby, liatych dlažieb a mazanín,betón s poterom,teracom hr.do 100 mm, plochy nad 4 m2 -2,20000t | m3 | 0.344 | 82.465 | 28.368 | 0
Poznámka k položke: B11
3 | 965044201.S | Brúsenie existujúcich betónových podláh, zbrúsenie hrúbky do 3 mm -0,00600t | m2 | 353.222 | 6.06 | 2140.525 | 0.0038943
4 | 965044291.S | Príplatok k brúseniu existujúcich betónových podláh, za každý ďalší 1 mm hrúbky -0,00200t | m2 | 353.222 | 2.77 | 978.425 | 0.0015365
5 | 965081712.S | Búranie dlažieb, bez podklad. lôžka z xylolit., alebo keramických dlaždíc hr. do 10 mm, -0,02000t | m2 | 119.161 | 2.292 | 273.117 | 0
Poznámka k položke: B10
6 | 967031132.S | Prikresanie rovných ostení, bez odstupu, po hrubom vybúraní otvorov, v murive tehl. na maltu, -0,05700t | m2 | 0.606 | 7.002 | 4.243 | 0
Poznámka k položke: B5
7 | 968061125.S | Vyvesenie dreveného dverného krídla do suti plochy do 2 m2, -0,02400t | ks | 10 | 0.713 | 7.13 | 0
Poznámka k položke: B1
8 | 968071125.S | Vyvesenie kovového dverného krídla do suti plochy do 2 m2 | ks | 4 | 0.975 | 3.9 | 0
Poznámka k položke: B2
9 | 968072455.S | Vybúranie kovových dverových zárubní plochy do 2 m2, -0,07600t | m2 | 17.574 | 23.289 | 409.281 | 0
Poznámka k položke: B1
10 | 968072641.S | Vybúranie kovových stien plných, zasklených alebo výkladných, -0,02500t | m2 | 13.5 | 5.211 | 70.349 | 0
Poznámka k položke: B2
11 | 971033431.S | Vybúranie otvoru v murive tehl. plochy do 0,25 m2 hr. do 150 mm, -0,07300t | ks | 17 | 3.908 | 66.436 | 0
12 | 971033471.S | Vybúranie otvoru v murive tehl. plochy do 0,25 m2 hr. do 750 mm, -0,34400t | ks | 2 | 41.762 | 83.524 | 0
13 | 971033631.S | Vybúranie otvorov v murive tehl. plochy do 4 m2 hr. do 150 mm, -0,27000t | m2 | 2.02 | 5.226 | 10.557 | 0
Poznámka k položke: B5
14 | 971036011.S | Jadrové vrty diamantovými korunkami do D 120 mm do stien - murivo tehlové -0,00018t | cm | 30 | 0.714 | 21.42 | 0.00024117
15 | 971036020.S | Jadrové vrty diamantovými korunkami do D 250 mm do stien - murivo tehlové -0,00079t | cm | 55 | 1.629 | 89.595 | 0.0019473
16 | 972056009.S | Jadrové vrty diamantovými korunkami do D 100 mm do stropov - železobetónových -0,00019t | cm | 80 | 1.906 | 152.48 | 0.00091853
17 | 974032266.S | Vysekanie rýh v stenách a priečkach z dutých tehál a tvárnic v priestore priľahlom k stropnej konštrukcii do hĺbky 150 mm a š. do 300 mm, -0,06700t | m | 1.25 | 10.447 | 13.059 | 0
Poznámka k položke: B5
18 | 974042564.S | Vysekanie rýh v betónovej dlažbe do hĺbky 150 mm a šírky do 150 mm, -0,05000t | m | 52.33 | 12.794 | 669.51 | 0
Poznámka k položke: B15
19 | 974083113.S | Rezanie betónových mazanín existujúcich vystužených hĺbky nad 100 do 150 mm | m | 104.66 | 17.075 | 1787.07 | 0.00052749
20 | 978011121.S | Otlčenie omietok stropov vnútorných vápenných alebo vápennocementových v rozsahu do 10 %, -0,00400t | m2 | 319.123 | 0.359 | 114.565 | 0
21 | 978013121.S | Otlčenie omietok stien vnútorných vápenných alebo vápennocementových v rozsahu do 10 %, -0,00400t | m2 | 706.852 | 0.359 | 253.76 | 0
22 | 978059531.S | Odsekanie a odobratie obkladov stien z obkladačiek vnútorných vrátane podkladovej omietky nad 2 m2, -0,06800t | m2 | 264.442 | 4.134 | 1093.203 | 0
Poznámka k položke: B7
23 | 979081111.S | Odvoz sutiny a vybúraných hmôt na skládku do 1 km | t | 53.396 | 13.977 | 746.316 | 0
24 | 979081121.S | Odvoz sutiny a vybúraných hmôt na skládku za každý ďalší 1 km | t | 1548.484 | 0.442 | 684.43 | 0
25 | 979082111.S | Vnútrostavenisková doprava sutiny a vybúraných hmôt do 10 m | t | 53.396 | 10.903 | 582.177 | 0
26 | 979082121.S | Vnútrostavenisková doprava sutiny a vybúraných hmôt za každých ďalších 5 m | t | 1067.92 | 1.225 | 1308.202 | 0
27 | 979089012.S | Poplatok za skladovanie - betón, tehly, dlaždice (17 01) ostatné | t | 51.725 | 34.7 | 1794.858 | 0
28 | 979089612.S | Poplatok za skladovanie - iné odpady zo stavieb a demolácií (17 09), ostatné | t | 1.672 | 52.05 | 87.028 | 0
| 99 | Presun hmôt HSV |  |  |  | 0.264 | 0
29 | 999281111.S | Presun hmôt pre opravy a údržbu objektov vrátane vonkajších plášťov výšky do 25 m | t | 0.007 | 37.721 | 0.264 | 0
| PSV | Práce a dodávky PSV |  |  |  | 2376.817 | 0
| 721 | Zdravotechnika - vnútorná kanalizácia |  |  |  | 65.062 | 0
30 | 7212108530.r | Demontáž podlahového žľabu | kpl | 1 | 65.062 | 65.062 | 0
Poznámka k položke: B4
| 725 | Zdravotechnika - zariaďovacie predmety |  |  |  | 347 | 0
31 | 72511081100.r | Demontáž zariaďovacích predmetov | kpl | 1 | 347 | 347 | 0
Poznámka k položke: B3
| 763 | Konštrukcie - drevostavby |  |  |  | 43.416 | 0
32 | 763139531.r | Demontáž podhľadu | m2 | 12.845 | 3.38 | 43.416 | 0
Poznámka k položke: B17
| 767 | Konštrukcie doplnkové kovové |  |  |  | 968.783 | 0
33 | 767.B07 | Demontáž deliacích zásten | kpl | 1 | 433.948 | 433.948 | 0
Poznámka k položke: B8
34 | 767.B13 | Demontáž harmonikovej priečky | kpl | 1 | 65.062 | 65.062 | 0
Poznámka k položke: B13
35 | 767.B14 | Demontáž jestvujúceho vzt potrubia vrátane výustiek | kpl | 1 | 56.387 | 56.387 | 0
Poznámka k položke: B14
36 | 767.B16 | Demontáž vetracej mriežky | ks | 1 | 21.687 | 21.687 | 0
Poznámka k položke: B16
37 | 767.B18 | Odstránenie vetracej mriežky vrátane jestv. VZT potrubia | kpl | 1 | 86.75 | 86.75 | 0
Poznámka k položke: B18
38 | 767581802.S | Demontáž podhľadov lamiel, -0,00400t | m2 | 37.816 | 6.486 | 245.275 | 0
Poznámka k položke: B12
39 | 767582800.S | Demontáž podhľadov roštov, -0,00200t | m2 | 37.816 | 1.578 | 59.674 | 0
| 776 | Podlahy povlakové |  |  |  | 952.556 | 0
40 | 776401800.S | Demontáž soklíkov alebo líšt | m | 182.15 | 1.274 | 232.059 | 0
Poznámka k položke: B9
41 | 776511820.S | Odstránenie povlakových podláh z nášľapnej plochy lepených s podložkou, -0,00100t | m2 | 222.926 | 3.232 | 720.497 | 0
Poznámka k položke: B9
| HZS | Hodinové zúčtovacie sadzby |  |  |  | 671.44 | 0
42 | HZS000211.S | Stavebno montážne práce menej náročne, pomocné alebo manipulačné (Tr. 1) v rozsahu viac 4 a menej ako 8 hodínn | hod | 43.6 | 15.4 | 671.44 | 0
| VRN | Investičné náklady neobsiahnuté v cenách |  |  |  | 216.875 | 0
43 | 000700011.S.r | Dopravné náklady - mimostavenisková doprava objektivizácia dopravných nákladov materiálov | % | 2.5 | 86.75 | 216.875 | 0
|  | Celkom |  |  |  | 16989.43 | 0.0090653

## 01-01-02 - Krycí list rozpočtu
KRYCÍ LIST ROZPOČTU
| Názov stavby |  |  | Národný ústav reumatických chorôb Piešťany - Modernizácia vybraných rehabilitačných priestorov | [8 empty] | JKSO
| Názov objektu |  |  | Navrhovaný stav | [8 empty] | EČO
Miesto
[13 empty] | IČO | IČ DPH
Objednávateľ
Projektant
Zhotoviteľ
Spracoval
|  |  |  | Rozpočet číslo |  | Dňa | [6 empty] | CPV
[6 empty] | 02.02.2023 | [6 empty] | CPA
Merné a účelové jednotky
Počet |  |  |  | Náklady / 1 m.j. | Počet |  |  | Náklady / 1 m.j. | Počet |  |  |  |  | Náklady / 1 m.j.
|  |  | 0 | 0 |  |  | 0 | 0 |  |  |  |  | 0 |  | 0
|  |  |  | Rozpočtové náklady v |  |  |  | EUR
A |  | Základné rozp. náklady |  |  | B |  | Doplnkové náklady |  | C |  | Vedľajšie rozpočtové náklady
1 | HSV |  | Dodávky | 8753.016 | 8 | Práca nadčas |  | 0 | 13 | GZS |  |  |  |  | 0
2 |  |  | Montáž | 11796.927 | 9 | Bez pevnej podl. |  | 0 | 14 | Projektové práce |  |  |  |  | 0
3 | PSV |  | Dodávky | 26299.624 | 10 | Kultúrna pamiatka |  | 0 | 15 | Sťažené podmienky |  |  |  |  | 0
4 |  |  | Montáž | 16531.91 | 11 |  |  | 0 | 16 | Vplyv prostredia |  |  |  |  | 0
5 | "M" |  | Dodávky | 0 |  |  |  |  | 17 | Iné VRN |  |  |  |  | 0
6 |  |  | Montáž | 0 |  |  |  |  | 18 | VRN z rozpočtu |  |  |  |  | 0
7 | ZRN (r. 1-6) |  |  | 63381.477 | 12 | DN (r. 8-11) |  |  | 19 | VRN (r. 13-18) |  |  |  |  | 0
20 | HZS |  |  | 0 | 21 | Kompl. činnosť |  | 0 | 22 | Ostatné náklady |  |  |  |  | 1593.823
Projektant | [8 empty] | D |  | Celkové náklady
[9 empty] | 23 | Súčet 7, 12, 19-22 |  |  |  |  | 64975.3
Dátum a podpis |  |  |  |  | Pečiatka |  |  |  | 24 | DPH | 20 | % z | 64975.3 |  | 12995.06
Objednávateľ | [8 empty] | 25 | Cena s DPH (r. 23-24) |  |  |  |  | 77970.36
Dátum a podpis |  |  |  |  | Pečiatka |  |  |  | E |  | Prípočty a odpočty
Zhotoviteľ | [8 empty] | 26 | Dodávky zadávateľa |  |  |  |  | 0
[9 empty] | 27 | Kĺzavá doložka |  |  |  |  | 0
Dátum a podpis |  |  |  |  | Pečiatka |  |  |  | 28 | Zvýhodnenie + - |  |  |  |  | 0

## 01-01-02 - Rozpočet
ROZPOČET
Stavba: Národný ústav reumatických chorôb Piešťany - Modernizácia vybraných rehabilitačných priestorov
Objekt: Navrhovaný stav
Objednávateľ:
Zhotoviteľ: |  |  |  | Spracoval:
Miesto: |  |  |  | Dátum: 2. 2. 2023
Č. | Kód položky | Popis | MJ | Množstvo celkom | Cena jednotková | Cena celkom | Hmotnosť celkom
1 | 2 | 3 | 4 | 5 | 6 | 7 | 8
| HSV | Práce a dodávky HSV |  |  |  | 20116.193 | 39.6313
| 3 | Zvislé a kompletné konštrukcie |  |  |  | 5811.76 | 16.4937
1 | 317160152.S | Keramický preklad nenosný šírky 115 mm, výšky 71 mm, dĺžky 1250 mm | ks | 6 | 16.054 | 96.324 | 0.12341
2 | 317160172.S | Keramický preklad nenosný šírky 145 mm, výšky 71 mm, dĺžky 1250 mm | ks | 5 | 18.601 | 93.005 | 0.14612
3 | 317160174.S | Keramický preklad nenosný šírky 145 mm, výšky 71 mm, dĺžky 1750 mm | ks | 1 | 25.981 | 25.981 | 0.040289
4 | 340239226.S | Zamurovanie otvorov plochy nad 1 do 4 m2 z tehál pálených dierovaných nebrúsených hrúbky 140 mm | m2 | 3.636 | 34.499 | 125.438 | 0.48741
5 | 342240141.S | Priečky z tehál pálených dierovaných brúsených na pero a drážku hrúbky 115 mm, na maltu pre tenké škáry | m2 | 77.114 | 32.882 | 2535.663 | 7.4612
6 | 342240161.S | Priečky z tehál pálených dierovaných brúsených na pero a drážku hrúbky 140 mm, na maltu pre tenké škáry | m2 | 77.587 | 37.833 | 2935.349 | 8.2352
| 6 | Úpravy povrchov, podlahy, osadenie |  |  |  | 12809.587 | 23.1375
7 | 611403399.S | Hrubá výplň rýh v stropoch akoukoľvek maltou, akejkoľvek šírky ryhy | m2 | 31.912 | 13.391 | 427.334 | 2.41
8 | 611421231.S | Oprava vnútorných vápenných omietok stropov železobetónových rovných tvárnicových a klenieb, opravovaná plocha nad 5 do 10 %,štuková | m2 | 319.123 | 2.647 | 844.719 | 1.3305
9 | 612403399.S | Hrubá výplň rýh na stenách akoukoľvek maltou, akejkoľvek šírky ryhy | m2 | 70.685 | 12.115 | 856.349 | 5.3381
10 | 612421231.S | Oprava vnútorných vápenných omietok stien, opravovaná plocha nad 5 do 10 %,štuková | m2 | 706.852 | 2.853 | 2016.649 | 2.8136
11 | 612460111.S | Príprava vnútorného podkladu stien na silno a nerovnomerne nasiakavé podklady regulátorom nasiakavosti | m2 | 477.953 | 1.585 | 757.556 | 0.071693
12 | 612460363.S | Vnútorná omietka stien vápennocementová jednovrstvová, hr. 10 mm | m2 | 477.953 | 8.272 | 3953.627 | 6.2731
13 | 612481031.S | Rohový profil z pozinkovaného plechu pre hrúbku omietky 8 až 12 mm | m | 286.772 | 2.435 | 698.29 | 0.54802
14 | 631312141.S | Doplnenie existujúcich mazanín prostým betónom (s dodaním hmôt) bez poteru rýh v mazaninách | m3 | 0.78 | 155.855 | 121.567 | 1.6343
15 | 632001051.S | Zhotovenie jednonásobného penetračného náteru pre potery a stierky | m2 | 339.669 | 0.574 | 194.97 | 0
16 | 585520008700.S | Penetračný náter na nasiakavé podklady pod potery, samonivelizačné hmoty a stavebné lepidlá | kg | 69.972 | 5.135 | 359.306 | 0.069972
17 | 632452613.S | Cementová samonivelizačná stierka, pevnosti v tlaku 20 MPa, hr. 5 mm | m2 | 238.815 | 8.601 | 2054.048 | 1.9487
18 | 632452628.S | Cementová samonivelizačná stierka, pevnosti v tlaku 20 MPa, hr. 20 mm | m2 | 20.171 | 26.036 | 525.172 | 0.69953
| 99 | Presun hmôt HSV |  |  |  | 1494.846 | 0
19 | 999281111.S | Presun hmôt pre opravy a údržbu objektov vrátane vonkajších plášťov výšky do 25 m | t | 39.629 | 37.721 | 1494.846 | 0
| PSV | Práce a dodávky PSV |  |  |  | 42831.534 | 4.1487
| 711 | Izolácie proti vode a vlhkosti |  |  |  | 588.89 | 0.076519
20 | 711210100.S | Zhotovenie dvojnásobnej izol. stierky pod keramické obklady v interiéri na ploche vodorovnej | m2 | 17.859 | 2.092 | 37.361 | 0
21 | 245610000400.S | Stierka hydroizolačná na báze syntetickej živice, (tekutá hydroizolačná fólia) | kg | 19.645 | 4.913 | 96.516 | 0.019645
22 | 247710007700.S | Pás tesniaci š. 120 mm, na utesnenie rohových a spojovacích škár pri aplikácii hydroizolácií | m | 7.144 | 1.911 | 13.652 | 0.0003572
23 | 711210110.S | Zhotovenie dvojnásobnej izol. stierky pod keramické obklady v interiéri na ploche zvislej | m2 | 50.462 | 2.282 | 115.154 | 0
24 | 245610000400.S | Stierka hydroizolačná na báze syntetickej živice, (tekutá hydroizolačná fólia) | kg | 55.508 | 4.913 | 272.711 | 0.055508
25 | 247710007700.S | Pás tesniaci š. 120 mm, na utesnenie rohových a spojovacích škár pri aplikácii hydroizolácií | m | 20.185 | 1.911 | 38.574 | 0.0010092
26 | 998711201.S | Presun hmôt pre izoláciu proti vode v objektoch výšky do 6 m | % | 6.616 | 2.2555 | 14.922 | 0
| 713 | Izolácie tepelné |  |  |  | 439.389 | 0
27 | 7135102030.r | Požiarne tesnenie prestupov | kpl | 1 | 433.75 | 433.75 | 0
28 | 998713201.S | Presun hmôt pre izolácie tepelné v objektoch výšky do 6 m | % | 5 | 1.1278 | 5.639 | 0
| 763 | Konštrukcie - drevostavby |  |  |  | 14386.622 | 3.2969
29 | 763135075.S | Kazetový podhľad 600 x 600 mm, hrana ostrá, konštrukcia viditeľná, doska sadrokartónová hygienická biela hr. 9,5 mm | m2 | 230.267 | 47.89 | 11027.487 | 1.968
30 | 763138210.S | Podhľad SDK závesný na jednoúrovňovej oceľovej podkonštrukcií CD+UD, doska štandardná A 12.5 mm | m2 | 105.04 | 29.186 | 3065.697 | 1.2464
31 | 763138212.S | Podhľad SDK závesný na jednoúrovňovej oceľovej podkonštrukcií CD+UD, doska impregnovaná H2 12.5 mm | m2 | 6.77 | 30.67 | 207.636 | 0.082467
32 | 998763401.S | Presun hmôt pre sádrokartónové konštrukcie v stavbách (objektoch) výšky do 7 m | % | 164.845 | 0.5205 | 85.802 | 0
| 771 | Podlahy z dlaždíc |  |  |  | 5130.741 | 0.22882
33 | 771415004.S | Montáž soklíkov z obkladačiek do tmelu veľ. 300 x 80 mm | m | 66.664 | 3.264 | 217.591 | 0.22882
34 | 771541115.r | Montáž podláh z dlaždíc gres kladených do tmelu | m2 | 100.854 | 19.192 | 1935.59 | 0
35 | 597740001910.r | Dlaždice keramické, gresové | m2 | 115.982 | 24.156 | 2801.661 | 0
36 | 998771201.S | Presun hmôt pre podlahy z dlaždíc v objektoch výšky do 6m | % | 57.117 | 3.0796 | 175.899 | 0
| 776 | Podlahy povlakové |  |  |  | 9561.359 | 0.10257
37 | 776420011.S | Lepenie podlahových soklov z PVC vytiahnutím | m | 168 | 5.663 | 951.384 | 0.00756
38 | 776470010.S | Lepenie a rezanie podlahových soklov z koberca | m | 18.3 | 2.988 | 54.68 | 0.0008235
39 | 776541100.S | Lepenie povlakových podláh PVC heterogénnych v pásoch | m2 | 216.551 | 8.119 | 1758.178 | 0.064965
40 | 284110000605.r | Podlaha PVC do ambulantných priestorov | m2 | 249.034 | 24.569 | 6118.516 | 0
41 | 776572310.S | Lepenie textilných podláh - kobercov z pásov | m2 | 22.264 | 7.702 | 171.477 | 0.010019
42 | 697410001700.S | Koberec metrážny všívaný | m2 | 25.604 | 18.504 | 473.776 | 0.019203
43 | 998776201.S | Presun hmôt pre podlahy povlakové v objektoch výšky do 6 m | % | 109.834 | 0.30362 | 33.348 | 0
| 781 | Obklady |  |  |  | 8542.704 | 0
44 | 781445020.r | Montáž obkladov vnútor. stien z obkladačiek kladených do tmelu | m2 | 211.264 | 18.389 | 3884.934 | 0
45 | 597640001900.r | Obkladačky keramické | m2 | 219.715 | 19.406 | 4263.789 | 0
46 | 781491011.r | Príplatok za profilov | m2 | 211.264 | 1.072 | 226.475 | 0
47 | 998781201.S | Presun hmôt pre obklady keramické v objektoch výšky do 6 m | % | 96.545 | 1.735 | 167.506 | 0
| 784 | Maľby |  |  |  | 4181.829 | 0.44389
48 | 784402801.S | Odstránenie malieb oškrabaním, výšky do 3,80 m, -0,0003 t | m2 | 706.462 | 0.996 | 703.636 | 0.0024585
49 | 784410120.S | Penetrovanie jednonásobné hrubozrnných,savých podkladov výšky do 3,80 m | m2 | 1002.361 | 1.668 | 1671.938 | 0.16614
50 | 784452273.S | Maľby z maliarskych zmesí na vodnej báze, ručne nanášané dvojnásobné základné na podklad hrubozrnný výšky do 3,80 m | m2 | 1002.361 | 1.802 | 1806.255 | 0.27529
| HZS | Hodinové zúčtovacie sadzby |  |  |  | 1593.823 | 0
51 | HZS000213.S | Stavebno montážne práce náročné ucelené - odborné, tvorivé remeselné (Tr. 3) v rozsahu viac ako 4 a menej ako 8 hodín | hod | 75.25 | 21.169 | 1592.967 | 0
52 | 999000000100.S.r | Ostatný materiál | eur | 1 | 0.856 | 0.856 | 0
| VRN | Investičné náklady neobsiahnuté v cenách |  |  |  | 433.75 | 0
53 | 000700011.S.r | Dopravné náklady - mimostavenisková doprava objektivizácia dopravných nákladov materiálov | % | 5 | 86.75 | 433.75 | 0
|  | Celkom |  |  |  | 64975.3 | 43.7799

## 01-01-03 - Krycí list rozpočtu
KRYCÍ LIST ROZPOČTU
| Názov stavby |  |  | Národný ústav reumatických chorôb Piešťany - Modernizácia vybraných rehabilitačných priestorov | [8 empty] | JKSO
| Názov objektu |  |  | PSV, stolárske... | [8 empty] | EČO
Miesto
[13 empty] | IČO | IČ DPH
Objednávateľ
Projektant
Zhotoviteľ
Spracoval
|  |  |  | Rozpočet číslo |  | Dňa | [6 empty] | CPV
[6 empty] | 02.02.2023 | [6 empty] | CPA
Merné a účelové jednotky
Počet |  |  |  | Náklady / 1 m.j. | Počet |  |  | Náklady / 1 m.j. | Počet |  |  |  |  | Náklady / 1 m.j.
|  |  | 0 | 0 |  |  | 0 | 0 |  |  |  |  | 0 |  | 0
|  |  |  | Rozpočtové náklady v |  |  |  | EUR
A |  | Základné rozp. náklady |  |  | B |  | Doplnkové náklady |  | C |  | Vedľajšie rozpočtové náklady
1 | HSV |  | Dodávky | 0 | 8 | Práca nadčas |  | 0 | 13 | GZS |  |  |  |  | 0
2 |  |  | Montáž | 260.25 | 9 | Bez pevnej podl. |  | 0 | 14 | Projektové práce |  |  |  |  | 0
3 | PSV |  | Dodávky | 0 | 10 | Kultúrna pamiatka |  | 0 | 15 | Sťažené podmienky |  |  |  |  | 0
4 |  |  | Montáž | 17932.47 | 11 |  |  | 0 | 16 | Vplyv prostredia |  |  |  |  | 0
5 | "M" |  | Dodávky | 0 |  |  |  |  | 17 | Iné VRN |  |  |  |  | 0
6 |  |  | Montáž | 0 |  |  |  |  | 18 | VRN z rozpočtu |  |  |  |  | 0
7 | ZRN (r. 1-6) |  |  | 18192.72 | 12 | DN (r. 8-11) |  |  | 19 | VRN (r. 13-18) |  |  |  |  | 0
20 | HZS |  |  | 0 | 21 | Kompl. činnosť |  | 0 | 22 | Ostatné náklady |  |  |  |  | 0
Projektant | [8 empty] | D |  | Celkové náklady
[9 empty] | 23 | Súčet 7, 12, 19-22 |  |  |  |  | 18192.72
Dátum a podpis |  |  |  |  | Pečiatka |  |  |  | 24 | DPH | 20 | % z | 18192.72 |  | 3638.54
Objednávateľ | [8 empty] | 25 | Cena s DPH (r. 23-24) |  |  |  |  | 21831.26
Dátum a podpis |  |  |  |  | Pečiatka |  |  |  | E |  | Prípočty a odpočty
Zhotoviteľ | [8 empty] | 26 | Dodávky zadávateľa |  |  |  |  | 0
[9 empty] | 27 | Kĺzavá doložka |  |  |  |  | 0
Dátum a podpis |  |  |  |  | Pečiatka |  |  |  | 28 | Zvýhodnenie + - |  |  |  |  | 0

## 01-01-03 - Rozpočet
ROZPOČET
Stavba: Národný ústav reumatických chorôb Piešťany - Modernizácia vybraných rehabilitačných priestorov
Objekt: PSV, stolárske...
Objednávateľ:
Zhotoviteľ: |  |  |  | Spracoval:
Miesto: |  |  |  | Dátum: 2. 2. 2023
Č. | Kód položky | Popis | MJ | Množstvo celkom | Cena jednotková | Cena celkom | Hmotnosť celkom
1 | 2 | 3 | 4 | 5 | 6 | 7 | 8
| PSV | Práce a dodávky PSV |  |  |  | 17932.47 | 0
| 766 | Konštrukcie stolárske |  |  |  | 16094.542 | 0
1 | 766.SP01 | D+M - SANITÁRNA PRIEČKA - SP01 | ks | 6 | 700.067 | 4200.402 | 0
2 | 766.SP02 | D+M - SANITÁRNA PRIEČKA - SP02 | ks | 5 | 1148.9 | 5744.5 | 0
3 | 766.SP03 | D+M - SANITÁRNA PRIEČKA - SP03 | ks | 1 | 420.04 | 420.04 | 0
4 | 766.SP04 | D+M - SANITÁRNA PRIEČKA - SP04 | ks | 6 | 288.701 | 1732.206 | 0
5 | 766.SP05 | D+M - SANITÁRNA PRIEČKA - SP05 | ks | 5 | 224.296 | 1121.48 | 0
6 | 766.SV01 | D+M - ODKLADACIA POLICA - SV01 | ks | 4 | 83.555 | 334.22 | 0
7 | 766.SV02 | D+M - ODKLADACIA POLICA - SV02 | ks | 12 | 149.456 | 1793.472 | 0
8 | 766.SV03 | D+M - ODKLADACIA POLICA - SV03 | ks | 3 | 220.062 | 660.186 | 0
9 | 998766201.S | Presun hmot pre konštrukcie stolárske v objektoch výšky do 6 m | % | 184.513 | 0.47713 | 88.036 | 0
| 767 | Konštrukcie doplnkové kovové |  |  |  | 1837.928 | 0
10 | 767.PV01 | D+M - INTERIÉROVÝ LÍNIOVÝ ŽĽAB - PV01 | ks | 1 | 119.498 | 119.498 | 0
11 | 767.US01 | D+M - ŠATNÍKOVÉ UZAMYKATEĽNÉ SKRINKY - US01 | ks | 2 | 391.416 | 782.832 | 0
12 | 767.US02 | D+M - ŠATNÍKOVÉ UZAMYKATEĽNÉ SKRINKY - US02 | ks | 2 | 459.602 | 919.204 | 0
13 | 998767201.S | Presun hmôt pre kovové stavebné doplnkové konštrukcie v objektoch výšky do 6 m | % | 20.998 | 0.78075 | 16.394 | 0
| VRN | Investičné náklady neobsiahnuté v cenách |  |  |  | 260.25 | 0
14 | 000700011.S.r | Dopravné náklady - mimostavenisková doprava objektivizácia dopravných nákladov materiálov | % | 3 | 86.75 | 260.25 | 0
|  | Celkom |  |  |  | 18192.72 | 0

## 01-01-04 - Krycí list rozpočtu
KRYCÍ LIST ROZPOČTU
| Názov stavby |  |  | Národný ústav reumatických chorôb Piešťany - Modernizácia vybraných rehabilitačných priestorov | [8 empty] | JKSO
| Názov objektu |  |  | Výplne otvorov | [8 empty] | EČO
Miesto
[13 empty] | IČO | IČ DPH
Objednávateľ
Projektant
Zhotoviteľ
Spracoval
|  |  |  | Rozpočet číslo |  | Dňa | [6 empty] | CPV
[6 empty] | 02.02.2023 | [6 empty] | CPA
Merné a účelové jednotky
Počet |  |  |  | Náklady / 1 m.j. | Počet |  |  | Náklady / 1 m.j. | Počet |  |  |  |  | Náklady / 1 m.j.
|  |  | 0 | 0 |  |  | 0 | 0 |  |  |  |  | 0 |  | 0
|  |  |  | Rozpočtové náklady v |  |  |  | EUR
A |  | Základné rozp. náklady |  |  | B |  | Doplnkové náklady |  | C |  | Vedľajšie rozpočtové náklady
1 | HSV |  | Dodávky | 0 | 8 | Práca nadčas |  | 0 | 13 | GZS |  |  |  |  | 0
2 |  |  | Montáž | 130.125 | 9 | Bez pevnej podl. |  | 0 | 14 | Projektové práce |  |  |  |  | 0
3 | PSV |  | Dodávky | 0 | 10 | Kultúrna pamiatka |  | 0 | 15 | Sťažené podmienky |  |  |  |  | 0
4 |  |  | Montáž | 14928.776 | 11 |  |  | 0 | 16 | Vplyv prostredia |  |  |  |  | 0
5 | "M" |  | Dodávky | 0 |  |  |  |  | 17 | Iné VRN |  |  |  |  | 0
6 |  |  | Montáž | 0 |  |  |  |  | 18 | VRN z rozpočtu |  |  |  |  | 0
7 | ZRN (r. 1-6) |  |  | 15058.901 | 12 | DN (r. 8-11) |  |  | 19 | VRN (r. 13-18) |  |  |  |  | 0
20 | HZS |  |  | 0 | 21 | Kompl. činnosť |  | 0 | 22 | Ostatné náklady |  |  |  |  | 0
Projektant | [8 empty] | D |  | Celkové náklady
[9 empty] | 23 | Súčet 7, 12, 19-22 |  |  |  |  | 15058.9
Dátum a podpis |  |  |  |  | Pečiatka |  |  |  | 24 | DPH | 20 | % z | 15058.9 |  | 3011.78
Objednávateľ | [8 empty] | 25 | Cena s DPH (r. 23-24) |  |  |  |  | 18070.68
Dátum a podpis |  |  |  |  | Pečiatka |  |  |  | E |  | Prípočty a odpočty
Zhotoviteľ | [8 empty] | 26 | Dodávky zadávateľa |  |  |  |  | 0
[9 empty] | 27 | Kĺzavá doložka |  |  |  |  | 0
Dátum a podpis |  |  |  |  | Pečiatka |  |  |  | 28 | Zvýhodnenie + - |  |  |  |  | 0

## 01-01-04 - Rozpočet
ROZPOČET
Stavba: Národný ústav reumatických chorôb Piešťany - Modernizácia vybraných rehabilitačných priestorov
Objekt: Výplne otvorov
Objednávateľ:
Zhotoviteľ: |  |  |  | Spracoval:
Miesto: |  |  |  | Dátum: 2. 2. 2023
Č. | Kód položky | Popis | MJ | Množstvo celkom | Cena jednotková | Cena celkom | Hmotnosť celkom
1 | 2 | 3 | 4 | 5 | 6 | 7 | 8
| PSV | Práce a dodávky PSV |  |  |  | 14928.776 | 0
| 766 | Konštrukcie stolárske |  |  |  | 4342.261 | 0
1 | 766.D01 | D+M - dvere so zárubňou D1 | ks | 7 | 313.24 | 2192.68 | 0
3 | 766.D02 | D+M - dvere so zárubňou D2 | ks | 5 | 329.87 | 1649.35 | 0
4 | 766.D03 | D+M - dvere so zárubňou D3 | ks | 1 | 476.479 | 476.479 | 0
7 | 998766201.S | Presun hmot pre konštrukcie stolárske v objektoch výšky do 6 m | % | 49.781 | 0.47713 | 23.752 | 0
| 767 | Konštrukcie doplnkové kovové |  |  |  | 10586.515 | 0
2 | 767.ZS1 | D+M - zaskelná stena, dvojkrýdlové posuvné dvere na fotobuňku - ZS1 | ks | 1 | 5246.043 | 5246.043 | 0
5 | 767.ZS2 | D+M - zaskelná stena, dvojkrýdlové posuvné dvere na fotobuňku - ZS2 | ks | 1 | 5246.043 | 5246.043 | 0
6 | 998767201.S | Presun hmôt pre kovové stavebné doplnkové konštrukcie v objektoch výšky do 6 m | % | 120.946 | 0.78075 | 94.429 | 0
| VRN | Investičné náklady neobsiahnuté v cenách |  |  |  | 130.125 | 0
8 | 000700011.S.r | Dopravné náklady - mimostavenisková doprava objektivizácia dopravných nákladov materiálov | % | 1.5 | 86.75 | 130.125 | 0
|  | Celkom |  |  |  | 15058.901 | 0

## 01-01-05 - Krycí list rozpočtu
KRYCÍ LIST ROZPOČTU
| Názov stavby |  |  | Národný ústav reumatických chorôb Piešťany - Modernizácia vybraných rehabilitačných priestorov | [8 empty] | JKSO
| Názov objektu |  |  | Lešenie, čistenie | [8 empty] | EČO
Miesto
[13 empty] | IČO | IČ DPH
Objednávateľ
Projektant
Zhotoviteľ
Spracoval
|  |  |  | Rozpočet číslo |  | Dňa | [6 empty] | CPV
[6 empty] | 02.02.2023 | [6 empty] | CPA
Merné a účelové jednotky
Počet |  |  |  | Náklady / 1 m.j. | Počet |  |  | Náklady / 1 m.j. | Počet |  |  |  |  | Náklady / 1 m.j.
|  |  | 0 | 0 |  |  | 0 | 0 |  |  |  |  | 0 |  | 0
|  |  |  | Rozpočtové náklady v |  |  |  | EUR
A |  | Základné rozp. náklady |  |  | B |  | Doplnkové náklady |  | C |  | Vedľajšie rozpočtové náklady
1 | HSV |  | Dodávky | 741.6 | 8 | Práca nadčas |  | 0 | 13 | GZS |  |  |  |  | 0
2 |  |  | Montáž | 2807.259 | 9 | Bez pevnej podl. |  | 0 | 14 | Projektové práce |  |  |  |  | 0
3 | PSV |  | Dodávky | 0 | 10 | Kultúrna pamiatka |  | 0 | 15 | Sťažené podmienky |  |  |  |  | 0
4 |  |  | Montáž | 156.15 | 11 |  |  | 0 | 16 | Vplyv prostredia |  |  |  |  | 0
5 | "M" |  | Dodávky | 0 |  |  |  |  | 17 | Iné VRN |  |  |  |  | 0
6 |  |  | Montáž | 0 |  |  |  |  | 18 | VRN z rozpočtu |  |  |  |  | 0
7 | ZRN (r. 1-6) |  |  | 3705.009 | 12 | DN (r. 8-11) |  |  | 19 | VRN (r. 13-18) |  |  |  |  | 0
20 | HZS |  |  | 0 | 21 | Kompl. činnosť |  | 0 | 22 | Ostatné náklady |  |  |  |  | 0
Projektant | [8 empty] | D |  | Celkové náklady
[9 empty] | 23 | Súčet 7, 12, 19-22 |  |  |  |  | 3705.01
Dátum a podpis |  |  |  |  | Pečiatka |  |  |  | 24 | DPH | 20 | % z | 3705.01 |  | 741
Objednávateľ | [8 empty] | 25 | Cena s DPH (r. 23-24) |  |  |  |  | 4446.01
Dátum a podpis |  |  |  |  | Pečiatka |  |  |  | E |  | Prípočty a odpočty
Zhotoviteľ | [8 empty] | 26 | Dodávky zadávateľa |  |  |  |  | 0
[9 empty] | 27 | Kĺzavá doložka |  |  |  |  | 0
Dátum a podpis |  |  |  |  | Pečiatka |  |  |  | 28 | Zvýhodnenie + - |  |  |  |  | 0

## 01-01-05 - Rozpočet
ROZPOČET
Stavba: Národný ústav reumatických chorôb Piešťany - Modernizácia vybraných rehabilitačných priestorov
Objekt: Lešenie, čistenie
Objednávateľ:
Zhotoviteľ: |  |  |  | Spracoval:
Miesto: |  |  |  | Dátum: 2. 2. 2023
Č. | Kód položky | Popis | MJ | Množstvo celkom | Cena jednotková | Cena celkom | Hmotnosť celkom
1 | 2 | 3 | 4 | 5 | 6 | 7 | 8
| HSV | Práce a dodávky HSV |  |  |  | 3548.859 | 16.4653
| 9 | Ostatné konštrukcie a práce-búranie |  |  |  | 3524.92 | 16.4653
1 | 941955002.S | Lešenie ľahké pracovné pomocné s výškou lešeňovej podlahy nad 1,20 do 1,90 m | m2 | 320 | 4.663 | 1492.16 | 16.4435
2 | 952901111.S | Vyčistenie budov pri výške podlaží do 4 m | m2 | 445 | 4.568 | 2032.76 | 0.021805
| 99 | Presun hmôt HSV |  |  |  | 23.939 | 0
3 | 999281111.S | Presun hmôt pre opravy a údržbu objektov vrátane vonkajších plášťov výšky do 25 m | t | 0.636 | 37.64 | 23.939 | 0
| PSV | Práce a dodávky PSV |  |  |  | 156.15 | 0
| 784 | Maľby |  |  |  | 156.15 | 0
4 | 784418011.r | Zakrývanie otvorov, podláh a zariadení | súb | 1 | 156.15 | 156.15 | 0
|  | Celkom |  |  |  | 3705.009 | 16.4653

## 02-c - Krycí list rozpočtu
KRYCÍ LIST ROZPOČTU
| Názov stavby |  |  | Národný ústav reumatických chorôb Piešťany - Modernizácia vybraných rehabilitačných priestorov | [8 empty] | JKSO
| Názov objektu |  |  | Zdravotechnika | [8 empty] | EČO
Miesto
[13 empty] | IČO | IČ DPH
Objednávateľ
Projektant
Zhotoviteľ
Spracoval
|  |  |  | Rozpočet číslo |  | Dňa | [6 empty] | CPV
[6 empty] | 02.02.2023 | [6 empty] | CPA
Merné a účelové jednotky
Počet |  |  |  | Náklady / 1 m.j. | Počet |  |  | Náklady / 1 m.j. | Počet |  |  |  |  | Náklady / 1 m.j.
|  |  | 0 | 0 |  |  | 0 | 0 |  |  |  |  | 0 |  | 0
|  |  |  | Rozpočtové náklady v |  |  |  | EUR
A |  | Základné rozp. náklady |  |  | B |  | Doplnkové náklady |  | C |  | Vedľajšie rozpočtové náklady
1 | HSV |  | Dodávky | 314.194 | 8 | Práca nadčas |  | 0 | 13 | GZS |  |  |  |  | 0
2 |  |  | Montáž | 879.666 | 9 | Bez pevnej podl. |  | 0 | 14 | Projektové práce |  |  |  |  | 0
3 | PSV |  | Dodávky | 8413.81 | 10 | Kultúrna pamiatka |  | 0 | 15 | Sťažené podmienky |  |  |  |  | 0
4 |  |  | Montáž | 4829.716 | 11 |  |  | 0 | 16 | Vplyv prostredia |  |  |  |  | 0
5 | "M" |  | Dodávky | 0 |  |  |  |  | 17 | Iné VRN |  |  |  |  | 0
6 |  |  | Montáž | 0 |  |  |  |  | 18 | VRN z rozpočtu |  |  |  |  | 0
7 | ZRN (r. 1-6) |  |  | 14437.386 | 12 | DN (r. 8-11) |  |  | 19 | VRN (r. 13-18) |  |  |  |  | 0
20 | HZS |  |  | 0 | 21 | Kompl. činnosť |  | 0 | 22 | Ostatné náklady |  |  |  |  | 392.974
Projektant | [8 empty] | D |  | Celkové náklady
[9 empty] | 23 | Súčet 7, 12, 19-22 |  |  |  |  | 14830.36
Dátum a podpis |  |  |  |  | Pečiatka |  |  |  | 24 | DPH | 20 | % z | 14830.36 |  | 2966.07
Objednávateľ | [8 empty] | 25 | Cena s DPH (r. 23-24) |  |  |  |  | 17796.43
Dátum a podpis |  |  |  |  | Pečiatka |  |  |  | E |  | Prípočty a odpočty
Zhotoviteľ | [8 empty] | 26 | Dodávky zadávateľa |  |  |  |  | 0
[9 empty] | 27 | Kĺzavá doložka |  |  |  |  | 0
Dátum a podpis |  |  |  |  | Pečiatka |  |  |  | 28 | Zvýhodnenie + - |  |  |  |  | 0

## 02-c - Rozpočet
ROZPOČET
Stavba: Národný ústav reumatických chorôb Piešťany - Modernizácia vybraných rehabilitačných priestorov
Objekt: Zdravotechnika
Objednávateľ:
Zhotoviteľ: |  |  |  | Spracoval:
Miesto: |  |  |  | Dátum: 2. 2. 2023
Č. | Kód položky | Popis | MJ | Množstvo celkom | Cena jednotková | Cena celkom | Hmotnosť celkom
1 | 2 | 3 | 4 | 5 | 6 | 7 | 8
| HSV | Práce a dodávky HSV |  |  |  | 1193.86 | 5.0292
| 9 | Ostatné konštrukcie a práce-búranie |  |  |  | 1024.212 | 5.0292
1 | 941955004.S | Lešenie ľahké pracovné pomocné s výškou lešeňovej podlahy nad 2,50 do 3,5 m | m2 | 66.2 | 8.244 | 545.753 | 5.0281
2 | 971033331.S | Vybúranie otvoru v murive tehl. plochy do 0,09 m2 hr. do 150 mm, -0,02600t | ks | 5 | 2.585 | 12.925 | 0
3 | 972056006.S | Jadrové vrty diamantovými korunkami do D 70 mm do stropov - železobetónových -0,00009t | cm | 60 | 1.343 | 80.58 | 0.00055294
4 | 972056012.S | Jadrové vrty diamantovými korunkami do D 130 mm do stropov - železobetónových -0,00032t | cm | 40 | 2.61 | 104.4 | 0.0005184
5 | 974031142.S | Vysekávanie rýh v akomkoľvek murive tehlovom na akúkoľvek maltu do hĺbky 70 mm a š. do 70 mm, -0,00900t | m | 12.8 | 2.34 | 29.952 | 0
6 | 974031147.S | Vysekávanie rýh v akomkoľvek murive tehlovom na akúkoľvek maltu do hĺbky 70 mm a š. nad 200 mm, -0,03800t | m | 14.5 | 5.483 | 79.504 | 0
7 | 974031164.S | Vysekávanie rýh v akomkoľvek murive tehlovom na akúkoľvek maltu do hĺbky 150 mm a š. do 150 mm, -0,04000t | m | 2 | 7.223 | 14.446 | 0
8 | 974042542.S | Vysekanie rýh v betónovej dlažbe do hĺbky 70 mm a šírky do 70 mm, -0,01100t | m | 2 | 5.485 | 10.97 | 0
9 | 974042553.R | Obsekanie a očistenie jestvujúceho potrubia v mieste napojenia nových potrubí | súbor | 3 | 12.861 | 38.583 | 0
10 | 979081111.S | Odvoz sutiny a vybúraných hmôt na skládku do 1 km | t | 1.413 | 13.977 | 19.75 | 0
11 | 979081121.S | Odvoz sutiny a vybúraných hmôt na skládku za každý ďalší 1 km | t | 12.717 | 0.442 | 5.621 | 0
12 | 979082111.S | Vnútrostavenisková doprava sutiny a vybúraných hmôt do 10 m | t | 1.413 | 10.903 | 15.406 | 0
13 | 979082121.S | Vnútrostavenisková doprava sutiny a vybúraných hmôt za každých ďalších 5 m | t | 8.478 | 1.225 | 10.386 | 0
14 | 979087212.S | Nakladanie na dopravné prostriedky pre vodorovnú dopravu sutiny | t | 1.413 | 4.887 | 6.905 | 0
15 | 979089012.S | Poplatok za skladovanie - betón, tehly, dlaždice (17 01) ostatné | t | 1.413 | 34.7 | 49.031 | 0
| 99 | Presun hmôt HSV |  |  |  | 169.648 | 0
16 | 998276101 | Presun hmôt pre rúrové vedenie hĺbené z rúr z plast., hmôt alebo sklolamin. v otvorenom výkope | t | 5.029 | 33.734 | 169.648 | 0
| PSV | Práce a dodávky PSV |  |  |  | 13243.526 | 0.495
| 713 | Izolácie tepelné |  |  |  | 143.182 | 0.0022733
17 | 713482111.S | Montáž trubíc z PE, hr.do 10 mm,vnút.priemer do 38 mm | m | 19.7 | 3.066 | 60.4 | 0.0001773
18 | 283310001200 | Izolačná PE trubica TUBOLIT DG 20x9 mm (d potrubia x hr. izolácie), nadrezaná, AZ FLEX | m | 13.7 | 0.51 | 6.987 | 0.001096
19 | 283310001500 | Izolačná PE trubica TUBOLIT DG 28x9 mm (d potrubia x hr. izolácie), nadrezaná, AZ FLEX | m | 6 | 0.598 | 3.588 | 0.00054
20 | 713482121.S | Montáž trubíc z PE, hr.15-20 mm,vnút.priemer do 38 mm | m | 14 | 3.399 | 47.586 | 0.00028
21 | 283310004700 | Izolačná PE trubica TUBOLIT DG 22x20 mm (d potrubia x hr. izolácie), nadrezaná, AZ FLEX | m | 10 | 1.528 | 15.28 | 0.0001
22 | 283310004800 | Izolačná PE trubica TUBOLIT DG 28x20 mm (d potrubia x hr. izolácie), nadrezaná, AZ FLEX | m | 4 | 1.789 | 7.156 | 8e-05
23 | 998713203.S | Presun hmôt pre izolácie tepelné v objektoch výšky nad 12 m do 24 m | % | 1.625 | 1.3446 | 2.185 | 0
| 721 | Zdravotechnika - vnútorná kanalizácia |  |  |  | 2839.936 | 0.082758
24 | 721100911.S | Oprava potrubia hrdlového zazátkovanie hrdla kanalizačného potrubia | ks | 1 | 24.996 | 24.996 | 0.0047161
25 | 721170905.S | Oprava odpadového potrubia novodurového vsadenie odbočky do potrubia D 50 mm | ks | 5 | 10.667 | 53.335 | 0.0011952
26 | 721170909.S | Oprava odpadového potrubia novodurového vsadenie odbočky do potrubia D 110 mm, D 114 mm | ks | 5 | 23.325 | 116.625 | 0.0044673
27 | 721172013.S | Potrubie odpadové HT z PP, vodorovné DN 110 | m | 6 | 21.18 | 127.08 | 0.008825
28 | 721172032.S | Potrubie odpadové HT z PP, pripojovacie DN 40 | m | 51.2 | 18.037 | 923.494 | 0.037734
29 | 721172033.S | Potrubie odpadové HT z PP, pripojovacie DN 50 | m | 16.6 | 18.545 | 307.847 | 0.01381
30 | 721172035.S | Potrubie odpadové HT z PP, pripojovacie DN 110 | m | 5.5 | 22.962 | 126.291 | 0.0082948
31 | 721172357.S | Montáž čistiaceho kusu HT potrubia DN 100 | ks | 3 | 6.696 | 20.088 | 0.000582
32 | 286540019100.S | Čistiaci kus HT DN 100, PP systém pre beztlakový rozvod vnútorného odpadu | ks | 3 | 3.413 | 10.239 | 0.00105
33 | 721175015.S | Montáž zápachového uzáveru (sifónu) pre klimatizačné zariadenia | ks | 2 | 7.821 | 15.642 | 0
34 | 551620015200 | Zápachová uzávierka HL136N, DN 40, kondezačný sifón 60 mm, horizontálne pripojenie 5/4", prídavná protizápachová uzávierka, pre vetranie a klimatizáciu, PP | ks | 2 | 29.806 | 59.612 | 0.00046
35 | 721194104.S | Zriadenie prípojky na potrubí vyvedenie a upevnenie odpadových výpustiek D 40 mm | ks | 3 | 2.93 | 8.79 | 0
36 | 721194105.S | Zriadenie prípojky na potrubí vyvedenie a upevnenie odpadových výpustiek D 50 mm | ks | 3 | 3.245 | 9.735 | 0
37 | 721194109.S | Zriadenie prípojky na potrubí vyvedenie a upevnenie odpadových výpustiek D 110 mm | ks | 3 | 4.799 | 14.397 | 0
38 | 721213000.S | Montáž podlahového vpustu DN 50 | ks | 2 | 7.163 | 14.326 | 0.000204
39 | 286630023600.S | Podlahový vpust DN 50, mriežka/krytka nerez, zápachová uzávierka | ks | 2 | 56.881 | 113.762 | 0.00142
40 | 721229013.S | Montáž a dodávka podlahového odtokového žlabu dĺžky 3000 mm DN 100 | ks | 1 | 791.486 | 791.486 | 0
41 | 721290111.S | Ostatné - skúška tesnosti kanalizácie v objektoch vodou do DN 125 | m | 79.3 | 0.899 | 71.291 | 0
42 | 998721202.S | Presun hmôt pre vnútornú kanalizáciu v objektoch výšky nad 6 do 12 m | % | 16.191 | 0.95425 | 15.45 | 0
43 | 998721203.S | Presun hmôt pre vnútornú kanalizáciu v objektoch výšky nad 12 do 24 m | % | 16.191 | 0.95425 | 15.45 | 0
| 722 | Zdravotechnika - vnútorný vodovod |  |  |  | 1161.073 | 0.055524
44 | 722131912.S | Oprava vodovodného potrubia závitového vsadenie odbočky do potrubia DN 20 | ks | 4 | 26.942 | 107.768 | 0.013324
45 | 722131913.S | Oprava vodovodného potrubia závitového vsadenie odbočky do potrubia DN 25 | ks | 4 | 33.26 | 133.04 | 0.016162
46 | 722171152.S | Plasthliníkové potrubie v kotúčoch spájané lisovaním d 20 mm | m | 23.7 | 13.971 | 331.113 | 0.010217
47 | 722171153.S | Plasthliníkové potrubie v kotúčoch spájané lisovaním d 26 mm | m | 10 | 17.858 | 178.58 | 0.0055957
48 | 722173175.S | Montáž plasthliníkovej nástenky pre vodu lisovaním D 16 mm | ks | 13 | 3.097 | 40.261 | 0.00039
49 | 286220049700.S | Nástenka lisovacia pre plasthliníkové potrubie D 16x1/2" mm | ks | 13 | 4.96 | 64.48 | 0.00234
50 | 722190401.S | Vyvedenie a upevnenie výpustky DN 15 | ks | 13 | 8.5 | 110.5 | 0
51 | 722221015.S | Montáž guľového kohúta závitového priameho pre vodu G 3/4 | ks | 6 | 4.328 | 25.968 | 0.0002729
52 | 551110005000.S | Guľový uzáver pre vodu 3/4", niklovaná mosadz | ks | 6 | 10.852 | 65.112 | 0.0006
53 | 722290226.S | Tlaková skúška vodovodného potrubia závitového do DN 50 | m | 33.7 | 1.655 | 55.774 | 0.0062857
54 | 722290234.S | Prepláchnutie a dezinfekcia vodovodného potrubia do DN 80 | m | 33.7 | 1.182 | 39.833 | 0.000337
55 | 998722203.S | Presun hmôt pre vnútorný vodovod v objektoch výšky nad 12 do 24 m | % | 13.285 | 0.65063 | 8.644 | 0
| 725 | Zdravotechnika - zariaďovacie predmety |  |  |  | 8599.901 | 0.3508
56 | 725110811.S | Demontáž záchoda splachovacieho s nádržou alebo s tlakovým splachovačom, -0,01933t | súb. | 1 | 8.255 | 8.255 | 0
57 | 725149701.S | Montáž predstenového systému záchodov do masívnej murovanej konštrukcie | ks | 3 | 47.244 | 141.732 | 0
58 | 552370001600.S | Predstenový systém pre závesné WC s podomietkovou nádržou do murovaných alebo betónových konštrukcií | ks | 3 | 254.531 | 763.593 | 0.0174
59 | 725149720.S | Montáž záchodu do predstenového systému | ks | 4 | 8.024 | 32.096 | 0
60 | 642360000500.S | Misa záchodová keramická závesná | ks | 1 | 78.463 | 78.463 | 0.0135
61 | 642340001230.S | Misa záchodová keramická závesná invalidná | ks | 2 | 223.694 | 447.388 | 0
62 | 725210821.S | Demontáž umývadiel alebo umývadielok bez výtokovej armatúry, -0,01946t | súb. | 14 | 5.451 | 76.314 | 0
63 | 725219401.S | Montáž umývadla keramického na skrutky do muriva, bez výtokovej armatúry | ks | 17 | 33.136 | 563.312 | 0.00476
64 | 642110004300.S | Umývadlo keramické s otvorom pre batériu štandard | ks | 15 | 80.67 | 1210.05 | 0.2115
65 | 642110006300.S | Umývadlo keramické invalidné | ks | 2 | 175.972 | 351.944 | 0
66 | 725229113.S | Montáž vane akrylátovej, bez výtokovej armatúry | ks | 1 | 55.922 | 55.922 | 0.000748
67 | 554210003600.S | Vaňa akrylátová - presný typ určí investor | ks | 1 | 264.749 | 264.749 | 0.018
68 | 725291112 | Montáž záchodového sedadla s poklopom | ks | 3 | 2.637 | 7.911 | 0
69 | 554330000300 | Záchodové sedadlo plastové s poklopom | ks | 3 | 27.77 | 83.31 | 0.006
70 | 725291114.S | Montáž doplnkov zariadení kúpeľní a záchodov, madlá | ks | 8 | 3.386 | 27.088 | 0
71 | 552380012800 | Madlo nerezové sklopné, dĺžka 600 mm, povrch lesklý | ks | 4 | 91.764 | 367.056 | 0
72 | 552380013000 | Madlo nerezové pevné, dĺžka 600 mm, povrch lesklý | ks | 4 | 105.354 | 421.416 | 0
73 | 725291115.S | Montáž doplnkov zariadení kúpeľní a záchodov, sedačka do sprchy alebo vane | ks | 2 | 6.354 | 12.708 | 0
74 | 552260002600.S | Sprchová sedačka nástenná sklápacia, nerez/plast | ks | 2 | 224.454 | 448.908 | 0.021
75 | 725590812.S | Vnútrostaveniskové premiestnenie vybúraných hmôt zariaďovacích predmetov vodorovne do 100 m z budov s výš. do 12 m | t | 0.347 | 66.368 | 23.03 | 0
76 | 725810811.S | Demontáž rohového ventilu, -0,00049t | ks | 14 | 1.721 | 24.094 | 0
77 | 725819401.S | Montáž ventilu rohového s pripojovacou rúrkou G 1/2 | ks | 3 | 5.982 | 17.946 | 0.00024
78 | 551110019900.S | Guľový ventil rohový, 1/2" - 3/8", s filtrom, bez matice, chrómovaná mosadz | ks | 3 | 8.164 | 24.492 | 0.00033
79 | 552270004800.S | Hadica flexi nerezová sanitárna ohybná F 3/8" x F 1/2", dĺ. 600 mm, pripojovacia do sanitárnych rozvodov | ks | 3 | 6.988 | 20.964 | 0.00234
80 | 725819402.S | Montáž ventilu bez pripojovacej rúrky G 1/2 | ks | 34 | 7.183 | 244.222 | 0.00272
81 | 551110020000.S | Guľový ventil rohový, 1/2" - 1/2", s filtrom, chrómovaná mosadz | ks | 34 | 10.858 | 369.172 | 0.00544
82 | 725820810.S | Demontáž batérie drezovej, umývadlovej nástennej, -0,0026t | súb. | 14 | 3.984 | 55.776 | 0
83 | 725829601.S | Montáž batérie umývadlovej a drezovej stojankovej, pákovej alebo klasickej s mechanickým ovládaním | ks | 17 | 13.42 | 228.14 | 0.0017
84 | 551450003800.S | Batéria umývadlová stojanková páková | ks | 17 | 63.063 | 1072.071 | 0.034
85 | 725849201.S | Montáž batérie sprchovej nástennej pákovej, klasickej | ks | 2 | 3.535 | 7.07 | 8.4e-06
86 | 551450002600.S | Batéria sprchová nástenná páková | ks | 2 | 72.988 | 145.976 | 0.0028
87 | SET030,0 | Sprchový set k batérii so spodným vývodom chróm | ks | 2 | 133.942 | 267.884 | 0
88 | 725849205.S | Montáž batérie sprchovej nástennej, držiak sprchy s nastaviteľnou výškou sprchy | ks | 2 | 2.855 | 5.71 | 8.4e-06
89 | 725860820.S | Demontáž jednoduchej zápachovej uzávierky pre zariaďovacie predmety, umývadlá, drezy, práčky -0,00085t | ks | 14 | 1.418 | 19.852 | 0
90 | 725869301.S | Montáž zápachovej uzávierky pre zariaďovacie predmety, umývadlovej do D 40 mm | ks | 17 | 7.672 | 130.424 | 0
91 | 551620006400.S | Zápachová uzávierka - sifón pre umývadlá DN 40 | ks | 17 | 23.017 | 391.289 | 0.00561
92 | 725869330.S | Montáž zápachovej uzávierky pre zariaďovacie predmety, vaňovej do D 50 mm | ks | 3 | 9.742 | 29.226 | 0
93 | 551620000500.S | Odtoková súprava pre vane s otočným ovládaním, krátka, d 52 mm, výkon prepadu 0,6 l/s, so súpravou pre konečnú montáž, plast | ks | 3 | 43.451 | 130.353 | 0.0027
94 | 998725203.S | Presun hmôt pre zariaďovacie predmety v objektoch výšky nad 12 do 24 m | % | 98.788 | 0.30363 | 29.995 | 0
| 767 | Konštrukcie doplnkové kovové |  |  |  | 499.434 | 0.0036427
95 | 767995101 | Montáž ostatných atypických kovových stavebných doplnkových konštrukcií do 5 kg | kg | 50 | 7.408 | 370.4 | 0.0036427
96 | 1341078011 | Držiaky, konzoly, závesy, objímky | kg | 50 | 2.472 | 123.6 | 0
97 | 998767202.S | Presun hmôt pre kovové stavebné doplnkové konštrukcie v objektoch výšky nad 6 do 12 m | % | 5.695 | 0.95425 | 5.434 | 0
| OST | Ostatné |  |  |  | 392.974 | 0
98 | OST07 | Murárska výpomoc - Spätné stavebné úpravy rýh a prestupov | súbor | 1 | 173.493 | 173.493 | 0
99 | OST08 | Utesnenie prestupov cez stropy zvukovou izoláciou a izoláciou proti prenikaniu vody | súbor | 1 | 216.875 | 216.875 | 0
100 | 892264111.S | Monitoring potrubia kamerovým systémom do DN 100 | súbor | 1 | 2.606 | 2.606 | 0
|  | Celkom |  |  |  | 14830.36 | 5.5242

## 02-d - Krycí list rozpočtu
KRYCÍ LIST ROZPOČTU
| Názov stavby |  |  | Národný ústav reumatických chorôb Piešťany - Modernizácia vybraných rehabilitačných priestorov | [8 empty] | JKSO
| Názov objektu |  |  | Vykurovanie | [8 empty] | EČO
Miesto
[13 empty] | IČO | IČ DPH
Objednávateľ
Projektant
Zhotoviteľ
Spracoval
|  |  |  | Rozpočet číslo |  | Dňa | [6 empty] | CPV
[6 empty] | 02.02.2023 | [6 empty] | CPA
Merné a účelové jednotky
Počet |  |  |  | Náklady / 1 m.j. | Počet |  |  | Náklady / 1 m.j. | Počet |  |  |  |  | Náklady / 1 m.j.
|  |  | 0 | 0 |  |  | 0 | 0 |  |  |  |  | 0 |  | 0
|  |  |  | Rozpočtové náklady v |  |  |  | EUR
A |  | Základné rozp. náklady |  |  | B |  | Doplnkové náklady |  | C |  | Vedľajšie rozpočtové náklady
1 | HSV |  | Dodávky | 2549.589 | 8 | Práca nadčas |  | 0 | 13 | GZS |  |  |  |  | 0
2 |  |  | Montáž | 207.657 | 9 | Bez pevnej podl. |  | 0 | 14 | Projektové práce |  |  |  |  | 0
3 | PSV |  | Dodávky | 0 | 10 | Kultúrna pamiatka |  | 0 | 15 | Sťažené podmienky |  |  |  |  | 0
4 |  |  | Montáž | 0 | 11 |  |  | 0 | 16 | Vplyv prostredia |  |  |  |  | 0
5 | "M" |  | Dodávky | 0 |  |  |  |  | 17 | Iné VRN |  |  |  |  | 0
6 |  |  | Montáž | 0 |  |  |  |  | 18 | VRN z rozpočtu |  |  |  |  | 0
7 | ZRN (r. 1-6) |  |  | 2757.246 | 12 | DN (r. 8-11) |  |  | 19 | VRN (r. 13-18) |  |  |  |  | 0
20 | HZS |  |  | 0 | 21 | Kompl. činnosť |  | 0 | 22 | Ostatné náklady |  |  |  |  | 907.764
Projektant | [8 empty] | D |  | Celkové náklady
[9 empty] | 23 | Súčet 7, 12, 19-22 |  |  |  |  | 3665.01
Dátum a podpis |  |  |  |  | Pečiatka |  |  |  | 24 | DPH | 20 | % z | 3665.01 |  | 733
Objednávateľ | [8 empty] | 25 | Cena s DPH (r. 23-24) |  |  |  |  | 4398.01
Dátum a podpis |  |  |  |  | Pečiatka |  |  |  | E |  | Prípočty a odpočty
Zhotoviteľ | [8 empty] | 26 | Dodávky zadávateľa |  |  |  |  | 0
[9 empty] | 27 | Kĺzavá doložka |  |  |  |  | 0
Dátum a podpis |  |  |  |  | Pečiatka |  |  |  | 28 | Zvýhodnenie + - |  |  |  |  | 0

## 02-d - Rozpočet
ROZPOČET
Stavba: Národný ústav reumatických chorôb Piešťany - Modernizácia vybraných rehabilitačných priestorov
Objekt: Vykurovanie
Objednávateľ:
Zhotoviteľ: |  |  |  | Spracoval:
Miesto: |  |  |  | Dátum: 2. 2. 2023
Č. | Kód položky | Popis | MJ | Množstvo celkom | Cena jednotková | Cena celkom | Hmotnosť celkom
1 | 2 | 3 | 4 | 5 | 6 | 7 | 8
| PSV | Práce a dodávky PSV |  |  |  | 2757.246 | 0
| 735-EPV | Ústredné kúrenie - elektrické podlahové vykurovanie |  |  |  | 2757.246 | 0
1 | 734449000.m | Montáž a nastavenie regulátora/priestorového termostatu | ks | 1 | 26.644 | 26.644 | 0
2 | 140F1072 | Riadiaci systém pre podlahové vykurovanie DEVIreg 330 (+5 až +45 °C) s káblovým snímačom, na DIN lištu | ks | 1 | 125.788 | 125.788 | 0
3 | 735162391.m | Montáž plošného vykurovania - rohože elektrické DEVI | m2 | 22.5 | 39.025 | 878.063 | 0
4 | 83030504 | Dvojžilová samolepiaca vykurovacia rohož DEVIcomfort 100T (DTIR), prac. napätie 230V, výkon 150W, šxd = 0,5m x 3m | ks | 1 | 137.889 | 137.889 | 0
5 | 140F1741 | Dvojžilová samolepiaca vykurovacia rohož DEVIcomfort 100T (DTIR), prac. napätie 230V, výkon 250W, šxd = 0,5m x 5m | ks | 2 | 146.781 | 293.562 | 0
6 | 83030518 | Dvojžilová samolepipaca vykurovacia rohož DEVIcomfort 100T (DTIR), prac. napätie 230V, výkon 600W, šxd = 0,5m x 12m | ks | 1 | 230.785 | 230.785 | 0
7 | 83030562 | Dvojžilová samolepipaca vykurovacia rohož DEVIcomfortTM 150T (DTIR), prac. napätie 230V, výkon 150W, šxd = 0,5m x 2m | ks | 1 | 130.741 | 130.741 | 0
8 | 83030566 | Dvojžilová samolepipaca vykurovacia rohož DEVIcomfortTM 150T (DTIR), prac. napätie 230V, výkon 300W, šxd = 0,5m x 4m | ks | 2 | 305.013 | 610.026 | 0
9 | 83030576 | Dvojžilová samolepipaca vykurovacia rohož DEVIcomfortTM 150T (DTIR), prac. napätie 230V, výkon 750W, šxd = 0,5m x 10m | ks | 1 | 280.327 | 280.327 | 0
10 | 998735201.S | Presun hmôt pre vykurovacie telesá v objektoch výšky do 6 m | % | 31.283 | 1.388 | 43.421 | 0
| HZS | Hodinové zúčtovacie sadzby |  |  |  | 907.764 | 0
11 | HZS000213.S | Stavebno montážne práce náročné ucelené - odborné, tvorivé remeselné (Tr. 3) v rozsahu viac ako 4 a menej ako 8 hodín | hod | 6 | 21.169 | 127.014 | 0
12 | HZS-2030 | Uvedenie EPV do prevádzky a vykurovacia skúška | ks | 1 | 416.4 | 416.4 | 0
13 | HZS-5010 | Zaškolenie obsluhy systému | ks | 1 | 104.1 | 104.1 | 0
14 | HZS-5030 | Technicko-právna dokumentácia stavby | ks | 1 | 260.25 | 260.25 | 0
|  | Celkom |  |  |  | 3665.01 | 0

## 02-e - Krycí list rozpočtu
KRYCÍ LIST ROZPOČTU
| Názov stavby |  |  | Národný ústav reumatických chorôb Piešťany - Modernizácia vybraných rehabilitačných priestorov | [8 empty] | JKSO
| Názov objektu |  |  | Elektroinštalácie | [8 empty] | EČO
Miesto
[13 empty] | IČO | IČ DPH
Objednávateľ
Projektant
Zhotoviteľ
Spracoval
|  |  |  | Rozpočet číslo |  | Dňa | [6 empty] | CPV
[6 empty] | 02.02.2023 | [6 empty] | CPA
Merné a účelové jednotky
Počet |  |  |  | Náklady / 1 m.j. | Počet |  |  | Náklady / 1 m.j. | Počet |  |  |  |  | Náklady / 1 m.j.
|  |  | 0 | 0 |  |  | 0 | 0 |  |  |  |  | 0 |  | 0
|  |  |  | Rozpočtové náklady v |  |  |  | EUR
A |  | Základné rozp. náklady |  |  | B |  | Doplnkové náklady |  | C |  | Vedľajšie rozpočtové náklady
1 | HSV |  | Dodávky | 81.9 | 8 | Práca nadčas |  | 0 | 13 | GZS |  |  |  |  | 0
2 |  |  | Montáž | 5805.525 | 9 | Bez pevnej podl. |  | 0 | 14 | Projektové práce |  |  |  |  | 0
3 | PSV |  | Dodávky | 0 | 10 | Kultúrna pamiatka |  | 0 | 15 | Sťažené podmienky |  |  |  |  | 0
4 |  |  | Montáž | 0 | 11 |  |  | 0 | 16 | Vplyv prostredia |  |  |  |  | 0
5 | "M" |  | Dodávky | 28258.962 |  |  |  |  | 17 | Iné VRN |  |  |  |  | 0
6 |  |  | Montáž | 14177.323 |  |  |  |  | 18 | VRN z rozpočtu |  |  |  |  | 0
7 | ZRN (r. 1-6) |  |  | 48323.71 | 12 | DN (r. 8-11) |  |  | 19 | VRN (r. 13-18) |  |  |  |  | 0
20 | HZS |  |  | 0 | 21 | Kompl. činnosť |  | 0 | 22 | Ostatné náklady |  |  |  |  | 0
Projektant | [8 empty] | D |  | Celkové náklady
[9 empty] | 23 | Súčet 7, 12, 19-22 |  |  |  |  | 48323.71
Dátum a podpis |  |  |  |  | Pečiatka |  |  |  | 24 | DPH | 20 | % z | 48323.71 |  | 9664.74
Objednávateľ | [8 empty] | 25 | Cena s DPH (r. 23-24) |  |  |  |  | 57988.45
Dátum a podpis |  |  |  |  | Pečiatka |  |  |  | E |  | Prípočty a odpočty
Zhotoviteľ | [8 empty] | 26 | Dodávky zadávateľa |  |  |  |  | 0
[9 empty] | 27 | Kĺzavá doložka |  |  |  |  | 0
Dátum a podpis |  |  |  |  | Pečiatka |  |  |  | 28 | Zvýhodnenie + - |  |  |  |  | 0

## 02-e - Rozpočet
ROZPOČET
Stavba: Národný ústav reumatických chorôb Piešťany - Modernizácia vybraných rehabilitačných priestorov
Objekt: Elektroinštalácie
Objednávateľ:
Zhotoviteľ: |  |  |  | Spracoval:
Miesto: |  |  |  | Dátum: 2. 2. 2023
Č. | Kód položky | Popis | MJ | Množstvo celkom | Cena jednotková | Cena celkom | Hmotnosť celkom
1 | 2 | 3 | 4 | 5 | 6 | 7 | 8
| HSV | Práce a dodávky HSV |  |  |  | 2410.46 | 0.0004599
| 9 | Ostatné konštrukcie a práce-búranie |  |  |  | 2410.46 | 0.0004599
1 | 4465879 | Kontrola a demontáž existujúcich istiacich prvkov v rozvádzači R+0.3 | kpl | 1 | 207.58 | 207.58 | 0
2 | 15648791 | Demontáž a likvidácia existujúcej elektroinštalácie v rekonštruovaných priestoroch | kpl | 1 | 311.37 | 311.37 | 0
3 | 654987458 | Úprava priestoru existujúceho rozvádzaču R+0.3, odstránenie prípojkovej skrine, vytvorenie priestoru pre nový rozvádzač, úprava káblov, doplnenie ističov - v zmysle technickej správy | kpl | 1 | 518.95 | 518.95 | 0
4 | 972045802.S | Vrty príklepovým vrtákom do D 12 mm smerom hore do betónu -0.00001t | cm | 2100 | 0.112 | 235.2 | 0.0004599
5 | 973046161.S | Vysekanie v murive betónovom kapsy pre krabice KU68, veľ. do 100x100x50 mm, -0,00100t | ks | 62 | 4.28 | 265.36 | 0
6 | 974029121.S | Vysekanie rýh v murive kamennom do hĺbky 30 mm a š. do 30 mm, -0,00200t | m | 200 | 4.36 | 872 | 0
| M | Práce a dodávky M |  |  |  | 42436.285 | 2.1248
| 21-M | Elektromontáže |  |  |  | 41750.814 | 2.1248
7 | 210010115.S | Lišta elektroinštalačná z DLP 150x50, uložená pevne, vkladacia, vrátane kolien, zakrytovania | m | 80 | 6.854 | 548.32 | 0
8 | 345750057 | Kanál elektroinštalačný HD z PVC, DLP 150x50 mm | m | 80 | 19.36 | 1548.8 | 0
9 | 3457500147 | Kryt ohybový pre lištu DLP 150x50 mm | ks | 160 | 15.571 | 2491.36 | 0
10 | 345751478 | Kryt koncový pre lištu DLP 150x50 mm | ks | 30 | 8.823 | 264.69 | 0
11 | 345750065148 | Priečka do inštalačných kanálov DLP 50 dĺžka 2 m | m | 50 | 6.045 | 302.25 | 0
12 | 345144578 | Spojka krytu DLP kanálu 130 mm | ks | 3 | 0.97 | 2.91 | 0
13 | 34575042752 | Kryt roh vnútorný pre kanál DLP 150x50 | ks | 10 | 8.936 | 89.36 | 0
14 | 345750061487 | Kryt roh vonkajší pre kanál DLP 150x50 mm | ks | 5 | 8.936 | 44.68 | 0
15 | 210010306.S | Krabica prístrojová KU 68,bez zapojenia | ks | 62 | 1.526 | 94.612 | 0
16 | 345410010200.S | Krabica KU 68 | ks | 62 | 1.769 | 109.678 | 0.00248
17 | 210010531.S | Rúrka ohybná elektroinštalačná typ 1216, uložená voľne alebo pod omietkou | m | 1500 | 1.384 | 2076 | 0
18 | 345710008415 | Rúrka ohybná SUPER MONOFLEX so strednou mechanickou odolnosťou z PVC tmavo šedá 1216E L50D, D 16 mm, KOPOS | m | 1500 | 0.469 | 703.5 | 0.105
19 | 345710020010 | Spojka 0216E LB pre EN rúrky D 16 mm, tmavošedá, PVC, KOPOS | ks | 100 | 0.329 | 32.9 | 0.007
20 | 210010532.S | Rúrka ohybná elektroinštalačná typ 1220, uložená voľne alebo pod omietkou | m | 30 | 1.424 | 42.72 | 0
21 | 345710008420 | Rúrka ohybná SUPER MONOFLEX so strednou mechanickou odolnosťou z PVC tmavo šedá 1220 L50, D 20 mm, KOPOS | m | 30 | 0.555 | 16.65 | 0.0021
22 | 210020503.S | Káblový žľab otvorený 300/60, vrátane kolien a T kusov | m | 70 | 16.901 | 1183.07 | 0
23 | 345750009800.S | Žľab káblový, šxv 300x60 mm, z pozinkovanej ocele | m | 70 | 20.414 | 1428.98 | 0.1211
24 | 345750013700 | Koleno 90° pre káblový žlab MARS 300x60 mm | m | 4 | 20.103 | 80.412 | 0.00692
25 | 345750032600 | T-kus pre káblový žlab MARS 3x300x60 mm | ks | 1 | 23.632 | 23.632 | 0.00173
26 | 345750040800 | Odbočný T-diel pre káblový žlab MARS 300x60 mm | ks | 13 | 20.138 | 261.794 | 0.02704
27 | 210020552.S | Nosné drôty, kotvové konz. s 2 napín. | ks | 100 | 2.868 | 286.8 | 0
28 | 309200015700.S | Skrutka napínacia 16x140 mm, FSH 16130, oceľ + temperovaná zliatina | ks | 200 | 12.509 | 2501.8 | 0.094
29 | 311990008700.S | Konzola ON 348807 pre C kolmý stožiar | ks | 200 | 9.722 | 1944.4 | 0.84
30 | 210020780.S | Protipožiarna stenová prepážka z protipožiarnych vložiek (typu PTV) hrúbka prepážky do 400 mm | m2 | 0.5 | 103.015 | 51.508 | 0
31 | 345651654898 | Protipožiarny silikónový tmel HILTI CFS-S | ks | 16 | 22.045 | 352.72 | 0
32 | 210100001.S | Ukončenie vodičov v rozvádzač. vrátane zapojenia a vodičovej koncovky do 2,5 mm2 | ks | 56 | 1.302 | 72.912 | 0
33 | 210100002.S | Ukončenie vodičov v rozvádzač. vrátane zapojenia a vodičovej koncovky do 6 mm2 | ks | 7 | 1.933 | 13.531 | 0
34 | 210110 | Jednopólový spínač - radenie 1, zapustený IP 20, vrátane zapojenia | ks | 15 | 5.855 | 87.825 | 0
35 | 345340007945 | Spínač Mosaic jednopólový zapustený, radenie č.1, biely | ks | 15 | 5.812 | 87.18 | 0.00105
36 | 210110.S | Sériový spínač - radenie 5, zapustený IP 20 vrátane zapojenia | ks | 7 | 6.265 | 43.855 | 0
37 | 345330056418.S | Prepínač nástenný radenie 5, IP 20 | ks | 7 | 5.092 | 35.644 | 0.00042
38 | 210478971416 | Striedavý prepínač - radenie 6, zapustený, IP 20, vrátane zapojenia | ks | 6 | 6.265 | 37.59 | 0
39 | 3453309718 | Prepínač zapustený radenie 6, IP20, biely | ks | 6 | 4.785 | 28.71 | 0
40 | 210619819118 | Kábel medený uložený voľne CYKY 450/750 V 5x25 | m | 6 | 1.525 | 9.15 | 0
41 | 341116159819 | Kábel medený CYKY 5x25 mm2 | m | 6 | 20.957 | 125.742 | 0
42 | 2106519 | Ukončenie káblového vývodu pre 3 a 4-žilové káble s plastovou a papierovou izoláciou do 1kV (4-35 mm2) | ks | 23 | 13.971 | 321.333 | 0
43 | 21065498 | Ukončenie káblového vývodu pre 5-žilové káble s plastovou a papierovou izoláciou do 1kV (10-35 mm2) | ks | 6 | 18.571 | 111.426 | 0
44 | 210800107.S | Kábel medený uložený voľne CYKY 450/750 V 3x1,5 | m | 1050 | 0.57 | 598.5 | 0
45 | 341110000700.S | Kábel medený CYKY 3x1,5 mm2 | m | 1050 | 0.793 | 832.65 | 0.147
46 | 210800108.S | Kábel medený uložený voľne CYKY 450/750 V 3x2,5 | m | 2760 | 0.61 | 1683.6 | 0
47 | 341110000800.S | Kábel medený CYKY 3x2,5 mm2 | m | 2760 | 1.266 | 3494.16 | 0.5244
48 | 210800119.S | Kábel medený uložený voľne CYKY 450/750 V 5x1,5 | m | 45 | 0.651 | 29.295 | 0
49 | 341110001900.S | Kábel medený CYKY 5x1,5 mm2 | m | 45 | 1.265 | 56.925 | 0.00855
50 | 210800120.S | Kábel medený uložený voľne CYKY 450/750 V 5x2,5 | m | 320 | 0.732 | 234.24 | 0
51 | 341110002000.S | Kábel medený CYKY 5x2,5 mm2 | m | 320 | 2.104 | 673.28 | 0.0896
52 | 210800122.S | Kábel medený uložený voľne CYKY 450/750 V 5x6 | m | 40 | 0.996 | 39.84 | 0
53 | 341110002200.S | Kábel medený CYKY 5x6 mm2 | m | 40 | 4.927 | 197.08 | 0.0192
54 | 210800615.S | Vodič medený uložený voľne H07V-K (CYA) 450/750 V 16 | m | 84 | 0.752 | 63.168 | 0
55 | 341310009300.S | Vodič medený flexibilný H07V-K 16 mm2 | m | 84 | 2.818 | 236.712 | 0.0126
56 | 210800627.S | Vodič medený uložený voľne H07V-K (CYA) 450/750 V 4 | m | 360 | 0.63 | 226.8 | 0
57 | 341310009000.S | Vodič medený flexibilný H07V-K 4 mm2 | m | 360 | 0.732 | 263.52 | 0.018
58 | 210800631.S | Vodič medený uložený pevne H07V-K (CYA) 450/750 V 25 | m | 6 | 1.363 | 8.178 | 0
59 | 341310009400.S | Vodič medený flexibilný H07V-K 25 mm2 | m | 6 | 4.383 | 26.298 | 0.00144
60 | 210872075.S | Kábel signálny uložený pevne FTP cat. 6a | m | 1050 | 1.2 | 1260 | 0
61 | 341230001800.S | Kábel medený dátový FTP-AWG Patch 4x2x24 mm2 | m | 1050 | 1.25 | 1312.5 | 0.042
62 | 265116546 | Uchytenie zväzkového držiaka pre trasu SLP | ks | 150 | 2.566 | 384.9 | 0
63 | 345654188458 | Zväzkový držiak Grip 2031M/30 - 85x50mm | ks | 150 | 1.764 | 264.6 | 0
64 | 210111011.S | Domová zásuvka zapustená 250 V / 16A, vrátane zapojenia 2P + PE | ks | 32 | 5.248 | 167.936 | 0
65 | 3455200004887 | Zásuvka Mosaic jednonásobná, radenie 2P+T, s detskou ochranou, biela, zapustená | ks | 30 | 4.832 | 144.96 | 0
66 | 345651987165784 | Zásuvka jednonásobná, radenie 2P+T, s prepäťovou ochranou, s detskou ochranou, biela, do káblového žľabu | ks | 2 | 7.71 | 15.42 | 0
67 | 651798478 | Dátová zásuvka RJ45 1modul vrátane zapojenia biela, zapustená | ks | 4 | 5.855 | 23.42 | 0
68 | 3745965718 | Zásuvka dátová Mosaic RJ45, 1modul, zapustená | ks | 4 | 14.375 | 57.5 | 0
69 | 6541147 | Montáž 1-rámika na stene | ks | 28 | 0.9 | 25.2 | 0
70 | 345350004320 | 1-rámik Mosaic jednoduchý biely | ks | 28 | 1.203 | 33.684 | 0.00084
71 | 65411478 | Montáž 2-rámika na stene | ks | 9 | 1.128 | 10.152 | 0
72 | 37498251879 | 2-rámik Mosaic na stene | ks | 9 | 1.663 | 14.967 | 0
73 | 65414789 | Montáž 3-rámika na stene | ks | 2 | 1.144 | 2.288 | 0
74 | 37456546651114 | 3-rámik Mosaic na stenu | ks | 2 | 8.723 | 17.446 | 0
75 | 654651998 | Montáž 5-rámika na stene | ks | 2 | 1.569 | 3.138 | 0
76 | 374565464532 | 5-rámik Mosaic na stenu, biely | ks | 2 | 14.537 | 29.074 | 0
77 | 210111004.S | Zásuvka vstavaná v káblovom žľabe 230 V / 16A vrátane zapojenia, vyhotovenie 3P | ks | 73 | 5.858 | 427.634 | 0
78 | 345520000480 | Zásuvka Mosaic jednonásobná, radenie 2P+T, s detskou ochranou, biela, do káblového žľabu | ks | 66 | 4.832 | 318.912 | 0.00528
79 | 34565198716541 | Zásuvka jednonásobná, radenie 2P+T, s prepäťovou ochranou, s detskou ochranou, biela, do káblového žľabu | ks | 7 | 7.71 | 53.97 | 0
80 | 651798294 | Dátová zásuvka RJ45 1modul vrátane zapojenia biela, do káblového žľabu | ks | 14 | 5.855 | 81.97 | 0
81 | 374596571879134 | Zásuvka dátová Mosaic RJ45, 1modul, do káblového žľabu | ks | 28 | 15.485 | 433.58 | 0
82 | 65411654 | Montáž 1-rámika v káblovom žľabe | ks | 7 | 0.9 | 6.3 | 0
83 | 37456546189 | 1-rámik Mosaic do káblového žľabu, biely | ks | 7 | 1.203 | 8.421 | 0
84 | 65411655 | Montáž 2-rámika v káblovom žľabe | ks | 21 | 1.128 | 23.688 | 0
85 | 374565469817 | 2-rámik Mosaic do káblového žľabu, biely | ks | 21 | 1.663 | 34.923 | 0
86 | 65411656 | Montáž 3-rámika v káblovom žľabe | ks | 1 | 1.144 | 1.144 | 0
87 | 374565469818 | 3-rámik Mosaic do káblového žľabu, biely | ks | 1 | 8.723 | 8.723 | 0
88 | 6546519748 | Montáž 5-rámika na stene | ks | 7 | 1.569 | 10.983 | 0
89 | 374565469820 | 4-rámik Mosaic do káblového žľabu, biely | ks | 7 | 14.537 | 101.759 | 0
90 | 210201512.S | Zapojenie núdzového svietidla IP40, 1x svetelný LED zdroj - núdzový režim | ks | 2 | 6.916 | 13.832 | 0
91 | 348150001204 | LED svietidlo núdzové ARROW N 2W, STANDARD, IP40, 3h stály/núdzový režim, 200 lm, AMI | ks | 2 | 43.034 | 86.068 | 0.0036
92 | 210290903.S | Vŕtanie upevňovacieho bodu pre svietidlo do betónu | ks | 63 | 10.536 | 663.768 | 0
93 | 348156627914 | LED svietidlo IP40, 2x21W, 6000lm, 1200mm, 4000K | ks | 3 | 81.519 | 244.557 | 0
94 | 210201916.S | Montáž svietidla interiérového na strop do 3 kg | ks | 63 | 12.813 | 807.219 | 0
95 | 348156627915 | LED svietidlo IP40, 1x21W, 3000lm, 1200mm, 4000K | ks | 4 | 24.899 | 99.596 | 0
96 | 348156627916 | LED svietidlo IP40, 2x11W, 3000lm, 600mm, 4000K | ks | 9 | 82.979 | 746.811 | 0
97 | 348156627919 | LED panel,40Q, 4000lm, 4000K, 60x60, IP40 | ks | 41 | 63.189 | 2590.749 | 0
98 | 348156627917 | LED svietidlo IP65, 1x39W, 5300lm, 2x1200mm, 4000K | ks | 4 | 81.081 | 324.324 | 0
99 | 348156627918 | LED svietidlo IP65, 1x19W, 2600lm, 600mm, 4000K | ks | 2 | 25.096 | 50.192 | 0
100 | 210220031.S | Ekvipotenciálna svorkovnica EPS 2 v krabici KO 125 E | ks | 1 | 23.999 | 23.999 | 0
101 | 345410000400.S | Krabica odbočná z PVC s viečkom pod omietku KO 125 E | ks | 1 | 5.321 | 5.321 | 0.00028
102 | 345610005100.S | Svorkovnica ekvipotencionálna EPS 2, z PP | ks | 1 | 31.161 | 31.161 | 0.00024
103 | 210193254.S | Rozvádzač oceľoplechový, (VxŠxH) 1200x700x300, IP43, bez sekacích prác vrátane uchytenia - zložité osadenie | ks | 1 | 63.253 | 63.253 | 0
104 | 6517894541 | Vyskladanie rozvádzaču, s príslušnými dokladmi o zhode a skúškami | ks | 1 | 360.491 | 360.491 | 0
105 | 357150000125.S | Rozvodnicová skriňa oceľoplechová zapustená atypická, šxv 1200x700 mm, počet modulov min.200 | ks | 1 | 489.187 | 489.187 | 0.04226
106 | 3586516516 | Vypínač 3P+N, 80A | ks | 1 | 52.31 | 52.31 | 0
107 | 358240002942 | Kombinovaný zvodič bleskových prúdov a prepätia SVBC-12,5-3N-MZS, typ 1+2, 12,5 kA, AC 335 V, so signalizáciou, varistor, iskrisko | ks | 1 | 397.919 | 397.919 | 0.00068
108 | 3582465198119 | Istič 10B/1, 10kA | ks | 3 | 6.705 | 20.115 | 0
109 | 3582465198120 | Istič 16B/1, 10kA | ks | 40 | 5.407 | 216.28 | 0
110 | 3582465198121 | Istič 16B/3, 10kA | ks | 6 | 18.693 | 112.158 | 0
111 | 358246514789 | Prúdový chránič s nadprúdovou ochranou, Typ A, 30mA,10A/2P, vyp.char. C, 10kA | ks | 6 | 39.897 | 239.382 | 0
112 | 35824651478789 | Prúdový chránič s nadprúdovou ochranou, Typ A, 30mA,16A/2P, vyp.char. B, 10kA | ks | 6 | 46.925 | 281.55 | 0
113 | 3582465487 | Prúdový chránič s nadprúdovou ochranou, Typ F, 4P, 30mA, 25A, vyp.char. B, 10kA | ks | 1 | 110.202 | 110.202 | 0
114 | 3582465487987 | Prúdový chránič, Typ A, 4P, 40A, 30mA, 10kA | ks | 6 | 90.266 | 541.596 | 0
115 | 358246598741 | Termostat DEVIreg 330 | ks | 2 | 114.169 | 228.338 | 0
116 | 358246591246 | Svorka radová do 2,5mm2 - šedá | ks | 65 | 0.54 | 35.1 | 0
117 | 3586598155 | Svorka radová do 2,5mm2 - modrá | ks | 62 | 0.861 | 53.382 | 0
118 | 35865971236655 | Svorka radová do 2,5mm2 - zelená | ks | 62 | 0.643 | 39.866 | 0
119 | 3586546173 | Svorka radová do 6mm2 - šedá | ks | 3 | 0.747 | 2.241 | 0
120 | 358651789793 | Svorka radová do 6mm2 - modrá | ks | 1 | 0.965 | 0.965 | 0
121 | 358161549 | Svorka radová do 6mm2 - zelená | ks | 1 | 0.934 | 0.934 | 0
122 | 358651789 | Svorka radová do 25mm2 - šedá | ks | 3 | 1.173 | 3.519 | 0
123 | 35878952364 | Svorka radová do 25mm2 - modrá | ks | 1 | 1.1 | 1.1 | 0
124 | 3581254789 | Svorka radová do 25mm2 - zelená | ks | 1 | 1.667 | 1.667 | 0
125 | 645781234 | Podružný montážny materiál (5%) | kpl | 1 | 1409.78 | 1409.78 | 0
| 22-M | Montáže oznamovacích a zabezpečovacích zariadení |  |  |  | 218.416 | 0
126 | 220711045.S | Montáž a zapojenie pohybových senzorov PIR - interiér, strop | ks | 4 | 18.725 | 74.9 | 0
127 | 4046100009654116 | Snímač pohybu stropný,230V, rozsah 360°°, IP20 | ks | 4 | 35.879 | 143.516 | 0
| 95-M | Revízie |  |  |  | 467.055 | 0
128 | 1456498789 | Východisková revízia silnoprúd a funkčné skúšky | ks | 1 | 259.475 | 259.475 | 0
129 | 4567879 | Merania a protokoly SLP | ks | 1 | 207.58 | 207.58 | 0
| VRN | Investičné náklady neobsiahnuté v cenách |  |  |  | 3476.965 | 0
130 | 001000011.S | Inžinierska činnosť - dozory autorský dozor projektanta | eur | 1 | 1037.9 | 1037.9 | 0
131 | 1235674145 | Projektová dokumentácia skutočného vyhotovenia | ks | 1 | 363.265 | 363.265 | 0
132 | 465718 | Prvá úradná skúška | ks | 1 | 2075.8 | 2075.8 | 0
|  | Celkom |  |  |  | 48323.71 | 2.1253

## 02-f - Krycí list rozpočtu
KRYCÍ LIST ROZPOČTU
| Názov stavby |  |  | Národný ústav reumatických chorôb Piešťany - Modernizácia vybraných rehabilitačných priestorov | [8 empty] | JKSO
| Názov objektu |  |  | Vzduchotechnika | [8 empty] | EČO
Miesto
[13 empty] | IČO | IČ DPH
Objednávateľ
Projektant
Zhotoviteľ
Spracoval
|  |  |  | Rozpočet číslo |  | Dňa | [6 empty] | CPV
[6 empty] | 09.02.2023 | [6 empty] | CPA
Merné a účelové jednotky
Počet |  |  |  | Náklady / 1 m.j. | Počet |  |  | Náklady / 1 m.j. | Počet |  |  |  |  | Náklady / 1 m.j.
|  |  | 0 | 0 |  |  | 0 | 0 |  |  |  |  | 0 |  | 0
|  |  |  | Rozpočtové náklady v |  |  |  | EUR
A |  | Základné rozp. náklady |  |  | B |  | Doplnkové náklady |  | C |  | Vedľajšie rozpočtové náklady
1 | HSV |  | Dodávky | 0 | 8 | Práca nadčas |  | 0 | 13 | GZS |  |  |  |  | 0
2 |  |  | Montáž | 12803.28 | 9 | Bez pevnej podl. |  | 0 | 14 | Projektové práce |  |  |  |  | 0
3 | PSV |  | Dodávky | 0 | 10 | Kultúrna pamiatka |  | 0 | 15 | Sťažené podmienky |  |  |  |  | 0
4 |  |  | Montáž | 0 | 11 |  |  | 0 | 16 | Vplyv prostredia |  |  |  |  | 0
5 | "M" |  | Dodávky | 0 |  |  |  |  | 17 | Iné VRN |  |  |  |  | 0
6 |  |  | Montáž | 0 |  |  |  |  | 18 | VRN z rozpočtu |  |  |  |  | 0
7 | ZRN (r. 1-6) |  |  | 12803.28 | 12 | DN (r. 8-11) |  |  | 19 | VRN (r. 13-18) |  |  |  |  | 0
20 | HZS |  |  | 0 | 21 | Kompl. činnosť |  | 0 | 22 | Ostatné náklady |  |  |  |  | 0
Projektant | [8 empty] | D |  | Celkové náklady
[9 empty] | 23 | Súčet 7, 12, 19-22 |  |  |  |  | 12803.28
Dátum a podpis |  |  |  |  | Pečiatka |  |  |  | 24 | DPH | 20 | % z | 12803.28 |  | 2560.66
Objednávateľ | [8 empty] | 25 | Cena s DPH (r. 23-24) |  |  |  |  | 15363.94
Dátum a podpis |  |  |  |  | Pečiatka |  |  |  | E |  | Prípočty a odpočty
Zhotoviteľ | [8 empty] | 26 | Dodávky zadávateľa |  |  |  |  | 0
[9 empty] | 27 | Kĺzavá doložka |  |  |  |  | 0
Dátum a podpis |  |  |  |  | Pečiatka |  |  |  | 28 | Zvýhodnenie + - |  |  |  |  | 0

## 02-f - Rozpočet
ROZPOČET
Stavba: Národný ústav reumatických chorôb Piešťany - Modernizácia vybraných rehabilitačných priestorov
Objekt: Vzduchotechnika
Objednávateľ:
Zhotoviteľ: |  |  |  | Spracoval:
Miesto: |  |  |  | Dátum: 9. 2. 2023
Č. | Kód položky | Popis | MJ | Množstvo celkom | Cena jednotková | Cena celkom | Hmotnosť celkom
1 | 2 | 3 | 4 | 5 | 6 | 7 | 8
| Zariadenie č.1 | Vetranie priestorov rehabilitácie |  |  |  | 7079.625 | 0
| 1.1 | Vzduchotechnická jednotka DOMEKT - CF 700 | ks | 1 | 4253.758 | 4253.758 | 0
Poznámka k položke: doskový rekuperátor filtre na prívode a odvode vzduchu uzatváracie klapky so servopohonom - 2x Ovládací panel C6.1
| Pol16 | Kabeláž MaR | kpl | 1 | 779.345 | 779.345 | 0
| 1.2 | Protidažďová žaluzia PZ AL 500x400 R1.S RAL xxxx | ks | 2 | 67.488 | 134.976 | 0
| 1.3 | Tlmič hluku DN 200/600 | ks | 3 | 92.816 | 278.448 | 0
| 1.4 | Tlmič hluku DN 315/900 | ks | 1 | 240.731 | 240.731 | 0
| 1.5 | Tanierový ventil prívodný kovový DN 160 | ks | 2 | 7.37 | 14.74 | 0
| 1.6 | Tanierový ventil prívodný kovový DN 125 | ks | 3 | 5.642 | 16.926 | 0
| 1.7 | Tanierový ventil odvodný kovový DN 160 | ks | 3 | 7.37 | 22.11 | 0
| 1.8 | Tanierový ventil odvodný kovový DN 125 | ks | 1 | 5.642 | 5.642 | 0
| 1.9 | Flexibilné potrubie | bm | 2 | 26.316 | 52.632 | 0
Poznámka k položke: DN 200 hlukovoizolované
| Pol17 | DN 160 | bm | 5 | 4.632 | 23.16 | 0
| Pol18 | DN 125 | bm | 4 | 4.289 | 17.156 | 0
| 1.10 | Kruhové SPIRO potrubie s tvarovkami | bm | 3 | 25.171 | 75.513 | 0
Poznámka k položke: DN 315 / 15%
| Pol19 | DN 200 / 15% | bm | 28 | 13.075 | 366.1 | 0
| Pol20 | DN 160 / 15% | bm | 13 | 11.867 | 154.271 | 0
| Pol21 | DN 125 / 0% | bm | 6 | 10.264 | 61.584 | 0
| 1.11 | Štvorhranné potrubie sk. I s tvarovkami | bm | 1 | 25.109 | 25.109 | 0
Poznámka k položke: do obvodu 1800mm / 0%
| Pol22 | do obvodu 800mm / 50% | bm | 3 | 18.936 | 56.808 | 0
| 1.12 | Tepelná izolácia vnútorná hr.25mm s AL fóliou | m2 | 10 | 22.829 | 228.29 | 0
| Pol23 | Montážny, spojovací a tesniaci materiál | kpl | 1 | 272.326 | 272.326 | 0
| Zariadenie č.2 | Odsávanie z hygienických zariadení |  |  |  | 5723.655 | 0
| 2.1 | Potrubný ventilátor EL 160 E2M 01 + spätná klapka + ovládač 3st. | ks | 2 | 130.822 | 261.644 | 0
| 2.2 | Radiálny ventilátor QXD T | ks | 3 | 83.821 | 251.463 | 0
| 2.3 | Tanierový ventil odvodný kovový DN 160 | ks | 4 | 7.37 | 29.48 | 0
| 2.4 | Tanierový ventil odvodný kovový DN 125 | ks | 2 | 5.642 | 11.284 | 0
| 2.5 | Flexibilné potrubie | bm | 4 | 24.901 | 99.604 | 0
Poznámka k položke: DN 160 hlukovoizolované
| Pol17 | DN 160 | bm | 4 | 4.632 | 18.528 | 0
| Pol18 | DN 125 | bm | 2 | 4.289 | 8.578 | 0
| Pol24 | DN 100 | bm | 5 | 3.175 | 15.875 | 0
| 2.6 | Kruhové SPIRO potrubie s tvarovkami | bm | 7 | 13.075 | 91.525 | 0
Poznámka k položke: DN 200 / 15%
| Pol25 | DN 160 / 20% | bm | 20 | 11.867 | 237.34 | 0
| Pol26 | DN 125 / 25% | bm | 4 | 10.264 | 41.056 | 0
| Pol27 | DN 100 / 10% | bm | 15 | 9.14 | 137.1 | 0
| Pol28 | Montážny, spojovací a tesniaci materiál | kpl | 1 | 147.978 | 147.978 | 0
| Pol29 | Montáž |  | 1 | 3383.25 | 3383.25 | 0
| Pol30 | Dopravné náklady vrátane vnútrostavniskovej prepravy |  | 1 | 260.25 | 260.25 | 0
| Pol31 | Oživenie, zaregulovanie a funkčné skúšky |  | 1 | 728.7 | 728.7 | 0
|  | Celkom |  |  |  | 12803.28 | 0

## 02-h - Krycí list rozpočtu
KRYCÍ LIST ROZPOČTU
| Názov stavby |  |  | Národný ústav reumatických chorôb Piešťany - Modernizácia vybraných rehabilitačných priestorov | [8 empty] | JKSO
| Názov objektu |  |  | Chladenie | [8 empty] | EČO
Miesto
[13 empty] | IČO | IČ DPH
Objednávateľ
Projektant
Zhotoviteľ
Spracoval
|  |  |  | Rozpočet číslo |  | Dňa | [6 empty] | CPV
[6 empty] | 09.02.2023 | [6 empty] | CPA
Merné a účelové jednotky
Počet |  |  |  | Náklady / 1 m.j. | Počet |  |  | Náklady / 1 m.j. | Počet |  |  |  |  | Náklady / 1 m.j.
|  |  | 0 | 0 |  |  | 0 | 0 |  |  |  |  | 0 |  | 0
|  |  |  | Rozpočtové náklady v |  |  |  | EUR
A |  | Základné rozp. náklady |  |  | B |  | Doplnkové náklady |  | C |  | Vedľajšie rozpočtové náklady
1 | HSV |  | Dodávky | 15810.839 | 8 | Práca nadčas |  | 0 | 13 | GZS |  |  |  |  | 0
2 |  |  | Montáž | 5048.851 | 9 | Bez pevnej podl. |  | 0 | 14 | Projektové práce |  |  |  |  | 0
3 | PSV |  | Dodávky | 0 | 10 | Kultúrna pamiatka |  | 0 | 15 | Sťažené podmienky |  |  |  |  | 0
4 |  |  | Montáž | 0 | 11 |  |  | 0 | 16 | Vplyv prostredia |  |  |  |  | 0
5 | "M" |  | Dodávky | 0 |  |  |  |  | 17 | Iné VRN |  |  |  |  | 0
6 |  |  | Montáž | 0 |  |  |  |  | 18 | VRN z rozpočtu |  |  |  |  | 0
7 | ZRN (r. 1-6) |  |  | 20859.69 | 12 | DN (r. 8-11) |  |  | 19 | VRN (r. 13-18) |  |  |  |  | 0
20 | HZS |  |  | 0 | 21 | Kompl. činnosť |  | 0 | 22 | Ostatné náklady |  |  |  |  | 0
Projektant | [8 empty] | D |  | Celkové náklady
[9 empty] | 23 | Súčet 7, 12, 19-22 |  |  |  |  | 20859.69
Dátum a podpis |  |  |  |  | Pečiatka |  |  |  | 24 | DPH | 20 | % z | 20859.69 |  | 4171.94
Objednávateľ | [8 empty] | 25 | Cena s DPH (r. 23-24) |  |  |  |  | 25031.63
Dátum a podpis |  |  |  |  | Pečiatka |  |  |  | E |  | Prípočty a odpočty
Zhotoviteľ | [8 empty] | 26 | Dodávky zadávateľa |  |  |  |  | 0
[9 empty] | 27 | Kĺzavá doložka |  |  |  |  | 0
Dátum a podpis |  |  |  |  | Pečiatka |  |  |  | 28 | Zvýhodnenie + - |  |  |  |  | 0

## 02-h - Rozpočet
ROZPOČET
Stavba: Národný ústav reumatických chorôb Piešťany - Modernizácia vybraných rehabilitačných priestorov
Objekt: Chladenie
Objednávateľ:
Zhotoviteľ: |  |  |  | Spracoval:
Miesto: |  |  |  | Dátum: 9. 2. 2023
Č. | Kód položky | Popis | MJ | Množstvo celkom | Cena jednotková | Cena celkom | Hmotnosť celkom
1 | 2 | 3 | 4 | 5 | 6 | 7 | 8
| D1 | Klimatizačný systém FUJITSU |  |  |  | 20183.04 | 0
| 1.1 | Vonkajšia klimatizačná jednotka |  |  |  | 5215.966 | 0
| Pol1 | AJY-108 LELDH | ks | 1 | 5215.966 | 5215.966 | 0
Poznámka k položke: Chladenie - 33,5 kW Vykurovanie - 34,9 kW N = 10,42 kW, U = 3x400 V/ 50Hz
| D2 | Vnútorné klimatizačné jednotky: |  |  |  | 8447.199 | 0
| 2.1 | Kazetové prevedenie AUXB-007 GLEH | ks | 1 | 495.516 | 495.516 | 0
Poznámka k položke: FUJITSU N = 25W, U = 230 V/ 50Hz QCH =2,0kW, QV = 2,4kW
| Pol2 | Káblové dialkové ovládanie UTY-RNRYZ5 dotykové | ks | 1 | 101.498 | 101.498 | 0
| 3.1 | Kazetové prevedenie AUXB-012 GLEH | ks | 6 | 572.55 | 3435.3 | 0
Poznámka k položke: FUJITSU N = 29W, U = 230 V/ 50Hz QCH =3,6kW, QV = 4,0kW
| Pol2 | Káblové dialkové ovládanie UTY-RNRYZ5 dotykové | ks | 6 | 101.498 | 608.988 | 0
| 4.1 | Kazetové prevedenie AUXB-014 GLEH | ks | 1 | 626.682 | 626.682 | 0
Poznámka k položke: FUJITSU N = 35W, U = 230 V/ 50Hz QCH =4,1kW, QV = 4,5kW
| Pol2 | Káblové dialkové ovládanie UTY-RNRYZ5 dotykové | ks | 1 | 101.498 | 101.498 | 0
| 5.1 | Kazetové prevedenie AUXB-024 GLEH | ks | 1 | 877.563 | 877.563 | 0
Poznámka k položke: FUJITSU N = 84W, U = 230 V/ 50Hz QCH =7,1kW, QV = 8,0kW
| Pol2 | Káblové dialkové ovládanie UTY-RNRYZ5 dotykové | ks | 1 | 101.498 | 101.498 | 0
| Pol3 | Dekoračný panel UTG-UFYC-W | ks | 9 | 233.184 | 2098.656 | 0
Poznámka k položke: FUJITSU
| D3 | Rozdelovač chladiva |  |  |  | 842.169 | 0
| Pol4 | UTP-AX054A | ks | 3 | 66.624 | 199.872 | 0
| Pol5 | UTP-AX90A | ks | 2 | 113.469 | 226.938 | 0
| Pol6 | UTP-AX180A | ks | 3 | 138.453 | 415.359 | 0
| D4 | Potrubie chladiva s tepelnou izoláciou |  |  |  | 5677.706 | 0
| Pol7 | o6,4 | m | 23.1 | 3.956 | 91.384 | 0
| Pol8 | o9,5 | m | 12.3 | 5.621 | 69.138 | 0
| Pol9 | o12,7 | m | 50.5 | 7.412 | 374.306 | 0
| Pol10 | o15,9 | m | 9.8 | 9.307 | 91.209 | 0
| Pol11 | o19,1 | m | 7.7 | 11.815 | 90.976 | 0
| Pol12 | o22,2 | m | 5.2 | 13.689 | 71.183 | 0
| Pol13 | o28,6 | m | 17 | 22.673 | 385.441 | 0
| Pol14 | Prídavné chladivo R410A | kg | 4.5 | 29.304 | 131.868 | 0
| Pol15 | Montáž bez DPH |  | 1 | 4372.201 | 4372.201 | 0
| VP | Práce naviac |  |  |  | 676.65 | 0
| Pol16 | Uvedenie do prevádzky | kpl | 1 | 572.55 | 572.55 | 0
| Pol17 | Zaškolenie obsluhy | hod | 4 | 26.025 | 104.1 | 0
|  | Celkom |  |  |  | 20859.69 | 0