## Hárok1
položka č. 1: HOJDAČKA – zostava s troma špeciálnymi sedačkami (SO-01.2 Detské ihrisko)
číslo | parameter | požiadavka verejného obstarávateľa | VYPLNÍ DODÁVATEĽ (uveďte sa presné technické parametre / číselné údaje Vami identifikovaného produktu, resp. v prípade vlastností alebo funkcionalít uveďte "áno" ak Vami ponúkaný produkt takúto vlastnosť / funkcionalitu spĺňa)
1 | celkový rozmer | výška 2,5 m dĺžka 6 m šírka 1,2 m (tolerancia všetky rozmery ± 15 %)
2 | veková skupina užívateľov | deti od 1 roka
3 | okamžitá vyťaženosť | min. 6 detí
4 | rozloženie hojdačiek | Oceľová konštrukcia závesných hojdačiek rozdelená na dve funkčné zóny
5 | špecifikácia 1. funkčnej zóny | sedačka z polyetylénového alebo alternatívneho plastového materiálu vhodného do exteriéru v tvare „disku“ s min. priemerom 100 cm, certifikovaná pre deti vo veku v rozsahu min. 1-5 rokov (väčší rozsah prípustný); farebná úprava odtiene sivej
6 | špecifikácia 2. funkčnej zóny | v druhej funkčnej zóne 2 závesné hojdačky v kombinácií dvoch certifikovaných sedákov
- 1 ks sedačka pre deti od 12 do 36 mesiacov veku (väčší rozsah prípustný)
- 1 ks sedačka pre deti vo veku od 2 rokov a viac.
7 | konštrukcia | materiál konštrukcie oceľ
viacstupňová povrchová úprava na úrovni min. : abrazívne brúsenie, zinkovanie (nevyžaduje sa v prípade nerezu) a termosetová úprava s odolnosťou proti škrabancom, mechanickému poškodeniu, slnečnému UV, poveternostným vplyvom a proti korózií.
nosné, vodorovné oceľové ramená minimálne vo viacstupňovej povrchovej úprave : „pieskovanie“ a žiarové zinkovanie (nevyžaduje sa v prípade nerezu)
Oceľová konštrukcia vo farbe antracit alebo v odtieňoch šedej
8 | požadovaná certifikácia a požiadavky | certifikované v zmysle EN noriem, STN/EN1176 alebo STN EN 1176
spĺňajúce požiadavky kategórie inkluzívnych zariadení – prístup a používanie deťmi so špeciálnymi výchovno-vzdelávacími potrebami
9 | Údržba (technický servis, nie umývanie / povrchové čistenie): | Zariadenie nevyžaduje údržbu zo strany obstarávateľa. V prípade, ak zariadenie a jeho časti sa musia kontrolovať a udržiavať podľa príslušnej STN EN a/alebo pokynov výrobcu, dodávateľ zabezpečí údržbu zariadenia podľa pokynov výrobcu a v intervaloch minimálne takých, ako uvádza výrobca.
10 | Požadovaná záruka | min. 10 rokov
položka č. 2: FTS WORKOUT – FUNKČNÝ TRÉNINGOVÝ SYSTÉM pre WORKOUT (SO-1.05 Workoutové ihrisko)
Montáž
| príprava | odkop zeminy, hĺbka 80cm, rozmer 50x80cm
| osadenie | osadenie oceľovej kotvy do hĺbky 80cm, betónová fixácia 40x50x80cm. Montáž bude vykonaná v súlade s návodmi podľa EN/STN EN1176 a EN/STN EN1177 alebo STN EN 16899 alebo 16630 .
| Finálna úprava | Zhutnenie povrchu a aplikácia prírodného povrchu
číslo | parameter | požiadavka verejného obstarávateľa | VYPLNÍ DODÁVATEĽ (uveďte sa presné technické parametre / číselné údaje Vami identifikovaného produktu, resp. v prípade vlastností alebo funkcionalít uveďte "áno" ak Vami ponúkaný produkt takúto vlastnosť / funkcionalitu spĺňa)
1 | Popis / Sledovaný účel | Certifikovaný, funkčný tréningový systém, ktorý je určený pre min. 10 cvičencov, štruktúrovaný modul z rôznych cvičebných prvkov.
2 | veková skupina užívateľov | od 14 rokov (väčší rozsah prípustný)
3 | okamžitá vyťaženosť | min. 10 atlétov
4 | Zastavaná plocha pod zariadením | 9 m2 (tolerancia ± 15 %)
5 | celkový rozmer | výška 3 m dĺžka 5 m šírka 4 m (tolerancia všetky rozmery ± 10 %)
6 | Špecifikácia požadovaných min. cvičebných prvkov | 1 ks „švédska rebrina/ribstol“ - výška 2,4 m ±5 %
1ks hrazda - výška 2,4 m ±5 %
1ks adaptér pre dvojitú hrazdu - výška 2,4 m ±5 % a 2,9 m ±5 %
1ks „flag line“ zvislá tyč „vlajka“
1ks „PARALLEL BARS“ gymnastické bradlá
1ks „PLANK BAR“ konzola pre cviky vo vzpore ležmo
1ks „švédska rebrina“ s výškou 1,7m ±5 %, Hrazda výška 1,7m ±5 %
1ks „typ ABS športová lavička“ šikmá
7 | Materiál | Šikmá lavička je z kompozitného panelu vhodného do exteriéru s hrúbkou 13 mm ±10 % s perforáciu pre odvod vody / vlhkosti z plochy lavičky.
Na konštrukcii cvičebného zariadenia budú aplikované piktogramy ilustrujúce používanie konkrétnych častí cvičebnej zostavy + QR kódy, ktoré budú odkazovať na webovú stránku s príslušnými informáciami o cvikoch v SK alebo CZ jazyku
Vodorovné a zvislé priečky, ktoré sú určené pre úchop dlaňou, majú rôzne priemery, odvislé od spôsobu použitia – 34 mm, 40 mm, 60 mm (všetky rozmery ±10 %)
8 | Údržba (technický servis, nie umývanie / povrchové čistenie): | Zariadenie nevyžaduje údržbu zo strany obstarávateľa. V prípade, ak zariadenie a jeho časti sa musia kontrolovať a udržiavať podľa príslušnej STN EN a/alebo pokynov výrobcu, dodávateľ zabezpečí údržbu zariadenia podľa pokynov výrobcu a v intervaloch minimálne takých, ako uvádza výrobca.
9 | Požadovaná záruka | min. 10 rokov
položka č. 3: PARKOUR UNIT – CVIČEBNÝ SYSTÉM PARKOUR UNIT (SO-1.05 Workoutové ihrisko)
Montáž
| príprava | odkop zeminy, hĺbka 80cm, rozmer 50x80cm
| osadenie | osadenie oceľovej kotvy do hĺbky 80cm, betónová fixácia 40x50x80cm. Montáž bude vykonaná v súlade s návodmi podľa EN/STN EN1176 a EN/STN EN1177 alebo STN EN 16899 alebo 16630.
| Finálna úprava | Zhutnenie povrchu a aplikácia prírodného povrchu
číslo | parameter | požiadavka verejného obstarávateľa | VYPLNÍ DODÁVATEĽ (uveďte sa presné technické parametre / číselné údaje Vami identifikovaného produktu, resp. v prípade vlastností alebo funkcionalít uveďte "áno" ak Vami ponúkaný produkt takúto vlastnosť / funkcionalitu spĺňa)
1 | Popis / Sledovaný účel | Certifikovaná cvičebná zostava pozostávajúca z rôznych cvičebných štruktúr, v rôznych výškach a dĺžkach
2 | veková skupina | od 14 rokov (väčší rozsah prípustný)
3 | okamžitá vyťaženosť | min. 13 atlétov
4 | Zastavaná plocha pod zariadením | 11,97 m2 (tolerancia ± 15 %)
5 | celkový rozmer | výška 3 m dĺžka 7 m šírka 6 m (tolerancia všetky rozmery ± 10 %)
6 | Zoznam min cvičebných prvkov na zostave: | 1. vodorovná rebrina vo výške 2,4m ±5 % , 1 ks
2. horizontálna tyč „typ FLAG BAR“ 2ks,
3. Rebrina šikmá výška 2,95m ±5 % , 1 ks
4. „typ COMBO BARS“ 5 ks hrazdy šírka 1,4m – a vo výškach : 2,09 m, 2,20 m, 2,20 m, 2,40 m, 2,30 m (všetky rozmery ±5 %) ,
5. Hrazda výška 2,24 m ±5 %, 1ks
6. „typ UNIT BARS“ so 4 hrazdami: 2 ks šírka 1,40 m a 2 ks šírka 1,15 m – výšky: 2,04 m – 2,40 m. (všetky rozmery ±5%)
7 | Materiál | oceľová konštrukcia
min. trojstupňová povrchová úprava – abrazívne brúsenie, žiarové zinkovanie (v prípade nerezu nie je potrebné), termosetická úprava proti oderom, škrabancom
v antracitovej farbe alebo odtieňoch šedej
Vodorovné a zvislé priečky, ktoré sú určené pre úchop dlaňou s rôznymi priemermi, odvislé od spôsobu použitia – 34 mm, 40 mm, 60 mm ( všetky rozmery ±10%).
8 | Údržba (technický servis, nie umývanie / povrchové čistenie): | Zariadenie nevyžaduje údržbu zo strany obstarávateľa. V prípade, ak zariadenie a jeho časti sa musia kontrolovať a udržiavať podľa príslušnej STN EN a/alebo pokynov výrobcu, dodávateľ zabezpečí údržbu zariadenia podľa pokynov výrobcu a v intervaloch minimálne takých, ako uvádza výrobca.
9 | Požadovaná záruka | min. 10 rokov
položka č. 4: Volejbalová sada komplet (púzdro , tyče sieť) (SO-01.3 Multifunkčné ihrisko)
Montáž
| príprava | odkop zeminy, hĺbka 80 cm, rozmer 70 × 70 cm
| osadenie | osadenie oceľovej kotvy do hĺbky 80 cm, betónová fixácia 70 × 70 cm. Montáž bude vykonaná v súlade s návodmi podľa EN/STN EN1176 a EN/STN EN1177
| Finálna úprava | Zhutnenie povrchu a aplikácia prírodného povrchu
číslo | parameter | požiadavka verejného obstarávateľa | VYPLNÍ DODÁVATEĽ (uveďte sa presné technické parametre / číselné údaje Vami identifikovaného produktu, resp. v prípade vlastností alebo funkcionalít uveďte "áno" ak Vami ponúkaný produkt takúto vlastnosť / funkcionalitu spĺňa)
1 | Popis / Sledovaný účel | Samostatne stojaca volejbalová sieť so stĺpikmi na multifunkčné ihrisko
2 | konštrukcia | 2 oceľové tyče na volejbalovú sieť, profil 75*75mm +/-10%, povrchovo upravené na používanie v exteriéri - min. žiarové zinkovanie (nevyžaduje sa ak je to nerez) , s plynulým nastavením výšky umiestnenia siete, systém napínania siete ( napr. kľuka s bubnom a prevodom)
3 | špecifikácia pre časť volejbalová sieť | volejbalová sieť, veľkosť oka max. 10×10 cm, hrúbka materiálu min. 3 mm
farba čierna
vystužené boky siete sú vybavené 6 vypínacími bodmi, sieť obšitá plastovým pruhom
4 | Údržba (technický servis, nie umývanie / povrchové čistenie): | Sada nevyžaduje údržbu zo strany obstarávateľa. V prípade, ak zariadenie a/alebo jeho časti sa musia kontrolovať a udržiavať podľa príslušnej STN EN a/alebo pokynov výrobcu, dodávateľ zabezpečí údržbu zariadenia a/alebo jeho častí podľa pokynov výrobcu a v intervaloch minimálne takých, ako uvádza výrobca.
5 | Požadovaná záruka | min. 10 rokov
položka č. 5: STREETBALL – Konštrukcia pre STREET BALL /basket ball (SO-01.3 Multifunkčné ihrisko)
Montáž
| príprava | odkop zeminy, hĺbka 80 cm, rozmer 70 × 70 cm
| osadenie | osadenie oceľovej kotvy do hĺbky 80 cm, betónová fixácia 70 × 70 cm. Montáž bude vykonaná v súlade s návodmi podľa EN/STN EN1176 a EN/STN EN1177
| Finálna úprava | Zhutnenie povrchu a aplikácia prírodného povrchu
číslo | parameter | požiadavka verejného obstarávateľa | VYPLNÍ DODÁVATEĽ (uveďte sa presné technické parametre / číselné údaje Vami identifikovaného produktu, resp. v prípade vlastností alebo funkcionalít uveďte "áno" ak Vami ponúkaný produkt takúto vlastnosť / funkcionalitu spĺňa)
1 | Popis / Sledovaný účel | Samostatne stojace streetballové koše, V rámci ihriska budú osadené 2 streetballové koše. Kôš vo výške 2,6 m od zeme (+/- 5 %)
2 | rozmer | výška 3,30 m šírka 1,5 m (tolerancia všetky rozmery ± 10 %)
3 | konštrukcia | Žiarovo zinkovaná oceľová alebo nerezová konštrukcia basketbalového koša so stĺpom s priemerom 11 cm (tolerancia ±10 %).
Žiarovo zinkovaná alebo nerezová obruč basketbalového koša s reťazovou sieťkou.
Doska basketbalového koša - z kompozitného panelu vhodného do exteriéru, eliptického alebo štvorcového tvaru s rozmerom šírka 1 500 mm × výška 950 mm (tolerancia všetky rozmery ± 10 %) vo farbe odtieňa zelenej.
4 | Údržba (technický servis, nie umývanie / povrchové čistenie): | Prvky si nevyžadujú údržbu.
5 | požadovaná záruka | min. 10 rokov
položka č. 6: STOLNÝ TENIS – Konštrukcia pre STOLNÝ TENIS (SO-01.4 Ihrisko pre stolný tenis)
Montáž
| príprava | odkop zeminy, hĺbka 60cm, rozmer 40x40cm
| osadenie | Vytvorenie 4 ks betónových základov do hĺbky 60 cm, 40 X 40 cm. Montáž bude vykonaná v súlade s návodmi výrobcu a podľa príslušných európskych noriem
| Finálna úprava | Zhutnenie podkladu pod povrchom a aplikácia športového povrchu
číslo | parameter | požiadavka verejného obstarávateľa | VYPLNÍ DODÁVATEĽ (uveďte sa presné technické parametre / číselné údaje Vami identifikovaného produktu, resp. v prípade vlastností alebo funkcionalít uveďte "áno" ak Vami ponúkaný produkt takúto vlastnosť / funkcionalitu spĺňa)
1 | Popis / Sledovaný účel | Stôl určený pre hru stolný tenis, používanie v exteriéri a odolný voči poveternostným vplyvom (dážď, sneh, krupobitie, slnečné UV, vietor) a vandalizmu.
2 | celkový rozmer | výška 0,70 m dĺžka 2,7 m šírka 1,5 m (tolerancia všetky rozmery ± 5 %)
3 | Základná charakteristika | Konštrukcia odolná voči vandalizmu, určená pre exteriér , odolný voči poveternostným vplyvom (dážď, sneh, krupobitie, slnečné UV, vietor)
farebné prevedenie stolov pre stolný tenis v odtiene svetlo sivej alebo šedej
oceľová konštrukcia s povrchovou úpravou min. na úrovni „pieskovanie“ a žiarové zinkovanie (nevyžaduje sa ak je to nerez)
nohy stola z materiálu oceľ s povrchovou úpravou min. žiarové zinkovanie (nevyžaduje sa ak je to nerez)
nosnosť stola min. 1 000kg – z dôvodu preukázania odolnosti voči opieraniu, sadaniu a pod.
počet kusov: 3 stoly na stolný tenis
4 | Požadovaná špecifikácia pre hraciu dosku | doska pre tenisový stôl má hrúbku min. 9 mm.
materiál živicový laminát určený do exteriéru
odolnosť proti poveternostným vplyvom, odolnosť proti nečistotám, mastnote, dažďu, krupobitiu, nehorľavý
antireflexná povrchová úprava (z dôvodu eliminácie odrazu slnečných lúčov)
5 | Sieťka | uprostred stola z ocele s antikoróznou úpravou (nevyžaduje sa ak je to nerez)
6 | Údržba (technický servis, nie umývanie / povrchové čistenie): | Stôl nevyžaduje údržbu
7 | požadovaná záruka | min. 10 rokov
položka č. 7: PARKOUR BLOCKs – CVIČEBNÝ SYSTÉM PARKOUR BLOCKs (SO-1.05 Workoutové ihrisko )
Montáž
| príprava | odkop zeminy, hĺbka 60cm, rozmer viď tabuľka
| osadenie | osadenie oceľovej kotvy do hĺbky 60cm, betónová fixácia viď tabuľka. Montáž bude vykonaná v súlade s návodmi podľa EN/STN EN1176 a EN/STN EN1177 alebo STN EN 16899
| Finálna úprava | Zhutnenie povrchu a aplikácia prírodného povrchu
číslo | parameter | požiadavka verejného obstarávateľa | VYPLNÍ DODÁVATEĽ (uveďte sa presné technické parametre / číselné údaje Vami identifikovaného produktu, resp. v prípade vlastností alebo funkcionalít uveďte "áno" ak Vami ponúkaný produkt takúto vlastnosť / funkcionalitu spĺňa)
1 | Popis / Sledovaný účel | Viacúčelová športová zostava pre nácvik lezenia, výskokov, zoskokov, preskokov, stability, koordinácie a akrobacie tela zložená z dvoch samostatných častí : 2 blokov
2 | špecifikácia časti BLOK 1 | pozostáva z dvoch kolmo na seba spájaných častí
Rozmer : výška 1,7 m dĺžka 1,6 m šírka 1,3 m (tolerancia všetky rozmery ± 10 %)
3 | špecifikácia časti BLOK 2 | prekážkový modul pozostáva z dvoch kolmo na seba spájaných častí
Rozmer : výška 1,5 m dĺžka 1,6 m šírka 1,3 m (tolerancia všetky rozmery ± 10 %)
4 | veková skupina | od 14 rokov (väčší rozsah prípustný)
5 | okamžitá vyťaženosť | min. 3 atléti
6 | Materiál | Vnútorná konštrukcia je z oceľových profilov 100 mm × 100 mm ( ±10 %), s min. trojstupňovou povrchovou úpravou : abrazívne čistenie, žiarové zinkovanie (nie je potrebné, ak ide o nerez) a termosetická povrchová úprava v antracitovej farbe alebo odtieňoch šedi.
Veľkoformátové platformy sú z kompozitného materiálu vhodného do exteriéru v dvoch rozdielnych farebných odtieňoch hnedej a svetlohnedej farby - s textúrou a protišmykovou úpravou nášľapných a oporných plôch pre chodidla a ruky
7 | Údržba (technický servis, nie umývanie / povrchové čistenie): | Cvičebný systém nevyžaduje údržbu zo strany obstarávateľa. V prípade, ak zariadenie a/alebo jeho časti sa musia kontrolovať a udržiavať podľa príslušnej STN EN a/alebo pokynov výrobcu, dodávateľ zabezpečí údržbu zariadenia a/alebo jeho častí podľa pokynov výrobcu a v intervaloch minimálne takých, ako uvádza výrobca.
8 | požadovaná záruka | min. 10 rokov
položka č. 8: CAMPUS bin – Kôš pre drobný odpad (SO-1.05 Workoutové ihrisko )
Montáž
| príprava | Vytvorenie betónovej pätky min 50 cm x 50cm
| osadenie | Inštalácia telesa odpadkového koša na vytvorený betónový základ 50cm x 50cm x 25cm. Použitie chemickej kotvy. Montáž podľa pokynov / materiálov výrobcu.
| Finálna úprava | Zhutnenie povrchu a aplikácia príslušného povrchu.
číslo | parameter | požiadavka verejného obstarávateľa | VYPLNÍ DODÁVATEĽ (uveďte sa presné technické parametre / číselné údaje Vami identifikovaného produktu, resp. v prípade vlastností alebo funkcionalít uveďte "áno" ak Vami ponúkaný produkt takúto vlastnosť / funkcionalitu spĺňa)
1 | Popis / Sledovaný účel | Oválna odpadková nádoba na drobný odpad s objemom min. 60 l a aspoň čiastočným prekrytím vyberateľnej nádoby na odpad.
2 | Požiadavky: | Objem nádoby min 60 l
Oválny tvar
Samostatne vyberateľnú púzdro na odpad (nádoba na odpad)
S min. čiastočným horným prekrytím (čiastočným prekrytím sa rozumie prekrytie zabraňujúce voľný výber nádoby)
3 | rozmer konštrukcie | výška 780 mm priemer 480 mm (tolerancia všetky rozmery ± 10 %)
4 | materiál | žiarovo zinkovaný oceľový plech alebo nerez
povrchová úprava - práškovou vypaľovanou antracitovou farbou alebo farbou v odtieni šedej.
5 | Údržba (technický servis, nie umývanie / povrchové čistenie): | Kôš si nevyžaduje údržbu.
6 | Požadovaná záruka | min. 10 rokov
položka č. 9: STEPPER – FUNKČNÉ KOCKOVÉ PRVKY (SO-1.05 Workoutové ihrisko )
Montáž
| príprava | odkop zeminy, hĺbka 40cm, rozmer 40 x 40 cm
| osadenie | osadenie oceľovej kotvy do hĺbky 40cm, betónová fixácia podľa výšky prvku. Montáž bude vykonaná v súlade s návodmi podľa EN/STN EN1176 a EN/STN EN1177
| Finálna úprava | Zhutnenie povrchu a aplikácia prírodného povrchu
číslo | parameter | požiadavka verejného obstarávateľa | VYPLNÍ DODÁVATEĽ (uveďte sa presné technické parametre / číselné údaje Vami identifikovaného produktu, resp. v prípade vlastností alebo funkcionalít uveďte "áno" ak Vami ponúkaný produkt takúto vlastnosť / funkcionalitu spĺňa)
1 | Popis / Sledovaný účel | Viacúčelové športové prvky umožňujúci odraz a doskok; cvičebné prvky, určené pre rôzne pohybové aktivity ako sú skákanie, koordinácia, plymetrické a akrobatické cvičenia. Vhodné aj na sedenie. Súbor 3 "kockatých" objektov s rozdielnymi výškami.
2 | špecifikácia pre objekt 1 | rozmer pre objekt "Kocka 1" : 40 cm × 40 cm × výška 40 cm (tolerancia všetky rozmery ± 10 %)
3 | špecifikácia pre objekt 2 | rozmer pre objekt "Kocka 2" : 40 cm × 40 cm × výška 30 cm (tolerancia všetky rozmery ± 10 %)
4 | špecifikácia pre objekt 3 | rozmer pre objekt "Kocka 3" : 40 cm × 40 cm × výška 20 cm (tolerancia všetky rozmery ± 10 %)
5 | Materiál | Polyuretánový materiál vhodný do exteriéru
Farebnosť: prírodné farby z 3och rôznych farebných zŕn (napr. hnedá, béžová, sivá)
6 | Údržba (technický servis, nie umývanie / povrchové čistenie): | Prvky si nevyžadujú údržbu.
7 | Požadovaná záruka | min. 10 rokov
položka č. 10: PRVOK 1 – FUNKČNÝ OBJEKT PRE ŠPORT A RELAX SPORT and/is ART (SO-1.05 Workoutové ihrisko )
Montáž
| príprava | odkop zeminy, hĺbka 80cm, rozmer 50x50cm
| osadenie | osadenie oceľovej kotvy na betónovú pätku 50x50x80cm.
| Finálna úprava | Zhutnenie povrchu a aplikácia prírodného povrchu.
číslo | parameter | požiadavka verejného obstarávateľa | VYPLNÍ DODÁVATEĽ (uveďte sa presné technické parametre / číselné údaje Vami identifikovaného produktu, resp. v prípade vlastností alebo funkcionalít uveďte "áno" ak Vami ponúkaný produkt takúto vlastnosť / funkcionalitu spĺňa)
1 | Popis / Sledovaný účel | viacúčelový , viacrozmerný objekt, ktorý ponúka jedinečné možnosti pre pohybovú aktivitu, relax a umelecké vyžitie. Možnosť sedenia, ležania pre min. 1 osoby súčasne. Objekt tvorený spájanými drevenými lamelami. | Uchádzač uvedie či daný prvok bude vyrábať podľa stanovených požiadaviek alebo dodá už vyrobený produkt (štandardizovaná výroba) , ktorý spĺňa stanovené požiadavky.
2 | celkový rozmer | výška 1,5 m (v najvyššom bode) dĺžka 2,5 m (v najdlhšom bode) šírka 2,5 m (v najširšom bode) (tolerancia všetky rozmery ± 10 %)
3 | tvar | Oblé elipsoidné tvary bez kolmých a hranatých prvkov v súlade s grafickým zobrazením
4 | materiál | upravované drevo s povrchovou a štrukturálnou úpravou (napr. acetylovou povrchovou a štrukturálnou úpravou dreva), odolnosť proti poveternostným podmienkam.
odolnosť proti mrazom, dažďu a slnečnému UV.
stabilne viacbodovo ukotvený k zemi s min. 3 ukotvenými bodmi
Objekt tvorený spájanými drevenými lamelami s hrúbkou min. 2,5 cm, spevnenie drevenými priečkami napevno
5 | Údržba (technický servis, nie umývanie / povrchové čistenie): | Objekt si nevyžaduje údržbu zo strany obstarávateľa. V prípade, ak objekt a/alebo jeho časti sa musia kontrolovať a udržiavať podľa príslušnej STN EN a/alebo pokynov výrobcu, dodávateľ zabezpečí údržbu objektu a/alebo jeho častí podľa pokynov výrobcu a v intervaloch minimálne takých, ako uvádza výrobca.
6 | požadovaný súlaď s normami | európska norma pre vybavenie detských ihrísk EN1176 alebo SK norma STN EN 1176-1.
7 | Požadovaná záruka | min. 10 rokov
položka č. 11: PRVOK 2 – FUNKČNÝ OBJEKT PRE ŠPORT A RELAX SPORT and/is ART (SO-1.05 Workoutové ihrisko )
Montáž
| príprava | odkop zeminy, hĺbka 80cm, rozmer 50x50cm
| osadenie | osadenie oceľovej kotvy na betónovú pätku 50x50x80cm.
| Finálna úprava | Zhutnenie povrchu a aplikácia prírodného povrchu.
číslo | parameter | požiadavka verejného obstarávateľa | VYPLNÍ DODÁVATEĽ (uveďte sa presné technické parametre / číselné údaje Vami identifikovaného produktu, resp. v prípade vlastností alebo funkcionalít uveďte "áno" ak Vami ponúkaný produkt takúto vlastnosť / funkcionalitu spĺňa)
1 | Popis / Sledovaný účel | viacúčelový , viacrozmerný objekt, ktorý ponúka jedinečné možnosti pre pohybovú aktivitu, relax a umelecké vyžitie. Možnosť sedenia, ležania pre min. 2 osoby súčasne. Objekt tvorený spájanými drevenými lamelami. | Uchádzač uvedie či daný prvok bude vyrábať podľa stanovených požiadaviek alebo dodá už vyrobený produkt (štandardizovaná výroba) , ktorý spĺňa stanovené požiadavky.
2 | celkový rozmer | výška 0,85 m (v najvyššom bode) dĺžka 2,5 m (v najdlhšom bode) šírka 1,7 m (v najširšom bode) (tolerancia všetky rozmery ± 10 %)
3 | tvar | Oblé elipsoidné tvary bez kolmých a hranatých prvkov v súlade s grafickým zobrazením
4 | materiál | upravované drevo s povrchovou a štrukturálnou úpravou (napr. acetylovou povrchovou a štrukturálnou úpravou dreva), odolnosť proti poveternostným podmienkam.
odolnosť proti mrazom, dažďu a slnečnému UV.
stabilne viacbodovo ukotvený k zemi s min. 3 kotvenými bodmi
Objekt tvorený spájanými drevenými lamelami s hrúbkou mon. 2,5 cm , spevnenie drevenými priečkami napevno.
5 | Údržba (technický servis, nie umývanie / povrchové čistenie): | Objekt si nevyžaduje údržbu zo strany obstarávateľa. V prípade, ak objekt a/alebo jeho časti sa musia kontrolovať a udržiavať podľa príslušnej STN EN a/alebo pokynov výrobcu, dodávateľ zabezpečí údržbu objektu a/alebo jeho častí podľa pokynov výrobcu a v intervaloch minimálne takých, ako uvádza výrobca.
6 | požadovaný súlaď s normami | európska norma pre vybavenie detských ihrísk EN1176 alebo SK norma STN EN 1176-1.
7 | Požadovaná záruka | min. 10 rokov
položka č. 12: PRVOK 3 – FUNKČNÝ OBJEKT PRE ŠPORT A RELAX SPORT and/is ART (SO-1.05 Workoutové ihrisko )
Montáž
| príprava | odkop zeminy, hĺbka 80cm, rozmer 50x50cm
| osadenie | osadenie oceľovej kotvy na betónovú pätku 50x50x80cm.
| Finálna úprava | Zhutnenie povrchu a aplikácia prírodného povrchu.
číslo | parameter | požiadavka verejného obstarávateľa | VYPLNÍ DODÁVATEĽ (uveďte sa presné technické parametre / číselné údaje Vami identifikovaného produktu, resp. v prípade vlastností alebo funkcionalít uveďte "áno" ak Vami ponúkaný produkt takúto vlastnosť / funkcionalitu spĺňa)
1 | Popis / Sledovaný účel | viacúčelový , viacrozmerný objekt, ktorý ponúka jedinečné možnosti pre pohybovú aktivitu, relax a umelecké vyžitie. Možnosť sedenia, ležania pre min. 3 osoby súčasne. Objekt tvorený spájanými drevenými lamelami | Uchádzač uvedie či daný prvok bude vyrábať podľa stanovených požiadaviek alebo dodá už vyrobený produkt (štandardizovaná výroba) , ktorý spĺňa stanovené požiadavky.
2 | celkový rozmer | výška 0,90 m (v najvyššom bode) dĺžka 3,00 m (v najdlhšom bode) šírka 1,4 m (v najširšom bode) (tolerancia všetky rozmery ± 10 %)
3 | tvar | Oblé elipsoidné tvary bez kolmých a hranatých prvkov v súlade s grafickým zobrazením
4 | materiál | upravované drevo s povrchovou a štrukturálnou úpravou (napr. acetylovou povrchovou a štrukturálnou úpravou dreva), odolnosť proti poveternostným podmienkam.
Drevo s povrchovou úpravou musí odolávať mrazom, dažďu a slnečnému UV.
stabilne viacbodovo ukotvený k zemi s min. 3 ukotvenými bodmi
Objekt tvorený spájanými drevenými lamelami s hrúbkou min 2,5 cm, spevnenie drevenými priečkami napevno.
5 | Údržba (technický servis, nie umývanie / povrchové čistenie): | Objekt si nevyžaduje údržbu zo strany obstarávateľa. V prípade, ak objekt a/alebo jeho časti sa musia kontrolovať a udržiavať podľa príslušnej STN EN a/alebo pokynov výrobcu, dodávateľ zabezpečí údržbu objektu a/alebo jeho častí podľa pokynov výrobcu a v intervaloch minimálne takých, ako uvádza výrobca.
6 | požadovaný súlaď s normami | európska norma pre vybavenie detských ihrísk EN1176 alebo SK norma STN EN 1176-1.
7 | Požadovaná záruka | min. 10 rokov
položka č. 13: CAMPUS SET – Praktické, skupinové sedenie pre študentov (SO-1.05 Workoutové ihrisko)
Montáž
| príprava | odkop zeminy, hĺbka 45cm, rozmer 45x35cm
| osadenie | Osadenie konštrukcie do pripravených otvorov. Betónová zálievka v hĺbke 45 cm, hrúbka 35 cm x šírka 45 cm Montáž podľa pokynov / materiálov výrobcu
| Finálna úprava | Zhutnenie povrchu a aplikácia prírodného povrchu
číslo | parameter | požiadavka verejného obstarávateľa | VYPLNÍ DODÁVATEĽ (uveďte sa presné technické parametre / číselné údaje Vami identifikovaného produktu, resp. v prípade vlastností alebo funkcionalít uveďte "áno" ak Vami ponúkaný produkt takúto vlastnosť / funkcionalitu spĺňa)
1 | Popis / Sledovaný účel | Praktické sedenie z kompozitného panelu vhodného do exteriéru, určené pre jednotlivca, dvojicu, alebo trojčlennú skupinu osôb.
Sedenie pozostáva zo stredového stola a troch sedačiek.
Dizajn stola a sedačiek v oblúkovom, oblom tvare.
Samostatne stojaci stôl a samostatne stojace stoličky.
2 | celkový rozmer | výška 0,8 m dĺžka 1,48 m šírka 1,35 m (tolerancia všetky rozmery ± 10 %)
3 | Materiál | Dosky stola a sedačiek - kompozitný panel vhodný do exteriéru s dekorom prírodného dreva Dub určeného do exteriéru.
Stĺpy pre stôl a sedačky - z ocele s priemerom 100 mm ( ±10 %), v min. trojstupňovej povrchovej úprave – abrazívne brúsenie, žiarovo zinkované (nie je potrebné v prípade nerezu) a termosetická úprava s RAL antracitovou farbou
4 | Údržba (technický servis, nie umývanie / povrchové čistenie): | Set si nevyžaduje údržbu.
5 | Požadovaná záruka | min. 10 rokov
položka č. 14: BALL POINT – FUNKČNÉ GUĽOVÉ PRVKY (SO-1.05 Workoutové ihrisko )
Montáž
| príprava | odkop zeminy, hĺbka 40cm, rozmer podľa priemeru prvku
| osadenie | osadenie oceľovej kotvy do hĺbky 40cm, betónová fixácia podľa priemeru prvku. Montáž bude vykonaná v súlade s návodmi podľa EN/STN EN1176 a EN/STN EN1177
| Finálna úprava | Zhutnenie povrchu a aplikácia prírodného povrchu
číslo | parameter | požiadavka verejného obstarávateľa | VYPLNÍ DODÁVATEĽ (uveďte sa presné technické parametre / číselné údaje Vami identifikovaného produktu, resp. v prípade vlastností alebo funkcionalít uveďte "áno" ak Vami ponúkaný produkt takúto vlastnosť / funkcionalitu spĺňa)
1 | Popis / Sledovaný účel | Guľové cvičebné prvky (3 ks rôznych veľkostí) umožňujúce odraz a doskok, určené pre rôzne pohybové aktivity ako sú skákanie, koordinácia, plymetrické a akrobatické cvičenia.
Možné využitie aj na sedenie.
2 | Cvičebné prvky majú rôzne priemery : | Guľa 1 - priemer 34,5 cm (tolerancia ± 10 %) , spolu 2ks
Guľa 2 - priemer 50,0 cm (tolerancia ± 10 %), spolu 2ks
Guľa 3 priemer 69,5 cm (tolerancia ± 10 %), spolu 2ks
3 | Materiál | polyuretánový materiál vhodný do exteriéru
Farebnosť: prírodné farby z 3och rôznych farebných zŕn (napr. hnedá, béžová, sivá)
4 | Údržba (technický servis, nie umývanie / povrchové čistenie): | Prvky si nevyžadujú údržbu.
5 | Požadovaná záruka | min. 10 rokov
položka č. 15: INFO POINT - Virtuálny tréner s návodmi. Preventívne bezpečnostné informácie. (SO-1.05 Workoutové ihrisko )
Montáž
| príprava | odkop zeminy, hĺbka 60cm, rozmer 30x30cm
| osadenie | osadenie konštrukcie do hĺbky 60cm, betónová fixácia 30x30x30cm. Montáž bude vykonaná v súlade s návodmi podľa EN/STN EN1176 a EN/STN EN1177
| Finálna úprava | Zhutnenie povrchu a aplikácia bezpečnostného povrchu
číslo | parameter | požiadavka verejného obstarávateľa | VYPLNÍ DODÁVATEĽ (uveďte sa presné technické parametre / číselné údaje Vami identifikovaného produktu, resp. v prípade vlastností alebo funkcionalít uveďte "áno" ak Vami ponúkaný produkt takúto vlastnosť / funkcionalitu spĺňa)
1 | Popis / Sledovaný účel | Informačné stojany s tabuľou z kompozitného materiálu určeného do exteriéru a s plochou na uverejnenie prevádzkových informácií.
2 | celkový rozmer | výška celkom 2,8 m (+/- 10 %) šírka (od 0,55m do 1m)
3 | Materiál | Nosný oceľový stĺp s priemerom 10 cm ( ±15%) a celkovou výškou min 1,8 m nad zemou s bočným ramenom, na ktorom je inštalovaná informačná tabuľa
Tabuľa je z plochého kompozitného materiálu vhodného do exteriéru s min. výškou 100 cm a min šírkou 56 cm
Stredový stĺp má min. 3 stupňovú povrchovú úpravu – abrazívne brúsenie, žiarové zinkovanie (nevyžaduje sa v prípade nerezu), termosetická aplikácia RAL antracitovej farby alebo farby odtieňov šedá.
4 | Obsah na informačnej tabule | Informačný obsah a grafiku dodá v digitálnej podobe obstarávateľ. Súčasťou dodávky bude tlač resp. polep určený do exteriéru, odolný voči poveternostným vplyvom
5 | Údržba (technický servis, nie umývanie / povrchové čistenie): | Info point si nevyžaduje údržbu.
6 | Požadovaná záruka | min. 10 rokov
položka č. 16: PARKOVÁ LAVICA - Parková lavica s operadlom. (Drobná architektúra )
Montáž
| príprava | odkop zeminy
| osadenie | Osadenie konštrukcie ukotvenia do pripravených otvorov. Betónová zálievka.
| Finálna úprava | Zhutnenie povrchu a aplikácia príslušného povrchu
číslo | parameter | požiadavka verejného obstarávateľa | VYPLNÍ DODÁVATEĽ (uveďte sa presné technické parametre / číselné údaje Vami identifikovaného produktu, resp. v prípade vlastností alebo funkcionalít uveďte "áno" ak Vami ponúkaný produkt takúto vlastnosť / funkcionalitu spĺňa)
1 | Popis / Sledovaný účel | Exteriérová lavica vo farebnom odtieni dub s operadlom s opierkami na krajoch
2 | celkový rozmer konštrukcie | výška sedenia 45 cm dĺžka celkom 180 cm šírka celkom 60 cm (tolerancia všetky rozmery ± 12 %)
3 |  | Oceľová kostra lavičky - práškovo lakovaná, farba odtiene šedej alebo striebornej .
Min. 6 ks drevené lamely z tvrdého dreva (min. 651 kg/cm2), impregnované a ošetrené prírodným živicovým lakom s otvorenými pórmi
farba odtieň dub
Spevnenie drevených lamiel sedenia aj operadla v strede lavičky kovovým plátom
4 | Údržba (technický servis, nie umývanie / povrchové čistenie): | Lavica si nevyžaduje údržbu.
5 | Požadovaná záruka | min. 5 rokov
položka č. 17: PARKOVÁ LAVICA - Parková lavica bez operadla, obojstranná. (Drobná architektúra )
Montáž
| príprava | odkop zeminy
| osadenie | Osadenie konštrukcie ukotvenia do pripravených otvorov. Betónová zálievka
| Finálna úprava | Zhutnenie povrchu a aplikácia príslušného povrchu
číslo | parameter | požiadavka verejného obstarávateľa | VYPLNÍ DODÁVATEĽ (uveďte sa presné technické parametre / číselné údaje Vami identifikovaného produktu, resp. v prípade vlastností alebo funkcionalít uveďte "áno" ak Vami ponúkaný produkt takúto vlastnosť / funkcionalitu spĺňa)
1 | Popis / Sledovaný účel | Exteriérová lavica vo farebnom odtieni dub pre obojstranné sedenie. Neobsahuje operadlo.
2 | Celkový rozmer konštrukcie | výška 40 cm dĺžka celkom 180 cm šírka 36 cm (tolerancia všetky rozmery ± 12 %)
3 | Technické požiadavky | Podnožie - oceľová pásovina v šírke min. 7 cm , s min. povrchovou 3 stupňovou povrchovou úpravou, s odtieňmi antracitovej farby
Drevené lamely min 3 ks z tvrdho dreva (min. 651 kg/cm2) s hrúbkou min. 3,5 cm, povrchová úprava na úrovni min. : impregnované a ošetrené prírodným živicovým lakom s otvorenými pórmi,
farebný odtieň dub
4 | Údržba (technický servis, nie umývanie / povrchové čistenie): | Lavica si nevyžaduje údržbu.
5 | Požadovaná záruka | min. 5 rokov
položka č. 18: Altánok (SO-1.07 Mobiliár)
Montáž
| príprava | Realizácia zámkovej dlažby pod celým pôdorysom ako podlahy.
| osadenie | kotvenie stĺpov do betónových pätiek
| Finálna úprava | Povrchový náter exteriérovým lakom vo farbe DUB
číslo | parameter | požiadavka verejného obstarávateľa | VYPLNÍ DODÁVATEĽ (uveďte sa presné technické parametre / číselné údaje Vami identifikovaného produktu, resp. v prípade vlastností alebo funkcionalít uveďte "áno" ak Vami ponúkaný produkt takúto vlastnosť / funkcionalitu spĺňa)
1 | Popis / Sledovaný účel | Altánok vyrobený zo sušeného dreva vhodného do exteriéru.
2 | podlahová plocha | 9 m2 (tolerancia ± 10 %)
3 | celkový rozmer | výška 2,1 m dĺžka 3 m šírka 3 m (tolerancia všetky rozmery ± 10 %)
4 | Technické požiadavky | Hranatý pôdorys s nosnými stĺpmi v rozmere 9 cm × 9 cm ( ±10%) , ktorých výška je 200 cm (±10%) a sklon strechy je min. 3°.
povrchová úprava altánku zabezpečujúca exteriérovú ochranu dreva - vo farbe "dub"
Bez drevenej podlahy, ako podlaha bude dodávateľom uložená zámková dlažba.
Rohy altánku tvoria steny s drevenými lamelami s tieniacim efektom a zároveň je altánok vzdušný.
Plochá strecha - Strešná lepenka na pokrytie strechy a odkvapový žľab so zvodovou rúrou. Voda zo strechy má byť vyvedená z rohu cez zvislú odkvapovú zvodovú rúru k základom altánku, do malého štrkového lôžka.
5 | Materiál | Vysušené, impregnované drevo vhodné do exteriéru, hrúbka strešnej dosky min 1,5 cm, Strešná lepenka na pokrytie strechy a odkvapový žľab so zvodovou rúrou, oceľové povrchovo upravené kotvy na kotvenie altánku v rohoch.
6 | Údržba (technický servis, nie umývanie / povrchové čistenie): | Altánok nevyžadujúci si údržbu zo strany obstarávateľa . V prípade, ak objekt a/alebo jeho časti sa musia kontrolovať a udržiavať podľa príslušnej STN EN a/alebo pokynov výrobcu, dodávateľ zabezpečí údržbu objektu a/alebo jeho častí podľa pokynov výrobcu a v intervaloch minimálne takých, ako uvádza výrobca.
7 | Požadovaná záruka | min. 5 rokov
položka č. 19: STOJAN NA BICYKLE - STOJAN NA BICYKLE s prístreškom (SO-1.07 Mobiliár časť)
Montáž
| príprava | Vyrovnanie terénu, príprava kotvenia
| osadenie | Kotvenie – betónová platňa, betónové pätky
Finálna úprava
číslo | parameter | požiadavka verejného obstarávateľa | VYPLNÍ DODÁVATEĽ (uveďte sa presné technické parametre / číselné údaje Vami identifikovaného produktu, resp. v prípade vlastností alebo funkcionalít uveďte "áno" ak Vami ponúkaný produkt takúto vlastnosť / funkcionalitu spĺňa)
1 | Popis / Sledovaný účel | Zastrešený stojan pre min. 6 bicyklov s oceľovou konštrukciou s ochranou proti korózií min. na úrovni žiarové zinkovanie + farba alebo s nerezovou konštrukciou
2 | celkový rozmer | šírka min. 250 cm výška min. 210 cm
3 | Technické požiadavky | farba odtiene šedej alebo striebornej.
Zaoblená alebo zalomená (šikmá) strešná krytina chrániaca bicykle z vrchnej časti a prednej časti, strešný žľab odvádzajúci vodu na stranu.
4 | Údržba (technický servis, nie umývanie / povrchové čistenie): | Stojan ani prístrešok si nevyžaduje údržbu.
5 | Požadovaná záruka | min. 5 rokov