## Rekonštrukcia kuchyne DSS Čelár
Výkaz výmer
Stavba: |  | Rekonštrukcia kuchyne DSS Čeláre-Kírť
Objekt:
Objednávateľ: |  | Domov sociálnych služieb, Čeláre-Kírť 189, 991 22
Zhotoviteľ: |  |  |  |  | Spracoval:
Miesto: |  | Čeláre-Kírť |  |  | Dátum:
Č. | KCN | Kód položky | Popis | MJ | Množstvo celkom | Cena jednotková | Cena celkom
1 | 2 | 3 | 4 | 5 | 6 | 7 | 8
|  | HSV | Práce a dodávky HSV
|  | 1 | Zemné práce
1 | 001 | 132201101 | Výkop ryhy do šírky 600 mm v horn.3 do 100 m3 | m3 | 12.06
2 | 001 | 132201109 | Príplatok k cene za lepivosť pri hĺbení rýh šírky do 600 mm zapažených i nezapažených s urovnaním dna v hornine 3 | m3 | 12.06
3 | 001 | 162301101 | Vodorovné premiestnenie výkopku po spevnenej ceste z horniny tr.1-4, do 100 m3 na vzdialenosť do 500 m | m3 | 12.06
4 | 001 | 167101101 | Nakladanie neuľahnutého výkopku z hornín tr.1-4 do 100 m3 | m3 | 12.06
|  | 2 | Zakladanie
5 | 011 | 273321312 | Betón základových dosiek, železový (bez výstuže), tr. C 20/25 - prístrešok podkladný betón | m3 | 4.485
6 | 011 | 273321312A | Betón základových dosiek, železový (bez výstuže), tr. C 20/25 - podkladný betón do rýh pre ZTI | m3 | 5.1
7 | 011 | 273362021 | Výstuž základových dosiek zo zvár. sietí KARI | t | 0.29
8 | 011 | 274321312 | Betón základových pásov, železový (bez výstuže), tr. C 20/25 | m3 | 8.4
9 | 011 | 274361821 | Výstuž základových pásov z ocele 10505 | t | 0.504
10 | 011 | 274362021A | Výstuž základových pásov zo zvár. sietí KARI - podkla. betón rýh pre ZTI | t | 0.213
|  | 3 | Zvislé a kompletné konštrukcie
11 | 011 | 312275652 | Murivo výplňové (m3) z pórobetónových tvárnic hr. 300 mm P2-440 HL, na MVC a lepidlo | m3 | 2.5
12 | 014 | 317121251 | Montáž prekladu zo železobetónových prefabrikátov do pripravených rýh svetl. otvoru 1050-1800 mm | ks | 1
13 | 596 | 596460001200 | Keramický preklad, lxšxv 1250x70x238 mm | ks | 2
14 | 011 | 317166101 | Nosný preklad, šírky 100 mm, výšky 250 mm, dĺžky 1200 mm | ks | 4
15 | 011 | 317166111 | Nosný preklad, šírky 125 mm, výšky 250 mm, dĺžky 1200 mm | ks | 3
16 | 011 | 317166112 | Nosný preklad , šírky 125 mm, výšky 250 mm, dĺžky 1500 mm | ks | 3
17 | 011 | 331270011 | Murivo pilierov a stĺpov z debniacich tvárnic PREMAC 300x300x250 s betónovou výplňou C 16/20 | m3 | 0.81
18 | 011 | 331360112A | Výstuž pre murivo pilierov z betónových tvárnic s betónovou výplňou z ocele 10505 | t | 0.097
19 | 012 | 340001001A | Rezanie stien hr. od 200 do 300 mm | m | 131
20 | 011 | 342273050 | Priečky z pórobetónových tvárnic hr. 50 mm P2-500 hladkých, na MVC a lepidlo | m2 | 2.576
21 | 011 | 342273100 | Priečky z pórobetónových tvárnic hr. 100 mm P2-500 hladkých, na MVC a lepidlo | m2 | 24.148
22 | 011 | 342273125 | Priečky z pórobetónových tvárnic hr. 125 mm P2-500 hladkých, na MVC a lepidlo | m2 | 69.496
23 | 011 | 342273150 | Priečky z pórobetónových tvárnic hr. 150 mm P2-500 hladkých, na MVC a lepidlo | m2 | 2.6
|  | 4 | Vodorovné konštrukcie
24 | 011 | 430321414 | Schodiskové konštrukcie, betón železový tr. C 25/30 | m3 | 1.927
25 | 011 | 430362021 | Výstuž schodiskových konštrukcií zo zváraných sietí z drôtov typu KARI | t | 0.076
26 | 011 | 434351141 | Debnenie stupňov na podstupňovej doske alebo na teréne pôdorysne priamočiarych zhotovenie | m2 | 3.82
27 | 011 | 434351142 | Debnenie stupňov na podstupňovej doske alebo na teréne pôdorysne priamočiarych odstránenie | m2 | 3.82
|  | 5 | Komunikácie
28 | 221 | 596811341 | Kladenie betónovej dlažby do lôžka z cementovej malty, veľ. do 0,25 m2 plochy od 50 do 100 m2 | m2 | 56.8
29 | 592 | 592460018500A | Dlažba betónová , rozmer 300x300x40 mm, piesková | m2 | 57.368
|  | 6 | Úpravy povrchov, podlahy, osadenie
30 | 011 | 612465111 | Príprava vnútorného podkladu stien, cementový Prednástrek ( Vorspritzer 2 mm), ručné nanášanie | m2 | 91.065
31 | 011 | 612465135 | Vnútorná omietka stien, vápennocementová, strojné miešanie, ručné nanášanie, Jadrová omietka, hr. 10 mm | m2 | 91.065
32 | 011 | 612465182 | Vnútorná omietka stien štuková, strojné miešanie, ručné nanášanie, VivaInterior, hr. 3 mm | m2 | 91.065
33 | 011 | 612481119 | Potiahnutie vnútorných stien sklotextílnou mriežkou s celoplošným prilepením | m2 | 488.704
34 | 011 | 622464222 | Vonkajšia omietka stien tenkovrstvová , silikátová, SilikatTop, škrabaná, hr. 2 mm | m2 | 68.36
35 | 011 | 622466111 | Príprava vonkajšieho podkladu stien , cementový Prednástrek (Vorspritzer 2 mm), ručné nanášanie | m2 | 25.9
36 | 011 | 622466120 | Príprava vonkajšieho podkladu stien , základný náter PremiumPrimer | m2 | 25.9
37 | 011 | 622466135 | Vonkajšia omietka stien, vápennocementová, strojné miešanie, ručné nanášanie, Jadrová omietka (GrobPutz), hr. 20 mm | m2 | 25.9
38 | 011 | 622491401 | Fasádny náter NanoporColor - farba ako na zvyšku objektu | m2 | 166.4
39 | 011 | 625251251A | Kontaktný zatepľovací systém hr. 50 mm OPEN - štandardné riešenie (biely EPS-F), zatĺkacie kotvy | m2 | 25.9
40 | 011 | 625251421A | Kontaktný zatepľovací systém štítov prístrešku hr. 20 mm (XPS) | m2 | 24.9
41 | 011 | 625251421B | Kontaktný zatepľovací systémokolo okien šambrána hr. 20 mm (XPS) | m2 | 4.84
42 | 011 | 625251422 | Kontaktný zatepľovací systém ostenia hr. 30 mm - riešenie pre sokel (XPS) | m2 | 3.86
43 | 011 | 631315661 | Mazanina z betónu prostého (m3) tr. C 20/25 hr.nad 120 do 240 mm - podlaha v rýhách pre ZTI | m3 | 4.914
44 | 011 | 632001051 | Zhotovenie jednonásobného penetračného náteru pre potery a stierky | m2 | 157.38
45 | 585 | 585520001900 | Penetračný náter na báze disperzie Grund, pre samonivelizačné potery a sierky, 25 kg | kg | 24.315
46 | 585 | 585520002000 | Penetračný náter s plnivom z kremičitého piesku SuperGrund, pre samonivelizačné potery a sierky, 5 kg | kg | 24.315
47 | 760 | 642944121 | Dodatočná montáž oceľovej dverovej zárubne, plochy otvoru do 2,5 m2 | ks | 9
48 | 553 | 553310007500 | Zárubňa oceľová CgU šxvxhr 800x1970x100 mm L | ks | 2
49 | 553 | 553310007600 | Zárubňa oceľová CgU šxvxhr 800x1970x100 mm P | ks | 2
50 | 553 | 553310008700 | Zárubňa oceľová CgU šxvxhr 800x1970x160 mm L | ks | 1
51 | 553 | 553310007500a | Zárubňa oceľová CgU šxvxhr 800x1970x125 mm L | ks | 1
52 | 553 | 553310007600a | Zárubňa oceľová CgU šxvxhr 800x1970x125 mm P | ks | 1
53 | 553 | 553310007100a | Zárubňa oceľová CgU šxvxhr 600x1970x125 mm L | ks | 1
54 | 553 | 553310007700a | Zárubňa oceľová CgU šxvxhr 900x1970x125 mm L | ks | 1
|  | 9 | Ostatné konštrukcie a práce-búranie
55 | 003 | 941942001 | Montáž lešenia rámového systémového s podlahami šírky do 0,75 m, výšky do 10 m | m2 | 168
56 | 003 | 941942801 | Demontáž lešenia rámového systémového s podlahami šírky do 0,75 m, výšky do 10 m | m2 | 168
57 | 003 | 941942901 | Príplatok za prvý a každý ďalší i začatý týždeň použitia lešenia rámového systémového šírky do 0,75 m, výšky do 10 m | m2 | 168
58 | 003 | 943955021 | Montáž lešeňovej podlahy s priečnikmi alebo pozdĺžnikmi výšky do do 10 m | m2 | 50
59 | 011 | 952901221 | Vyčistenie budov priemyselných objektov akejkoľvek výšky | m2 | 157.38
60 | 013 | 961055111 | Búranie základov alebo vybúranie otvorov plochy nad 4 m2 v základoch železobetónových, -2,40000t | m3 | 1.134
61 | 013 | 962031132 | Búranie priečok alebo vybúranie otvorov plochy nad 4 m2 z tehál pálených, plných alebo dutých hr. do 150 mm, -0,19600t | m2 | 82.222
62 | 013 | 962032231 | Búranie muriva alebo vybúranie otvorov plochy nad 4 m2 nadzákladového z tehál pálených, vápenopieskových, cementových na maltu, -1,90500t | m3 | 9.28
63 | 013 | 962081131 | Búranie muriva priečok zo sklenených tvárnic, hr. do 100 mm, -0,05500t | m2 | 0.67
64 | 013 | 962086121A | Búranie chladiaceho boxu hr. konštr. do 300 mm, -0,15000t | m2 | 32.8
65 | 013 | 965042241 | Búranie podkladov pod dlažby, liatych dlažieb a mazanín,betón,liaty asfalt hr.nad 100 mm, plochy nad 4 m2 -2,20000t - betónový chodník vonkajší | m3 | 1.239
66 | 013 | 965042241C | Búranie podkladov pod dlažby, liatych dlažieb a mazanín,betón,liaty asfalt hr.nad 100 mm, plochy nad 4 m2 -2,20000t - pre ležaté rozvody ZTI | m3 | 7.155
67 | 760 | 968061125 | Vyvesenie dreveného dverného krídla do suti plochy do 2 m2, -0,02400t | ks | 16
68 | 760 | 968062456 | Vybúranie drevených dverových zárubní plochy nad 2 m2, -0,06700t | m2 | 12.047
69 | 013 | 968062991 | Vybúranie drevených vnútorných obložení výkladov, ostenia a obkladov stien, -0,00400t- vonkajší drevený obklad obvodovej steny | m2 | 19.14
70 | 760 | 968072455 | Vybúranie kovových dverových zárubní plochy do 2 m2, -0,07600t | m2 | 14.8
71 | 013 | 968072641 | Vybúranie kovových stien plných, zasklených alebo výkladných, -0,02500t | m2 | 6.2
72 | 760 | 968081115 | Demontáž okien plastových, 1 bm obvodu - 0,007t | m | 20.84
73 | 013 | 974083102 | Rezanie betónových mazanín existujúcich nevystužených hĺbky nad 50 do 100 mm | m | 8.25
74 | 013 | 974083103 | Rezanie betónových mazanín existujúcich nevystužených hĺbky nad 100 do 150 mm | m | 227.2
75 | 013 | 978059531 | Odsekanie a odobratie obkladov stien z obkladačiek vnútorných vrátane podkladovej omietky nad 2 m2, -0,06800t | m2 | 65.625
76 | 013 | 978065001 | Odstránenie kontaktného zateplenia vrátane povrchovej úpravy z polystyrénových dosiek hrúbky nad 30-80 mm, -0,01804t | m2 | 12.32
77 | 013 | 979081111 | Odvoz sutiny a vybúraných hmôt na skládku do 1 km | t | 67.533
78 | 013 | 979081121 | Odvoz sutiny a vybúraných hmôt na skládku za každý ďalší 1 km | t | 60
79 | 013 | 979082111 | Vnútrostavenisková doprava sutiny a vybúraných hmôt do 10 m | t | 67.533
80 | 013 | 979089612 | Poplatok za skladovanie - iné odpady zo stavieb a demolácií (17 09), ostatné | t | 67.533
|  | 99 | Presun hmôt HSV
81 | 014 | 999281111 | Presun hmôt pre opravy a údržbu objektov vrátane vonkajších plášťov výšky do 25 m | t | 92.571
82 | 014 | 999281196 | Príplatok za zväčšený presun pre opravy a údržbu objektov vrátane vonkajších plášťov v odb. 801, 803, 811, 812, nad vymedzenú najväčšiu dopravnú vzdialenosť do 5000 m | t | 92.571
83 | 014 | 999281199 | Príplatok pre opravy a údržbu objektov vrátane plášťov v odb. 801, 803, 811, 812, za každých ďalších aj začatých 5000 m | t | 92.571
|  | PSV | Práce a dodávky PSV
|  | 711 | Izolácie proti vode a vlhkosti
84 | 711 | 711211551 | Jednozlož. silikátová hydroizolačná hmota , stierka vonkajšia, ozn. I05 vodorovná | m2 | 113.6
85 | 711 | 711211551A | Jednozlož. silikátová hydroizolačná hmota , stierka vonkajšia, ozn. I05 vodorovná - náter podkl. betónu pre dobetónovanie rýh ZTI | m2 | 56.16
86 | 711 | 998711101 | Presun hmôt pre izoláciu proti vode v objektoch výšky do 6 m | t | 0.268
|  | 713 | Izolácie tepelné
87 | 713 | 713131132 | Montáž tepelnej izolácie stien minerálnou vlnou, celoplošným prilepením | m2 | 8.4
88 | 631 | 631440043200 | Doska WOODSIL 10, 100x580x1200 mm izolácia z kamennej vlny vhodná pre pre izolovanie stien, šikmých striech, podkroví drevostavieb | m2 | 8.568
89 | 713 | 713131143 | Montáž parotesnej fólie na steny | m2 | 8.4
90 | 283 | 283230006800 | Parotesné zábrany DELTA-REFLEX PLUS, š. 1,5 m s imtegrovaným lepiacim pásom, hliníková vrstva uložená medzi vysoko transparentnou PES fóliou a PE fóliou s vystužujúcou mriežkou (180g/m2), DORKEN | m2 | 9.66
91 | 713 | 713161530 | Montáž tepelnej izolácie striech šikmých prichytená pribitím a vyviazaním na latovanie medzi a pod krokvy hr. nad 10 cm | m2 | 105.3
92 | 631 | 631640001500 | Pás DOMO PLUS 20, 200x1200x8400 mm, izolácia zo sklenej vlny vhodná pre šikmé strechy, podkrovia, stropy a ľahké podlahy | m2 | 56.457
93 | 631 | 631640001300 | Pás DOMO PLUS 16, 160x1200x8400 mm, izolácia zo sklenej vlny vhodná pre šikmé strechy, podkrovia, stropy a ľahké podlahy | m2 | 50.949
94 | 283 | 283290003800 | Parozábrana PO JUTAFOL N 110 STANDARD, šxl 1,5x50 m, plošná hmotnosť 110 g/m2 | m2 | 65.178
95 | 713 | 998713101 | Presun hmôt pre izolácie tepelné v objektoch výšky do 6 m | t | 0.678
|  | 721 | Zdravotechnika
96 | 721 | 721 | Zdravotechnické inštalácie | sub | 1
|  | 762 | Konštrukcie tesárske
97 | 762 | 762332120 | Montáž viazaných konštrukcií krovov striech z reziva priemernej plochy 120-224 cm2 | m | 85
98 | 605 | 605120007700 | Hranoly zo smrekovca neopracované hranené akosť I dĺ. 4000-6500 mm, hr. 140 mm, š. 140, 160, 200mm | m3 | 1.87
99 | 762 | 762332130 | Montáž viazaných konštrukcií krovov striech z reziva priemernej plochy 224-288 cm2 | m | 21.6
100 | 605 | 605120008000 | Hranoly zo smrekovca neopracované hranené akosť I dĺ. 4000-6500 mm, hr. 160 mm, š. 160, 180, 220 mm | m3 | 0.545
101 | 762 | 762332140 | Montáž viazaných konštrukcií krovov striech z reziva priemernej plochy 288-450 cm2 | m | 51.6
102 | 605 | 605120008600 | Hranoly zo smrekovca neopracované hranené akosť I dĺ. 4000-6500 mm, hr. 200 mm, š. 200 mm | m3 | 1.879
103 | 762 | 762341022 | Montáž debnenia odkvapov z tatranského profilu pre všetky druhy striech | m2 | 7.1
104 | 611 | 611920005700 | Drevený obklad tatranský profil, hrúbka 15 mm, šírka 96 mm, smrek, I. trieda | m2 | 7.81
105 | 762 | 762341201 | Montáž latovania jednoduchých striech pre sklon do 60° | m | 282.77
106 | 605 | 605120001800A | Hranoly zo smrekovca neopracované hranené akosť I, prierez 25-75 cm2, dĺ. 4000-6500 mm | m3 | 0.566
107 | 762 | 762341251 | Montáž kontralát pre sklon do 22° | m | 85
108 | 605 | 605120001800 | Hranoly zo smrekovca neopracované hranené akosť I, prierez 25-75 cm2, dĺ. 4000-6500 mm | m3 | 0.213
109 | 762 | 762395000 | Spojovacie prostriedky pre viazané konštrukcie krovov, debnenie a laťovanie, nadstrešné konštr., spádové kliny - svorky, dosky, klince, pásová oceľ, vruty | m3 | 5.073
110 | 762 | 762431304 | Obloženie stien z dosiek OSB skrutkovaných na zraz hr. dosky 18 mm | m2 | 24.9
111 | 762 | 762495000 | Spojovacie prostriedky pre olištovanie škár, obloženie stropov, strešných podhľadov a stien - klince, závrtky | m2 | 32
112 | 762 | 998762102 | Presun hmôt pre konštrukcie tesárske v objektoch výšky do 12 m | t | 3.24
|  | 763 | Konštrukcie - drevostavby
113 | 763 | 763138251 | Protipožiarny podhľad SDK RFI 15 mm ( El45/15) závesný, dvojúrovňová oceľová podkonštrukcia CD, TI 50 mm | m2 | 54.12
114 | 763 | 763736222 | Demontáž strešnej konštrukcie do 10 m z panelov hr. nad 120 do 240 mm, plochy nad 3 m2 - strieška v jedálni | m2 | 3.36
115 | 763 | 998763301 | Presun hmôt pre sádrokartónové konštrukcie v objektoch výšky do 7 m | t | 0.942
|  | 764 | Konštrukcie klampiarske
116 | 764 | 764173401 | Bočné lemovanie r.š. 310 mm, k strešnej krytine , sklon strechy do 30° | m | 14.2
117 | 764 | 764173431 | Odkvapové lemovanie r.š. 250 mm, k strešnej krytineplechovej poplastovanej, sklon strechy do 30° | m | 14.2
118 | 764 | 764173601 | Záveterná lišta r.š. 310 mm, k strešnej krytine poplastovanej plechovej, sklon strechy do 30° | m | 9.2
119 | 764 | 764173710 | Krytina poplastovaná plechová - vetracia mriežka šírky 5 cm | m | 14.2
120 | 764 | 764175421 | Krytina poplastovaná - trapézový systém T-05, šírka 1245 mm, hr. 0,75 mm, sklon strechy do 30° | m2 | 65.32
121 | 764 | 764451804 | Demontáž odpadových rúr štvorcových so stranou od 120 do 150 mm, -0,00418t | m | 3.7
122 | 764 | 764751212 | Odpadová rúra zvodová kruhová rovná DN 100 mm | m | 4.8
123 | 764 | 764751232 | Koleno zvodovej rúry DN 100 mm | ks | 6
124 | 764 | 764761332 | Žľab pododkvapový polkruhový 150 mm, vrátane čela, hákov, rohov, kútov | m | 14.2
125 | 764 | 764761372 | Montáž čiel pododkvapových žľabov | ks | 2
126 | 553 | 553440013900 | Čelo žľabové rozmer 150 mm pozink. plech+HB 50 µm, | ks | 2
127 | 764 | 764761422 | Montáž spojok pododkvapových žľabov | ks | 4
128 | 553 | 553440015700 | Spojka žľabová rozmer 150 mm pozink. plech+HB 50 µm, | ks | 4
129 | 764 | 764761432 | Montáž žľabového kotlíka k polkruhovým žľabom | ks | 2
130 | 553 | 553440015100 | Kotlík žľabový rozmer 150/100 mm pozink. plech+HB 50 µm, | ks | 2
131 | 764 | 764900002 | Paropriepustná fólia pod strešnú krytinu, kontaktná - 135g/m2 | m2 | 65.32
132 | 764 | 998764101 | Presun hmôt pre konštrukcie klampiarske v objektoch výšky do 6 m | t | 0.386
|  | 766 | Konštrukcie stolárske
133 | 760 | 766621081 | Montáž okna plastového na PUR penu | m | 36.464
134 | 611 | 611410005300 | Plastové okno jednokrídlové OS, vxš 600x600 mm, izolačné trojsklo, 6 komorový profil | ks | 2
135 | 611 | 611410008700 | Plastové okno dvojkrídlové OS+O, vxš 1200x1760 mm, izolačné trojsklo,6 komorový profil | ks | 2
136 | 611 | 611410009400 | Plastové okno dvojkrídlové výsuvné, vxš 1450x1800 mm, izolačné trojsklo, 6 komorový profil | ks | 1
137 | 611 | 611410007800 | Plastové okno jednokrídlové OS, vxš 1450x1000 mm, izolačné trojsklo, systém , 6 komorový profil | ks | 1
138 | 611 | 611410006500A | Plastové okno jednokrídlové OS, vxš 1450x770 mm, izolačné trojsklo, 6 komorový profil | ks | 1
139 | 611 | 611410008700A | Plastové okno dvojkrídlové OS+O, vxš 1200x1660 mm, izolačné trojsklo, 6 komorový profil | ks | 1
140 | 611 | 611530066200a | Sieťka protihmyzová, šxl 600x600 mm | ks | 2
141 | 611 | 611530069000b | Sieťka protihmyzová, šxl 800x1200 mm | ks | 4
142 | 611 | 611530080300a | Sieťka protihmyzová, šxl 1800x1450 mm | ks | 1
143 | 611 | 611530071500a | Sieťka protihmyzová, šxl 1000x1450 mm | ks | 1
144 | 611 | 611530069300c | Sieťka protihmyzová, šxl 770x1450 mm | ks | 1
145 | 611 | 611530069000a | Sieťka protihmyzová, šxl 850x1200 mm | ks | 2
146 | 760 | 766621081B | Montáž okna plastového na PUR penu - vnútorné výsuvné okná výdajné | m | 10.4
147 | 611 | 611410004100 | Plastové okno dvojkrídlové výsuvné, vxš 1400x1200 mm, izolačné dvojsklo - komplet | ks | 2
148 | 760 | 766621405 | Montáž zdvižno posuvných a sklopno posuvných plastových dverí s hydroizolačnými ISO páskami (exteriérová a interiérová) | m | 66
149 | 283 | 283290006100 | Tesniaca fólia CX exteriér, š. 290 mm, dĺ. 30 m, pre tesnenie pripájacej škáry okenného rámu a muriva, polymér, ALLMEDIA | m | 69.3
150 | 283 | 283290006400 | Tesniaca fólia CX interiér, š. 150 mm, dĺ. 30 m, pre tesnenie pripájacej škáry okenného rámu a muriva, polymér, ALLMEDIA | m | 69.3
151 | 611 | 611730000100aa | Sklopno posuvné dvere plastové štvordielne šxv (4000+300)x2100 mm, 5 komorový systém ID5000, izolačné trojsklo vrátane príslušenstva | ks | 3
152 | 611 | 611730000100bb | Sklopno posuvné dvere plastové štvordielne šxv 4450x2100 mm, 5 komorový systém ID5000, izolačné trosjklo vrátane príslušenstca | ks | 2
153 | 760 | 766641161 | Montáž dverí plastových, vchodových, 1 m obvodu dverí | m | 47.24
154 | 611 | 611730000100a | Vchodové dvere plastové dvojdielne šxv 1800x2300 mm, 5 komorový systém, izolačné trojsklo - komplet | ks | 1
155 | 611 | 611730000100b | Vchodové dvere plastové jednodielné otváravé šxv 800x2300 mm, 5 komorový systém ID5000, izolačné trojsklo | ks | 2
156 | 611 | 611730000100c | Vchodové dvere plastové otváravé jednodielné šxv 1100x2300 mm, 5 komorový systém ID5000, izolačné trosklo - komplet | ks | 2
157 | 611 | 611730000100d | Vchodové dvere plastové otváravé jednodielné šxv 1000x2430 mm, 5 komorový systém ID5000, izolačné trojsklo - komplet | ks | 1
158 | 611 | 611730000100e | Vchodové dvere plastové jednodielné otváravé šxv 1000x2050 mm, 5 komorový systém ID5000, izolačné trojsklo- komplet | ks | 1
159 | 760 | 766662112 | Montáž dverového krídla otočného jednokrídlového poldrážkového, do existujúcej zárubne, vrátane kovania | ks | 9
160 | 549 | 549150000600 | Kľučka dverová 2x, 2x rozeta BB, FAB, nehrdzavejúca oceľ, povrch nerez brúsený, SAPELI | ks | 9
161 | 611 | 611610002900 | Dvere vnútorné jednokrídlové, šírka 600-900 mm, výplň DTD doska, povrch CPL laminát M10, mechanicky odolné plné, SAPELI | ks | 9
162 | 760 | 766694141 | Montáž parapetnej dosky plastovej šírky do 300 mm, dĺžky do 1000 mm | ks | 1
163 | 611 | 611560000400 | Parapetná doska plastová, šírka 300 mm, komôrková vnútorná, biela | m | 0.6
164 | 611 | 611560000800 | Plastové krytky k vnútorným parapetom plastovým, pár, vo farbe biela, mramor, zlatý dub, buk, mahagón, orech, | ks | 2
165 | 766 | 766811033 | Montáž kuchynskej linky drevenej, pracovnej dosky vrátane zadnej zaklapavacej lišty nad 2000 mm | ks | 2
166 | 615 | 615680000300 | Pracovná doska drevovláknitá s povrchovou úpravou poplastovaním vrátane zadnej zaklapávacej lišty nad 2000 mm - 0,4*2,30 m - výdajný pult pri terase | ks | 1
167 | 615 | 615680000300A | Pracovná doska drevovláknitá s povrchovou úpravou poplastovaním vrátane zadnej zaklapávacej lišty nad 2000 mm - 0,4x4,70 m - výdajný pult v jedálni | ks | 1
168 | 766 | 998766101 | Presun hmot pre konštrukcie stolárske v objektoch výšky do 6 m | t | 4.578
|  | 767 | Konštrukcie doplnkové kovové
169 | 767 | 767331801A | Demontáž akejkoľvek striešky zo steny nad vchodové dvere z komorového polykarbonátu resp. akrylátu s oceľ konštrukciou -0,0019t | ks | 1
170 | 767 | 767995104A | Montáž ostatných atypických kovových stavebných doplnkových konštrukcií nad 20 do 50 kg - oceľ. preklad dl 0,9 m pre okno š 0,6 m - 2 kusy | kg | 43.848
171 | 133 | 133840000900A | Tyč oceľová prierezu L 100x8 mm valcovaná za tepla | t | 0.044
172 | 767 | 767995104B | Montáž ostatných atypických kovových stavebných doplnkových konštrukcií nad 20 do 50 kg - oceľ. preklad dl 1,40 m pre dvere, 2 kusy | kg | 68.208
173 | 133 | 133840000900B | Tyč oceľová prierezu L 100x8 mm valcovaná za tepla | t | 0.068
174 | 767 | 767995104C | Montáž ostatných atypických kovových stavebných doplnkových konštrukcií nad 20 do 50 kg - oceľ. preklad dl 1,2 m pre dvere | kg | 29.232
175 | 133 | 133840000900 | Tyč oceľová prierezu L 100x8 mm valcovaná za tepla | t | 0.029
176 | 767 | 767995105 | Montáž ostatných atypických kovových stavebných doplnkových konštrukcií nad 50 do 100 kg,oceľ. preklad dl 2,40 m pre okno, 2 kusy | kg | 153.6
177 | 133 | 133840001100 | Tyč oceľová prierezu U 140 mm valcovaná za tepla | t | 0.154
178 | 767 | 767995106 | Montáž ostatných atypických kovových stavebných doplnkových konštrukcií nad 100 do 250 kg, oceľ. preklad dl 3,4 m pre rozšírenie otvoru | kg | 172.04
179 | 134 | 134840000900 | Tyč oceľová prierezu U 200 mm valcovaná za tepla | t | 0.172
180 | 767 | 767995106A | Montáž ostatných atypických kovových stavebných doplnkových konštrukcií nad 100 do 250 kg, oceľ. preklad dl. 3,80 m pre rozšírenie otvoru | kg | 192.28
181 | 134 | 134840000900A | Tyč oceľová prierezu U 200 mm valcovaná za tepla | t | 0.192
182 | 767 | 998767101 | Presun hmôt pre kovové stavebné doplnkové konštrukcie v objektoch výšky do 6 m | t | 0.692
|  | 769 | Montáže vzduchotechnických zariadení
183 | 769 | 769038039A | Montáž veľkého kuchynského digestora závesného rozmerov 1000x5900 mm | ks | 1
184 | 429 | 429730019500 | Digestor nerezový s vyústením cez obv. stenu 1000x5900 mm s príslušenstvom - komplet | ks | 1
185 | 769 | 769038039B | Montáž veľkého kuchynského digestora závesného rozmerov 2390x1950 mm | ks | 1
186 | 429 | 429730019400 | Digestor nerezový s vyústením cez obv. stenu 2390x1950 mm s príslušenstvom - komplet | ks | 1
187 | 769 | 769051018a | Montáž prívodnej jednotky elektrickej | ks | 1
188 | 429 | 429540002300a | Jednotka prívodná, elektrická | ks | 1
189 | 769 | 769082005 | Demontáž ventilátora priemyselného veľkosť: 500 | ks | 1
190 | 769 | 769083120 | Demontáž štvorhranného potrubia dĺžky 1000 mm do obvodu 1800 mm | m2 | 14
191 | 769 | 769083135 | Demontáž štvorhranného potrubia dĺžky 1000 mm do obvodu 2840 mm | m2 | 5
192 | 769 | 769083140 | Demontáž štvorhranného potrubia dĺžky 1000 mm do obvodu 3200 mm | m2 | 3.5
193 | 769 | 769083315 | Demontáž výfukovej hlavice hranatej prierezu 0.500-1.000 m2 | ks | 1
|  | 771 | Podlahy z dlaždíc
194 | 771 | 771411003 | Montáž soklíkov z obkladačiek do malty veľ. 300 x 72 mm | m | 49.9
195 | 597 | 597740001900A | Dlaždice keramické lxvxhr 298x298x8 mm, farbabiela, príp. slonová kosť | m2 | 169.66
196 | 771 | 771576119 | Montáž podláh z dlaždíc keramických do tmelu flexibilného mrazuvzdorného v obmedzenom priestore veľ. 300 x 300 mm | m2 | 157.38
197 | 597 | 597740002500A | Dlaždice keramické, lxvxhr 298x298x8 mm, farba biela, príp. slonová kosť, | m2 | 160.528
198 | 771 | 998771101 | Presun hmôt pre podlahy z dlaždíc v objektoch výšky do 6m | t | 7.679
|  | 781 | Obklady
199 | 771 | 781445272 | Montáž obkladov vnútor. stien z obkladačiek kladených do tmelu flexibilného v obmedzenom priestore veľ. 200x250 mm | m2 | 228.54
200 | 597 | 597640002300A | Obkladačky keramické lxvxhr 198x248x6 mm, farba biela | m2 | 233.111
201 | 771 | 781675102 | Montáž obkladov parapetov z dlaždíc keramických do tmelu, akákoľvek veľkosť | m | 10.03
202 | 597 | 5976400023B | Obkladačky keramické lxvxhr 198x248x6 mm, farba biela | m2 | 3.009
203 | 771 | 998781101 | Presun hmôt pre obklady keramické v objektoch výšky do 6 m | t | 3.213
|  | 782 | Obklady z prírodného a konglomerovaného kameňa
204 | 782 | 782111120 | Montáž obkladov stien pravouhl. doskami z mäkkých kameňov s lícom rovným, hr. do 25 mm z remienkov | m2 | 3.4
205 | 583 | 583840009500 | Obklad/dlažba 2x rezané pásy - bridlica, dĺžka 100-500 mm, výška 50 mm, hrúbka 10-30 mm - ako pôvodný obklad | m2 | 3.4
206 | 782 | 998782101 | Presun hmôt pre kamenné obklady v objektoch výšky do 6 m | t | 0.355
|  | 783 | Nátery
207 | 783 | 783122210 | Nátery oceľ.konštr. syntet. na vzduchu schnúce ťažkých A jednonás. 2x s emailovaním - 105µm | m2 | 34.6
208 | 783 | 783726300 | Nátery tesárskych konštrukcií syntetické na vzduchu schnúce lazurovacím lakom 3x lakovaním | m2 | 24.8
209 | 783 | 783782203 | Nátery tesárskych konštrukcií povrchová impregnácia Bochemitom QB | m2 | 436.4
|  | 784 | Maľby
210 | 784 | 784401801 | Odstránenie malieb obrúsením a oprášením, výšky do 3,80 m | m2 | 166.816
211 | 784 | 784402801 | Odstránenie malieb oškrabaním, výšky do 3,80 m - stropy | m2 | 154.8
212 | 784 | 784410100 | Penetrovanie jednonásobné jemnozrnných podkladov výšky do 3,80 m | m2 | 417.544
213 | 784 | 784418011 | Zakrývanie otvorov, podláh a zariadení fóliou v miestnostiach alebo na schodisku | m2 | 46.5
214 | 784 | 784418013 | Zakrývanie podláh a zariadení plachtou v miestnostiach alebo na schodisku | m2 | 178.6
215 | 784 | 784430010 | Maľby akrylátové základné dvojnásobné, ručne nanášané na jemnozrnný podklad výšky do 3,80 m | m2 | 487.704
|  | M | Práce a dodávky M
|  | 21-M | Elektromontáže
216 |  | 501 | Elektroinštalácia, rekonštrukcia časti bleskozvodu | sub | 1
217 |  | 502 | Elektrický prívod NN | sub | 1
|  | HZS | Hodinové zúčtovacie sadzby
218 | HZS | HZS000112 | Stavebno montážne práce náročnejšie, ucelené, obtiažne, rutinné (Tr.2) v rozsahu viac ako 8 hodín náročnejšie - nepredvídané práce pri rekonštrukcii | hod | 160
Celkom