## VV
Výkaz - Výmer
Stavba: |  | Rekonštrukcia kuchyne DSS Čeláre-Kirť
Objekt: |  | Elektrický prívod NN
Obsah: |  | Elektroinštalácia
Objednávateľ: |  | Domov sociálnych služieb, Čeláre-Kírť 189, 991 22 Bušince
Miesto: |  | Čeláre-Kirť
Dátum
Č. | Kód položky | Popis | MJ | Množstvo celkom | Cena jednotková | Cena dodávky | Cena montáže
1 | 2 | 3 | 4 | 5 | 6 | 7 | 8
| HSV | Práce a dodávky HSV |  |  |  |  | 0
| 2 | Zakladanie |  |  |  |  | 0
1 | 275321211 | Betón základových pätiek, železový (bez výstuže), tr. C 12/15 | m3 | 1.875 |  |  | 0
| 9 | Ostatné konštrukcie a práce búracie |  |  |  |  | 0
1 | 961043111 | Búranie základov alebo vybúranie otvorov plochy nad 4 m2 z betónu prostého alebo preloženého kameňom, -2,20000t | m3 | 1.875 |  |  | 0
2 | 979081111 | Odvoz sutiny a vybúraných hmôt na skládku do 1 km | t | 4.125 |  |  | 0
3 | 979081121 | Odvoz sutiny a vybúraných hmôt na skládku za ďalší 1km | t | 4.125 |  |  | 0
4 | 979089012 | Poplatok za skladovanie - betón, tehly, dlaždice (17 01 ), ostatné | t | 4.125 |  |  | 0
| M | Práce a dodávky M |  |  |  |  | 0
| 21-M | Elektromontáže |  |  |  | 0 | 0
1 | 210100110 | Lišta elektroinštalačná z PVC 40x40, uložená pevne, vkladacia | m | 24 |  |  | 0
2 |  | Spojka káblová SVCZ 4x240 | m | 25.2 |  | 0
3 | 210100252 | Ukončenie celoplastových káblov zmrašť. záklopkou alebo páskou do 4 x 25 mm2 | ks | 4 |  |  | 0
4 |  | Oko káblové AL 16 | ks | 4 |  | 0
5 |  | Rozdeľovacia hlava HCZ4 4x16 | ks | 0 |  | 0
6 | 210100253 | Ukončenie celoplastových káblov zmrašť. záklopkou alebo páskou do 4 x 50 mm2 | ks | 1 |  |  | 0
7 |  | Oko káblové AL 50 | ks | 1 |  | 0
8 |  | Rozdeľovacia hlava HCZ4 4x50 | ks | 1 |  | 0
9 | 210100254 | Ukončenie celoplastových káblov zmrašť. záklopkou alebo páskou do 4 x 95 mm2 | ks | 4 |  |  | 0
10 |  | Oko káblové AL 50 | ks | 4 |  | 0
11 |  | Oko káblové AL 95 | ks | 12 |  | 0
12 |  | Rozdeľovacia hlava HCZ4 4x95 | ks | 4 |  | 0
13 | 210100257 | Ukončenie celoplastových káblov zmrašť. záklopkou alebo páskou do 4 x 185 mm2 | ks | 4 |  |  | 0
14 |  | Oko káblové AL 70 | ks | 4 |  | 0
15 |  | Oko káblové AL 120 | ks | 12 |  | 0
16 |  | Rozdeľovacia hlava HCZ4 4x240 | ks | 4 |  | 0
17 | 210100257 | Ukončenie celoplastových káblov zmrašť. záklopkou alebo páskou do 4 x 240 mm2 | ks | 3 |  |  | 0
18 |  | Oko káblové AL 120 | ks | 3 |  | 0
19 |  | Oko káblové AL 240 | ks | 9 |  | 0
20 |  | Rozdeľovacia hlava HCZ4 4x240 | ks | 3 |  | 0
21 | 210101201 | NN spojky pre káble s plastovou izoláciou do 1kV (1-35 mm) | ks | 3 |  |  | 0
22 |  | Spojka káblová SVCZ 4x16 | ks | 3 |  | 0
23 | 210101204 | NN spojky pre káble s plastovou izoláciou do 1kV (25-120 mm) | ks | 4 |  |  | 0
24 |  | Spojka káblová SVCZ 4x70-4x120 | ks | 4 |  | 0
25 | 210101205 | NN spojky pre káble s plastovou izoláciou do 1kV (150-240 mm) | ks | 2 |  |  | 0
26 |  | Spojka káblová SVCZ 4x240 | ks | 2 |  | 0
27 | 210120103 | Poistka nožová veľkost 1 do 250 A 500 V | ks | 24 |  |  | 0
28 |  | Patrón poistkový PN1 50A gG | ks | 6 |  | 0
29 |  | Patrón poistkový PN1 120A gG | ks | 9 |  | 0
30 |  | Patrón poistkový PN1 150A gG | ks | 3 |  | 0
31 |  | Patrón poistkový PN1 225A gG | ks | 3 |  | 0
32 |  | Patrón poistkový PN1 260A gG | ks | 3 |  | 0
33 | 210193009 | Rozpájacia a istiaca plastová skriňa pilierová - typ SR 10.2 | ks | 1 |  |  | 0
34 |  | Skriňa rozpájacia a istiaca, plastová, pilierová SR 10.2 K1202 VV 3x400A/6x160A P1 | ks | 1 |  | 0
35 | 210220021 | Uzemňovacie vedenie v zemi FeZn | m | 5 |  |  | 0
36 |  | Územňovací vodič FeZn D 10 mm | kg | 5 |  | 0
37 | 210220245 | Svorka FeZn pripojovacia SP | ks | 1 |  |  | 0
38 |  | Svorka pripojovacia SP 1 | ks | 1 |  | 0
39 | 210220040 | Svorka Bernard na potrubie | ks | 50 |  |  | 0
40 |  | Svorka Bernard | ks | 50 |  | 0
41 |  | Páska Cu | ks | 50 |  | 0
42 | 210220280 | Uzemňovacia tyč FeZn ZT | ks | 1 |  |  | 0
43 |  | Zemniaca tyč ZT 2 m | ks | 1 |  | 0
44 | 210220240 | Svorka FeZn k uzemňovacej tyči SJ | ks | 2 |  |  | 0
45 |  | Svorka k zemniacej tyči SJ 02 | ks | 2 |  | 0
46 | 210220280 | Uzemňovacia tyč ZT | ks | 1 |  |  | 0
47 |  | Tyč uzemňovacia ZT 2 | ks | 1 |  | 0
48 | 210220020 | Uzemňovacie vedenie na povrchu FeZn do 120 mm2 | m | 21 |  |  | 0
49 |  | Územňovací vodič FeZn 30x4 mm | kg | 9.7461 |  | 0
50 | 210220253 | Svorka FeZn spojovacia SR 03 | ks | 2 |  |  | 0
51 |  | Svorka spojovacia SR 03 | ks | 2 |  | 0
52 | 210191563 | Montáž rozvodnice RVO | ks | 1 |  |  | 0
53 |  | Rozvodnica RVO s astron.súmrak. Spínačom | ks | 1 |  | 0
54 | 210902113 | Kábel hliníkový silový uložený pevne 1-AYKY 0,6/1 kV 4x16 | m | 33 |  |  | 0
55 |  | Kábel hliníkový 1-AYKY-J 4x16 mm2 | m | 34.65 |  | 0
56 | 210902109 | Kábel hliníkový silový uložený pevne 1-AYKY 0,6/1 kV 3x95+70 | m | 6 |  |  | 0
57 |  | Kábel hliníkový 1-AYKY-J 3x95+70 mm2 | m | 6.3 |  | 0
| 210902110 | Kábel hliníkový silový uložený pevne 1-AYKY 0,6/1 kV 3x120+70 | m | 12 |  |  | 0
55 |  | Kábel hliníkový 1-AYKY-J 3x120+70 mm2 | m | 12.6 |  | 0
56 | 210902113 | Kábel hliníkový silový uložený pevne 1-AYKY 0,6/1 kV 3x240+120 | m | 30 |  |  | 0
57 |  | Kábel hliníkový 1-AYKY-J 3x240+120 mm2 | m | 31.5 |  | 0
58 | 210950203 | Príplatok za zaťahovanie káblov do 4 kg | m | 30 |  |  | 0
59 | 210950101 | Označovací štítok na kábel hliníkový | ks | 15 |  |  | 0
60 |  | Štítok smaltovaný do 5 písmen 10x15 mm | ks | 15 |  | 0
|  | spolu |  |  |  | 0 | 0
|  | Podružný materiál | % | 3 | 0 | 0
|  | PPV | % | 1 | 0 | 0
|  | Presun | % | 1 | 0 |  | 0
|  | Elektromontáže celkom |  |  |  | 0 | 0
| 46-M | Zemné práce pri extr.mont.prácach |  |  |  | 0 | 0
1 | 460200173 | Hĺbenie káblovej ryhy 35 cm širokej a 90 cm hlbokej, v zemine triedy 3 | m | 22 |  |  | 0
2 | 460420022 | Zriadenie, rekonšt. káblového lôžka z piesku bez zakrytia, v ryhe šír. do 65 cm, hrúbky vrstvy 2 x 10 cm | m | 22 |  |  | 0
3 |  | Piesok kopaný | t | 2.288 |  | 0
4 | 460490012 | Rozvinutie a uloženie výstražnej fólie z PVC do ryhy, šírka 33 cm | m | 22 |  |  | 0
5 |  | Fólia červená v m | m | 23.1 |  | 0
6 | 460510122 | Káblové priestupy v pretlačovaných otvoroch z polypropylénových rúr do D 160 mm | m | 21 |  |  | 0
7 |  | Chránička KOPODUR DN 160 | m | 22.05 |  | 0
8 | 460560173 | Ručný zásyp nezap. káblovej ryhy bez zhutn. zeminy, 35 cm širokej, 90 cm hlbokej v zemine tr. 3 | m | 22 |  |  | 0
9 | 460620013 | Proviz. úprava terénu v zemine tr. 3, | m2 | 11 |  |  | 0
|  | spolu |  |  |  | 0 | 0
| HZS | Hodinové zúčtovacie sadzby |  |  |  |  | 0
1 | HZS000113 | Stavebno montážne práce - nešpecif. | hod | 40 |  |  | 0
2 | HZS000114 | Revízie | hod | 12 |  |  | 0
|  | Celkom |  |  |  | 0