## cenová ponuka - Laborat. Ele
Príloha č. 2a Výzvy na predkladanie ponúk
Cenová ponuka
k zákazke: SPŠ J. Murgaša - Technické vybavenie výučby elektrotechniky a elektroniky
Uchádzač:
Obchodné meno
Adresa alebo sídlo
IČO
Kontaktná osoba
Telefón
E-mail
Platca DPH: áno - nie
Návrh uchádzača na plnenie kritérií: |  |  |  | uchádzač vyplní tento stlpec |  |  |  | uchádzač vyplní tento stlpec | uchádzač vyplní tento stlpec
Položka | Názov | požadovaná špecifikácia - parametre | Počet | Jednotková cena bez DPH | Jednotková cena s DPH | Cena spolu bez DPH | Cena spolu s DPH | Uchádzač uvedie - Obchodný názov/značka/model/typ tovaru spĺňajúceho parametre | Uchádzačom ponúknuté parametre (uchádzač uvedie ku každej položke/parametru hodnotu/funkcionalitu ponúkaného produktu, t.j. opis vlastností požadovaného produktu tak, aby bolo možné posúdiť splnenie požiadaviek na daný produkt)
1. | Meracie pracovisko elektrotechniky a elektroniky | Meracia jednotka: Modul v spojení s počítačom cez rozhranie USB a ovládacím programom pre meranie a generovanie analógových a číslicových signálov v siedmych meracích módoch: - Dvojkanálový osciloskop - Jednokanálový generátor funkcií a jednokanálový osciloskop - Meranie volt - ampérových charakteristík - Meranie amplitúdových a fázových frekvenčných charakteristík - Osemkanálový logický analyzátor - Osemkanálový logický generátor a osemkanálový logický analyzátor - Dvojkanálový čítač Pre zaistenie uvedených funkcií obsahuje modul dva diferenciálne analógové vstupy (vstupný odpor 10MΩ/50pF, napäťový rozsah ±100mV až ±10V, frekvenčný rozsah 0 až 10kHz (0,1 dB), ochrana vstupov proti prepätiu do ±40V). Analógový výstup - rozsah bipolárny ±100mV až ±10V, unipolárny 100mV až 10V, výstupný odpor < 0,1Ω - ideálny zdroj napätia - pri výstupnom prúde do 20 mA, frekvenčný rozsah 0-10 kHz pri poklese o 0,1dB). Osem digitálnych vstupov a výstupov štandardu TTL s indikáciou stavu dvomi LED pre každý vstup i výstup ( log. 0- zelená, log. 1-červená). 2 čítačové vstupy, Triger, výstupy Clk, Start, Stop, Busy. Indikácia meracích módov pomocou žltej LED. Vzorkovanie analógových i digitálnych signálov rovnaké 1S/s až 1MS/s pri 500 zobrazených vzorcoch na jedno odmeranie. Pripojenie k PC cez USB. " "Program: Ovládací software spolu s meracou jednotkou prepojenou s počítačom umožňuje merať a generovať analógové a číslicové signály. Zaisťuje prehľadné a názorné zobrazenie meraných dát rôznymi spôsobmi prezentácie a ich kombináciami v časovej i frekvenčnej oblasti. Zaisťuje analýzu nameraných a generovaných dát, matematické operácie s dátami, automatický výpočet parametrov merania a diagnostiku správnosti merania. Program okrem „štandardného“ merania umožňuje sekvenčný pamäťový záznam štyroch po sebe idúcich synchronizovaných meraní s diagnostikou do jedného zobrazenia - meranie v rôznych miestach obvodu alebo jeho zmenách (meranie trendu). Ovládací software zaisťuje archiváciu dát v počítači a tým umožňuje využitie rady funkcií operačného systému (jednoduchú tlač, možnosť využitia projektora, export do iných programov,…). Možnosť výberu zo siedmych meracích módov podľa meracej jednotky: - Dvojkanálový osciloskop. Rôzne spôsoby zobrazenia merania (y-t, x-y, fázorové zobrazenie, harmonická analýza a ich kombinácie). Sekvenčné pamäťové synchronizované meranie. Voľba spúšťania. - Jednokanálový generátor funkcií a jednokanálový osciloskop Súčasné zobrazenie generovaného a nameraného priebehu. Analógový výstup s možnosťou generovania užívateľského priebehu, editácie pomocou myši a použitie vopred definovaných priebehov. Sekvenčné pamäťové synchronizované meranie. - Meranie volt-ampérových charakteristík. Voľba snímacieho odporu (meranie prúdu). Nastavenie výstupného rozmietaného napätia (-10V až +10V) a doby merania (0,5ms až 500s). Sekvenčné pamäťové synchronizované meranie. - Meranie amplitúdových a fázových frekvenčných charakteristík. Frekvenčný rozsah 10Hz až 10 kHz. Rozsah meracieho signálu 100 mV – 10 V. Rozsah amplitúdovej charakteristiky ±45dB, fázovej charakteristiky v rozsahu ±180°. Možnosť súčasného zobrazenia amplitúdovej a fázovej charakteristiky, možnosť zobrazenia v komplexnej rovine. Sekvenčné pamäťové synchronizované meranie. - Osemkanálový logický analyzátor. Triger interný (osembitové slovo) alebo externý, prehľadné zobrazenie každej stopy (log. 0- zelená, log. 1-červená), kurzorová analýza. - Osemkanálový logický generátor a osemkanálový logický analyzátor Súčasné zobrazenie generovaných a nameraných osembitových priebehov. Editácia ľubovoľných výstupných dát pomocou myši, osembitového slova alebo po jednotlivých bitoch. - Dvojkanálový čítač Súčasné zobrazenie nameraných dát z dvoch kanálov, 16 bitové čítanie." Laboratórny stôl s nadstavbou : Doska stolu 160x80 cm - postforming - biela farba - s káblovou vaňou - pracovné plochy pre pracoviská, špeciálne stoly pre komponenty meracieho pracoviska. Špeciálny stôl pre dané zariadenia, atypické uchytenie. All-In-One PC: Procesor min. 1,6 GHz; RAM min 4 GB, úložisko min. 256 GB, displej min. 21“, USB 3.0, Operačný systém pre stanice 64bit, možnosť integrácie do školskej internej domény s centrálnou správou počítačov a užívateľov s neobmedzenou dobou platnosti pre edu sféru, SK jazyková mutácia. | 7 | 0 | 0 | 0 | 0
2. | Súbor prístrojových modulov | Generátor funkcií: Programovateľný generátor sínusového, obdĺžnikového a trojuholníkového napätia (DDS). Amplitúda 50mV - 10V, krok 1mV, presnosť 0,1%, ofset 0mV až ± 10V, krok 1mV do ±1V a ďalej 10mV, presnosť 0,1%. Súčet amplitúdy a absolútnej hodnoty ofsetu <10V. Frekvenčný rozsah 0,01Hz - 10kHz, krok 0,01Hz do 1kHz a ďalej 0,1Hz. Presnosť min 5ppm. Priebehy indikované samostatnými LED. Galvanicky oddelený diferenciálny výstup, výstupný odpor <0,1Ω, výstupný prúd do ±22mA, poistka proti preťaženiu výstupu (indikácia LED, aktivácia pomocou tlačidla). Synchronizačný výstup (úroveň TTL) súčasné zobrazenie dvoch veličín - frekvencie a amplitúdy či ofsetu displejmi. Voľba priebehu generovaného napätia (sínus, obdĺžnik, trojuholník), voľba nastavovanej veličiny (frekvencia, amplitúda, ofset) a nastavenie jej hodnoty pomocou tlačidiel s mikrospínačmi. Tlačidlo – nastavenie počiatočných podmienok. Programovateľný DC zdroj: Procesorom riadený zdroj vysoko stabilného jednosmerného napätia. Rozsah ±10V, krok 1mV, presnosť ±1mV, jemné nastavenie s krokom 80µV +10% (možnosť zapamätania jemného nastavenia). Inkrementálne nastavenie napätia pomocou dvoch tlačidiel s mikrospínačmi (hore - dole) samostatne pre každú dekádu. Galvanicky oddelený plávajúci výstup, výstupný prúd do ±22mA, výstupný odpor <0.1Ω (ideálny zdroj napätia). Poistka proti preťaženiu výstupu s možnosťou nastavenia hodnoty s indikáciou. Zobrazenie výstupného napätia displejom. Pamäť pre minimálne 8 hodnôt napätí. Možnosť voľby limitov pri nastavovaní napätí. Modul trojfázovej sústavy: Modul pre štúdium vlastností trojfázovej sústavy obsahuje zdrojovú časť a časť záťaže umožňujúcu ľubovoľné vzájomné prepojenie. Obsahuje procesorom riadený generátor troch fázovo posunutých harmonických napätí. Časť zdrojová - pevná frekvencia 50Hz, stabilita kmitočtu 50ppm, tri analógové galvanicky oddelené výstupy, fázový posun 120° ±1°, rozsah amplitúdy 100mV - 10V, krok 1mV, presnosť amplitúdy 1%, offset <5mV. Voľba zobrazení amplitúdy či efektívnej hodnoty tlačidlom na displeji. Výstupný prúd v každej fáze do 8mA, Rout<0,1Ω. | 7 | 0 | 0 | 0 | 0
3. | Súbor modulov aktívnych a pasívnych prvkov | Modul prvkov: Univerzálne prepojovacie pole, 8 paralelných kombinácií zdierok pre dvojkolíkové súčiastky umožňuje kombinovať paralelné, sériové a mostíkové zapojenie. Vstavaný zdroj pevného DC napätia 10V, jemné doladenie výstupného napätia v krokoch 10 mV. Možnosť pripojenia vonkajšieho zdroja. Výstupný prúd do ±22mA, Rout < 0,1 Ω (ideálny zdroj napätia), galvanicky oddelený výstup chránený proti preťaženiu elektronickou poistkou s indikáciou. Modul prvkov s prepínačom: Univerzálne prepojovacie pole s prepínačom, referenčný zdroj 5V, 10V DC s plávajúcim výstupom. Umožňuje kombinovať paralelné a sériové spojovanie prvkov. Modul bipolárneho tranzistora NPN: Prepojovacie pole pre prehľadné meranie tranzistora, zdvojené vstupy a výstupy, možnosť zapojenia záťaže zloženej z dvoch dvojkolíkových súčiastok sériovo, možnosť mostíkovej stabilizácie pracovného bodu. Možnosť zapojenia oddeľovacích kondenzátorov na vstupe a na výstupe, možnosť zapojenia filtračného kondenzátora na E. Ochranný rezistor vo vetve C a vo vetve B – vyradenie ochrán tranzistora prepojkami. Modul unipolárneho tranzistora JFET-N: Zapojovacie pole pre unipolárny tranzistor JFET-N (typ BF 245 alebo obdobný) Tranzistor sa pripojuje ako samostatný prvok na trojkolíkovom konektore. Ochrana tranzistora proti prepätiu s možnosťou premostenia. Modul operačného zosilňovača: Modul umožňuje základné zapojenie s OZ. Obsahuje 3 kladné vstupné vetvy pre 4 dvojkolíkové súčiastky, 3 záporné vstupné vetvy pre 4 dvojkolíkové súčiastky, kladný spätnoväzbový delič, záporný spätnoväzbový delič, záporná spätná väzba – dve sériovo spojené súčiastky, výstupný delič. AGND vodič - minimálne 6 zdierok, vstupy a výstupy so zdvojenými zdierkami. Výstupný prúd v rozsahu ±22mA – pri preťažení indikácia červenou LED, indikácia saturačných napätí žltou LED pre Uout>±11V. Ofset <50µV, vstupný prúd<50pA, zosilnenie>120dB. Galvanicky oddelené od napájania. "Modul prístrojového zosilňovača: Obsahuje vstup pre vonkajší zdroj referenčného napätia. Obsahuje prístrojový zosilňovač INA121 (alebo obdobný). Výstupné napätie ±0V, výstupný prúd ±6mA." Modul výkonového zosilňovača: Výkonový operačný zosilňovač s elektronickou poistkou proti teplotnému a prúdovému preťaženiu (s indikáciami samostatnými LED). V prípade preťaženia je výstup odpojený (tlačidlo uvoľnenia preťaženia). Napäťový rozsah ±12V, zosilnenie 1 ±0,5%, ofset < ±10mV, frekvenčný rozsah 0Hz - 10kHz pri poklese o 0,1dB. Rin=100kΩ ±1%, Rout <0,1Ω, výstupný prúd v rozsahu ±200mA. Výstup galvanicky oddelený od napájania. Odporová dekáda 1: Rozsah 20Ω – 1019Ω s krokom 1Ω, prevádzkový prúd do 200mA, presnosť min. 0,5%, akustická indikácia pri preťažení dekády. Zdvojené vývody, zobrazenie nastavenej hodnoty. Odporová dekáda 2: Rozsah 1kΩ – 999kΩ s krokom 1kΩ, prevádzkový prúd do 200mA, ochrana proti skratu<20Ω, presnosť 0,1%, 25ppm, akustická indikácia pri preťažení dekády. Zdvojené vývody, zobrazenie nastavenej hodnoty. Kapacitná dekáda: Rozsah 1nF – 999nF s krokom 1nF, prevádzkové napätie do 25V, presnosť 1%, 200ppm. Zdvojené vývody, zobrazenie nastavenej hodnoty. Kapacitná zostava: Zostava presných kapacít (0,8%) s možnosťou paralelného spájania. Hodnoty: 1μF, 2μF (2x), 5μF. Zdvojené vývody. Modul indukčnosti : Indukčnosť 1H, presnosť 1%, Rs=35Ω ±10%, prevádzkový prúd do 200mA. Obmedzenie prepätia na ±15V. Q>150 pri 1kHz a amplitúde 1V. Zdvojené vývody. Modul tyristor: Zapojovacie pole pre tyristor. Umožňuje prehľadnú realizáciu základných zapojení tyristora. (Typ 2N5060 alebo obdobný.) Tyristor sa pripojuje ako samostatný prvok na trojkolíkovom konektore. Ochrana proti prepätiu s možnosťou premostenia. Modul transformátora so systémom ochrán a zapojovacím poľom. Pomer závitov 1:1, odbočka v polovici sekundárneho vinutia, odpor vinutí 5Ω ±20%, prevádzkový prúd<250mA, obmedzenie prepätia vstupu a výstupu na ±15V. Pracovné napätie - harmonický signál do 10V, zdvojené vstupné a výstupné zdierky, možnosť pripojenia výstupného filtra – 3 dvojkolíkové súčiastky, možnosť merania vstupného a výstupného prúdu - 1 dvojkolíková súčiastka. | 7 | 0 | 0 | 0 | 0
4. | Súbor diskrétnych prvkov a káblov, zdrojov a rozvodov napájania | Súprava dvojkolíkových prvkov (60ks): Obsahuje diskrétne prvky viditeľne umiestené na dvojkolíkovom konektore. Vysoká presnosť a stabilita parametrov, veľmi nízke hodnoty parazitných parametrov. Súprava obsahuje minimálne 30 presných súčiastok: rezistory - 1x 1Ω (0,5%, 50ppm), 2x 10Ω (0,2%, 25ppm), zostávajúce rezistory 0,1%, 25ppm - 2x 100Ω, 1x 200Ω, 1x 500Ω, 2x 1kΩ, 1x 2kΩ, 1x 5kΩ, 2x 10kΩ, 1x 20kΩ, 1x 50kΩ, 2x 100kΩ, 1x 200kΩ, 1x 500kΩ, 2x 1MΩ, 1x 10MΩ, kondenzátory (1%, 200ppm) - 2x 1nF, 1x 3.3nF, 2x 10nF, 1x 33nF, 2x 100nF. 30 ostatných dvojkolíkových súčiastok: bipolárny kondenzátory (20%, 35V) - 1x 1µF, 1x 3.3µF, 1x 10µF, 1x 33µF, 1x 100µF, diódy - 4x Si, 1x Schottky, 4xZenerove diódy (BZX55C 2V4, 3V0, 3V6, 4V3), 2x LED červená, 2x LED zelená, 1x LED žltá, 1x LED modrá, 1x NTC 1kΩ, 1x NTC, 8x spojka. Súprava prepojovacích a dvojnásobných káblov (55ks): Ohybný káblik so silikónovou izoláciou, zalisované ohybné koncovky. Sondy – dvojvodičové káble s farebne odlíšenými koncovkami. Súprava obsahuje min. 50 kusov vodičov (aspoň 8x napájací +pól, 8x napájací -pól, 10x žltý - 15cm, 10x modrý - 20cm, 8x zelený 30cm, 4x červený - 40cm, 2x biely) a 5 kusov sond (1x modrá - 25cm, 1x žltá - 25cm, 1x modrá - 55cm, 2x žltá - 55cm). Kábel prechodový 4mm/1,5mm – červený 2ks: Kábel so silikónovou izoláciou s konektorom s priemerom 4mm na jedom konci a kolíkom s priemerom 1,5mm na konci druhom. Kábel prechodový 4mm/1,5mm – zelený 2ks: Kábel so silikónovou izoláciou s konektorom s priemerom 4mm na jednom konci a kolíkom s priemerom 1,5mm na konci druhom. Kábel prechodový BNC/1,5mm 2ks: Kábel so silikónovou izoláciou s konektorom BNC na jednom konci a kolíkom s priemerom 1,5mm na konci druhom. Zdroj +5V: Externý sieťový spínaný zdroj napájacieho napätia splňuje bezpečnostné štandardy EN60950, IEC950, EN55022. Prívodný dvojvodičový kábel s konektorom IEC 320. Pevne pripojený výstupný kábel dĺžky min. 40 cm s pozlátenými bezpečnostnými konektormi. Na výstupe poistka proti skratu a proti prepätiu s automatickým zotavením. Výstupné napätie 5V ±6%, výstupný prúd 4A. Rozvod napájania univerzálny: Rozvod napájania pre meraciu jednotku a pre uloženie potrebného počtu meracích modulov. Svorkovnica obsahuje vstupné a zdvojené výstupné bezpečnostné konektory a vypínač napájacieho napätia s indikáciou LED. Lišta pre napájanie modulu je opatrená zdvojenými zdierkami a 4x samostatný ostrovček so 4 zdierkami. | 7 | 0 | 0 | 0 | 0
5. | Meracie pracovisko regulačnej techniky | "Meracia jednotka : Modul v spojení s počítačom cez rozhranie USB a ovládacím programom pre meranie a generovanie analógových a číslicových signálov v siedmych meracích módoch: - Dvojkanálový osciloskop - Jednokanálový generátor funkcií a jednokanálový osciloskop - Meranie volt - ampérových charakteristík - Meranie amplitúdových a fázových frekvenčných charakteristík - Osemkanálový logický analyzátor - Osemkanálový logický generátor a osemkanálový logický analyzátor - Dvojkanálový čítač Pre zaistenie uvedených funkcií obsahuje modul dva diferenciálne analógové vstupy (vstupný odpor 10MΩ/50pF, napäťový rozsah ±100mV až ±10V, frekvenčný rozsah 0 až 10kHz (0,1 dB), ochrana vstupov proti prepätiu do ±40V). Analógový výstup - rozsah bipolárny ±100mV až ±10V, unipolárny 100mV až 10V, výstupný odpor < 0,1Ω - ideálny zdroj napätia - pri výstupnom prúde do 20 mA, frekvenčný rozsah 0-10 kHz pri poklese o 0,1dB). Osem digitálnych vstupov a výstupov štandardu TTL s indikáciou stavu dvomi LED pre každý vstup i výstup ( log. 0- zelená, log. 1-červená). 2 čítačové vstupy, Triger, výstupy Clk, Start, Stop, Busy. Indikácia meracích módov pomocou žltej LED. Vzorkovanie analógových i digitálnych signálov rovnaké 1S/s až 1MS/s pri 500 zobrazených vzorcoch na jedno odmeranie. Pripojenie k PC cez USB. " "Program: Ovládací software spolu s meracou jednotkou prepojenou s počítačom umožňuje merať a generovať analógové a číslicové signály. Zaisťuje prehľadné a názorné zobrazenie meraných dát rôznymi spôsobmi prezentácie a ich kombináciami v časovej i frekvenčnej oblasti. Zaisťuje analýzu nameraných a generovaných dát, matematické operácie s dátami, automatický výpočet parametrov merania a diagnostiku správnosti merania. Program okrem „štandardného“ merania umožňuje sekvenčný pamäťový záznam štyroch po sebe idúcich synchronizovaných meraní s diagnostikou do jedného zobrazenia - meranie v rôznych miestach obvodu alebo jeho zmenách (meranie trendu). Ovládací software zaisťuje archiváciu dát v počítači a tým umožňuje využitie rady funkcií operačného systému (jednoduchú tlač, možnosť využitia projektora, export do iných programov,…). Možnosť výberu zo siedmych meracích módov podľa meracej jednotky: - Dvojkanálový osciloskop. Rôzne spôsoby zobrazenia merania (y-t, x-y, fázorové zobrazenie, harmonická analýza a ich kombinácie). Sekvenčné pamäťové synchronizované meranie. Voľba spúšťania. - Jednokanálový generátor funkcií a jednokanálový osciloskop Súčasné zobrazenie generovaného a nameraného priebehu. Analógový výstup s možnosťou generovania užívateľského priebehu, editácie pomocou myši a použitie vopred definovaných priebehov. Sekvenčné pamäťové synchronizované meranie. - Meranie volt-ampérových charakteristík. Voľba snímacieho odporu (meranie prúdu). Nastavenie výstupného rozmietaného napätia (-10V až +10V) a doby merania (0,5ms až 500s). Sekvenčné pamäťové synchronizované meranie. - Meranie amplitúdových a fázových frekvenčných charakteristík. Frekvenčný rozsah 10Hz až 10 kHz. Rozsah meracieho signálu 100 mV – 10 V. Rozsah amplitúdovej charakteristiky ±45dB, fázovej charakteristiky v rozsahu ±180°. Možnosť súčasného zobrazenia amplitúdovej a fázovej charakteristiky, možnosť zobrazenia v komplexnej rovine. Sekvenčné pamäťové synchronizované meranie. - Osemkanálový logický analyzátor. Triger interný (osembitové slovo) alebo externý, prehľadné zobrazenie každej stopy (log. 0- zelená, log. 1-červená), kurzorová analýza. - Osemkanálový logický generátor a osemkanálový logický analyzátor Súčasné zobrazenie generovaných a nameraných osembitových priebehov. Editácia ľubovoľných výstupných dát pomocou myši, osembitového slova alebo po jednotlivých bitoch. - Dvojkanálový čítač Súčasné zobrazenie nameraných dát z dvoch kanálov, 16 bitové čítanie." All-In-One PC: Procesor min. 1,6 GHz; RAM min 4 GB, úložiště min. 256 GB, displej min. 21“, USB 3.0, Operačný systém pre stanice 64bit, možnosť integrácie do školskej internej domény s centrálnou správou počítačov a užívateľov s neobmedzenou dobou platnosti pre edu sféru, SK jazyková mutácia. Laboratórny stôl s nadstavbou : Doska stolu 160x80 cm - postforming - biela farba - s káblovou vaňou - pracovné plochy pre pracoviská, špeciálne stoly pre komponenty meracieho pracoviska. Špeciálny stôl pre dané zariadenia, atypické uchytenie. | 4 | 0 | 0 | 0 | 0
6. | Súbor modulov | Odporová dekáda 1: Rozsah 20Ω – 1019Ω s krokom 1Ω, prevádzkový prúd do 200mA, presnosť min. 0,5%, akustická indikácia pri preťažení dekády. Zdvojené vývody, zobrazenie nastavenej hodnoty. Odporová dekáda 2: Rozsah 1kΩ – 999kΩ s krokom 1kΩ, prevádzkový prúd do 200mA, ochrana proti skratu<20Ω, presnosť 0,1%, 25ppm, akustická indikácia pri preťažení dekády. Zdvojené vývody, zobrazenie nastavenej hodnoty. Kapacitná dekáda: Rozsah 1nF – 999nF s krokom 1nF, prevádzkové napätie do 25V, presnosť 1%, 200ppm. Zdvojené vývody, zobrazenie nastavenej hodnoty. Kapacitná zostava: Zostava presných kapacít (0,8%) s možnosťou paralelného spájania. Hodnoty: 1μF, 2μF (2x), 5μF. Zdvojené vývody. Modul indukčnosti: Indukčnosť 1H, presnosť 1%, Rs=35Ω ±10%, prevádzkový prúd do 200mA. Obmedzenie prepätia na ±15V. Q>150 pri 1kHz a amplitúde 1V. Zdvojené vývody. Modul sústavy motor-generátor: Sústava dvoch jednosmerných bezželezových motorov (súosovo spojených pomocou kvalitnej trojdielne spojky), tachodynama a optického enkódera. Motory: (Umax ± 12V, rozbehové napätie sústavy <± 0,5V, výkon motora <4W). Tachodynamo (prevod 1V / 1000ot / min, presnosť ± 2%). Optický enkóder (500 pulzov na otáčku, dekódovanie smeru otáčania, indikácia pomocou samostatného LED, možnosť pripojenia mikroprocesora pre ďalšie spracovanie informácie). Zobrazenie otáčok motora sedmisegmentovým LED displejom (voľba ot / min alebo ot / sec pomocou tlačidla). Dva samostatné výkonové budiče (zosilnenie 1 ± 0,5%, ofset <10mV, Uout max ± 12V, Iout max ± 1A, Rout <0,1Ω, ochrana proti prehriatiu a skratu). Prevodník napájacieho prúdu pre obidva motory samostatne (prevod 1A / 10V, presnosť ± 2%). Prevodník otáčok na napätí (prevod 1V / 1000ot / min, presnosť ± 2%). Normovací zosilňovač (zosilnenie 1 ± 0,5% až 2 ± 10%, zmena zosilnenia v krokoch <0,02, ofset <± 2mV, nastavenie pomocou tlačidiel, indikácia na displeji). Možnosť pripojenia záťaže realizované dvojkolíkovou súčiastkou na ľubovoľný motor. Možnosť napájania motorov z iných zdrojov. Ochrany motorov proti preťaženiu napätím, proti efektívnemu výkonovému preťaženiu, ochrana sústavy pred vysokými otáčkami. Pri prekročení ľubovoľného chráneného limitu dôjde k odpojeniu chránenej časti a následnému zobrazeniu chyby na displeji. Odblokovanie sa vykonáva pomocou samostatného tlačidla. Vstavaný sledovač (zosilnenie 1 ± 0,2%, ofset <± 2mV, možnosť zapojenia RC filtra). "Moduly regulace (PID, rozdielový člen, oneskorovacie členy): Modul PID regulátora Univerzálny PID regulátor s možnosťou zapojenia všetkých troch zložiek bez vzájomného ovplyvňovania. Parametre sa nastavia pomocou dvojkolíkových súčiastok (predtlačené schematické značky) a vstavaných operačných zosilňovačov. Proporcionálny člen (vstupný a spätnoväzbový rezistor), integračný člen (vstupný rezistor a spätnoväzbový kondenzátor s možnosťou premostenia), derivačný člen (vstupný kondenzátor v sérii s tlmiacim rezistorom a spätnoväzbový rezistor). Presný sumátor pretri signály (zosilnenie = 1 + 0,2%, ofset <±2mV, Uout<±12V, Iout do ±22mA, Rout <0,1Ω). Zdvojené vstupné a výstupné svorky. Galvanicky oddelené od napájania. Modul rozdielového člena Presný rozdielový zosilňovač (zosilnenie = 1 +0,2%, ofset <±1mV, výstupný odpor <0,1Ω, Uout ±12V, Iout do ±22mA, Rout <0,1Ω, frekvenčný rozsah 0Hz-10kHz). Zdvojené vstupné a výstupné svorky. Relé s jedným spínacím kontaktom s ochranou proti preťaženiu (pracovný prúd do ±220mA, odpor zopnutia<5Ω, vstup TTL, indikácia zopnutia a rozopnutia pomocou samostatných LED). Modul oneskorovacích členov Štyri samostatné oneskorovacie členy RC (dvojkolíkové súčiastky a vstavaný operačný zosilňovač – sledovač). Sledovač (zosilnenie = 1 +0,2%, ofset <±2mV, frekvenčný rozsah 0 -10kHz, Uout max ±12V, Iout max ±22mA, Rout <0,1Ω). Zdvojené vstupné a výstupné svorky. Galvanicky oddelené od napájania." Súprava dvojkolíkových prvkov (60ks): Obsahuje diskrétne prvky viditeľne umiestené na dvojkolíkovom konektore. Vysoká presnosť a stabilita parametrov, veľmi nízke hodnoty parazitných parametrov. Súprava obsahuje minimálne 30 presných súčiastok: rezistory - 1x 1Ω (0,5%, 50ppm), 2x 10Ω (0,2%, 25ppm), zostávajúce rezistory 0,1%, 25ppm - 2x 100Ω, 1x 200Ω, 1x 500Ω, 2x 1kΩ, 1x 2kΩ, 1x 5kΩ, 2x 10kΩ, 1x 20kΩ, 1x 50kΩ, 2x 100kΩ, 1x 200kΩ, 1x 500kΩ, 2x 1MΩ, 1x 10MΩ, kondenzátory (1%, 200ppm) - 2x 1nF, 1x 3.3nF, 2x 10nF, 1x 33nF, 2x 100nF. 30 ostatných dvojkolíkových súčiastok: bipolárny kondenzátory (20%, 35V) - 1x 1µF, 1x 3.3µF, 1x 10µF, 1x 33µF, 1x 100µF, diódy - 4x Si, 1x Schottky, 4xZenerove diódy (BZX55C 2V4, 3V0, 3V6, 4V3), 2x LED červená, 2x LED zelená, 1x LED žltá, 1x LED modrá, 1x NTC 1kΩ, 1x NTC, 8x spojka. Souprava propojovacích a dvojnásobných kabelů (55 ks): Ohybný káblik so silikónovou izoláciou, zalisované ohybné koncovky. Sondy – dvojvodičové káble s farebne odlíšenými koncovkami. Súprava obsahuje min. 50 kusov vodičov (aspoň 8x napájací +pól, 8x napájací -pól, 10x žltý - 15cm, 10x modrý - 20cm, 8x zelený 30cm, 4x červený - 40cm, 2x biely) a 5 kusov sond (1x modrá - 25cm, 1x žltá - 25cm, 1x modrá - 55cm, 2x žltá - 55cm). Zdroj +5V: Externý sieťový spínaný zdroj napájacieho napätia splňuje bezpečnostné štandardy EN60950, IEC950, EN55022. Prívodný dvojvodičový kábel s konektorom IEC 320. Pevne pripojený výstupný kábel dĺžky min. 40 cm s pozlátenými bezpečnostnými konektormi. Na výstupe poistka proti skratu a proti prepätiu s automatickým zotavením. Výstupné napätie 5V ±6%, výstupný prúd 4A. Zdroj +24V: Externý sieťový spínaný zdroj napájacieho napätia. Musí spĺňať bezpečnostné normy EN60950-1, EN55022, N61000-3-2 class A. Prívodný dvojvodičový kábel s konektorom podľa normy IEC320-C8. Pevne pripojený výstupný kábel s výstupným konektorom pre malé napätie (DC jack - vnútorný priemer 2,1 mm, vonkajší 5,5mm). Na výstupe poistka proti skratu a proti prepätiu s automatickým zotavením. Výstupné napätie 24V, výstupný prúd 1,5A. Rozvod napájania univerzálny: Rozvod napájania pre meraciu jednotku a pre uloženie potrebného počtu meracích modulov. Svorkovnica obsahuje vstupné a zdvojené výstupné bezpečnostné konektory a vypínač napájacieho napätia s indikáciou LED. Lišta pre napájanie modulu je opatrená zdvojenými zdierkami a 4x samostatný ostrovček so 4 zdierkami. Rozvod napájania pre 8 modulov: Rozvod napájania s rámčekom pre 8 modulov 5x10cm. Lišta pre napájanie modulov je opatrená zdvojenými zdierkami pre káblové kolíky priemeru 1,5mm pre napájanie každého modulu a 4x samostatný ostrovček so 4 dierkami. Napájanie lišty rozvodu pozlátenými bezpečnostnými 2mm konektormi. | 4 | 0 | 0 | 0 | 0
SPOLU | [5 empty] | 0 | 0
Uchádzač týmto vyhlasuje, že cena je stanovená za celý predmet zákazky a obsahuje všetky náklady súvisiace s predmetom obstarávania najmä dopravu na miesto plnenia, konzultáciu presného umiestnenia, zaškolenie a inštalácie/montáže na mieste plnenia a všetky ostatné súvisiace náklady v súlade s opisom predmetu zákazky. V súvislosti s touto zákazkou nevzniknú objednávateľovi žiadne iné dodatočné náklady.
Uchádzač vyhlasuje a predložením svojej ponuky potvrdzuje, že ním ponúknutý tovar v plnom rozsahu spĺňa požiadavky na predmet zákazky podľa minimálnych požiadaviek uvedených v stĺpci "požadovaná špecifikácia - parametre".
V prípade, ak uchádzač je zdaniteľnou osobou pre DPH, uvedie v časti „Cena spolu s DPH v €” sumu z časti „Cena spolu bez DPH v €“ navýšenú o aktuálne platnú sadzbu DPH. V prípade, ak uchádzač nie je zdaniteľnou osobou pre DPH, uvedie v časti „Cena spolu s DPH v €” rovnakú sumu ako uviedol v časti „Cena spolu bez DPH v €“. V prípade, ak je uchádzač zahraničnou osobou, uvedie v časti „Cena spolu s DPH v €” sumu z časti „Cena spolu bez DPH v €“ (bez DPH platnej v krajine sídla uchádzača) navýšenú o aktuálne platnú sadzbu DPH v SR (DPH odvádza v prípade úspešnosti jeho ponuky verejný obstarávateľ).
V ................................................. dňa .........................
Meno, podpis a pečiatka oprávnenej osoby uchádzača
Obrazová príloha
Note on C13: pozn. v prípade neplatcu DPH alebo inej sadzby prosím upraviť vzorec (stlpec"F"a "H")
Note on F17: Prednastavené 20%. V prípade zahraničných dodávateľov/neplatcov DPH upravte vzorec
Note on H17: Prednastavené 20%. V prípade zahraničných dodávateľov/neplatcov DPH upravte vzorec