## cenova ponuka - Plošné spoje
Príloha č. 2b Výzvy na predkladanie ponúk
Cenová ponuka
k zákazke: SPŠ J. Murgaša - Technické vybavenie výučby elektrotechniky a elektroniky
Uchádzač:
Obchodné meno
Adresa alebo sídlo
IČO
Kontaktná osoba
Telefón
E-mail
Platca DPH: áno - nie
Návrh uchádzača na plnenie kritérií: |  |  |  | uchádzač vyplní tento stlpec |  |  |  | uchádzač vyplní tento stlpec | uchádzač vyplní tento stlpec
Položka | Názov | požadovaná špecifikácia - parametre | Počet | Jednotková cena bez DPH | Jednotková cena s DPH | Cena spolu bez DPH | Cena spolu s DPH | Uchádzač uvedie - Obchodný názov/značka/model/typ tovaru spĺňajúceho parametre | Uchádzačom ponúknuté parametre (uchádzač uvedie ku každej položke/parametru hodnotu/funkcionalitu ponúkaného produktu, t.j. opis vlastností požadovaného produktu tak, aby bolo možné posúdiť splnenie požiadaviek na daný produkt)
1 | CNC frézka plošných spojov | parametre: CNC fréza určená na výrobu malých sérií plošných spojov Precízne uchytenie pre možnosť výroby obojstranných DPS pracovná plocha min. 200mm x 200mm rozlíšenie min. 1,8 μm rýchlosť zdvihu hlavy min 100 za minútu otáčky hlavy min 50000 za minútu pohon riešený krokovými motormi výmena nástrojov hlavy manuálne alebo automaticky rozmer max výška 0,5m, šírka 0,5m, hĺbka 0,5m hmotnosť maximálne 50kg napájanie 230V AC súčasťou dodania sada nástrojov na bežné opracovanie DPS, frézovacie a vŕtacie nástroje rôznych veľkostí, kompletná kabeláž prístroja, softvér ovládania frézy s možnosťou jednoduchého importu vytvorených návrhov DPS vo voľne dostupných programoch pre návrh DPS používaných v škole dodanie na miesto, inštalácia a zaškolenie obluhy | 1 | 0 | 0 | 0 | 0
2 | Súbor učebných pomôcok pre výučbu a prácu s plošnými spojmi | Súbor učebných pomôcok pre výučbu a prácu s plošnými spojmi obsahuje: -25ks Spájkovacia stanica s digitálnou reguláciou parametre: digitálna spájkovacia stanica s indukčným ohrevom spájkovacieho hrotu, podpora bezolovnatého spájkovania, príkon min 90W max 150W rozsah teplôt min 100 °C max 500 °C, digitálny displej na nastavenie a zobrazenie teploty, jednoduchá beznástrojová výmena hrotov, elektrický odpor hrotu voči zemi max 2Ohm hmotnosť maximálne 2,5kg, súčasťou dodania je spájkovacia stanica, spájkovacia rúčka, stojan spájkovacej rúčky s výbavou na čistenie hrotu, 3ks hrotov, kompletná kabeláž prístroja dodanie na miesto -2ks Teplovzdušná stanica -teplovzdušný systém určený na spájkovanie / odspájkovanie integrovaných obvodov a čipov s povrchovou montážou na DPS parametre: podpora bezolovnatého spájkovania, príkon min 1000W max 1500W rozsah teplôt min 100 °C max 500 °C, digitálny displej na nastavenie a zobrazenie teploty, rúčka vybavená vákuovou pipetou na uchopenie súčiastky , Stanica vybavená vlastným kompresorom, bez nutnosti pripojenia externého zdroja , hmotnosť maximálne 5kg, súčasťou dodania je teplovzdušná stanica, teplovzdušná rúčka, stojan teplovzdušnej rúčky, 3ks hlavíc rúčky kompletná kabeláž prístroja, dodanie na miesto -2ks Odpájkovacia stanica parametre: digitálna odspájkovacia stanica s odsávaním cínu , podpora bezolovnatého spájkovania, príkon min 90W max 200W, rozsah teplôt min 160 °C max 480 °C tlak odsávania min 500 mm Hg, digitálny displej na nastavenie a zobrazenie teploty, hmotnosť maximálne 4kg súčasťou dodania je odspájkovacia stanica, odspájkovacia rúčka, stojan odspájkovacej rúčky s výbavou na čistenie hrotu, 3ks hrotov, sada na čistenie hrotov, 5ks náhradných filtrov, kompletná kabeláž prístroja dodanie na miesto | 1 | 0 | 0 | 0 | 0
3 | SND Montáže - poloautomat | Stabilizácia teploty meraním výstupnej teploty Čidlá teploty 3 Výkon stanice od 4800 W Riadenie núteného chladenia pracovnej oblasti áno Vákuová pinzeta áno Pripojenie k PC nie Vonkajšie rozmery stanice (šírka - výška - hĺbka) [mm] 630x650x690 mm - tolerancia 5 +/-% Hmotnosť max 60 kg Napájacie napätie 230V/50Hz Predehrev Výkon od 3900 W Plocha ohrevu 330 x 250 mm - tolerancia 5 +/-% Riadenie teploty predohrevu nezávisle Programovateľný teplotný profil spájkovania áno Hmotnosť balenia [kg]: max 80 kg | 1 | 0 | 0 | 0 | 0
SPOLU | [5 empty] | 0 | 0
Uchádzač týmto vyhlasuje, že cena je stanovená za celý predmet zákazky a obsahuje všetky náklady súvisiace s predmetom obstarávania najmä dopravu na miesto plnenia, konzultáciu presného umiestnenia, zaškolenie a inštalácie/montáže na mieste plnenia a všetky ostatné súvisiace náklady v súlade s opisom predmetu zákazky. V súvislosti s touto zákazkou nevzniknú objednávateľovi žiadne iné dodatočné náklady.
Uchádzač vyhlasuje a predložením svojej ponuky potvrdzuje, že ním ponúknutý tovar v plnom rozsahu spĺňa požiadavky na predmet zákazky podľa minimálnych požiadaviek uvedených v stĺpci "požadovaná špecifikácia - parametre".
V prípade, ak uchádzač je zdaniteľnou osobou pre DPH, uvedie v časti „Cena spolu s DPH v €” sumu z časti „Cena spolu bez DPH v €“ navýšenú o aktuálne platnú sadzbu DPH. V prípade, ak uchádzač nie je zdaniteľnou osobou pre DPH, uvedie v časti „Cena spolu s DPH v €” rovnakú sumu ako uviedol v časti „Cena spolu bez DPH v €“. V prípade, ak je uchádzač zahraničnou osobou, uvedie v časti „Cena spolu s DPH v €” sumu z časti „Cena spolu bez DPH v €“ (bez DPH platnej v krajine sídla uchádzača) navýšenú o aktuálne platnú sadzbu DPH v SR (DPH odvádza v prípade úspešnosti jeho ponuky verejný obstarávateľ).
V ................................................. dňa .........................
Meno, podpis a pečiatka oprávnenej osoby uchádzača
Note on C13: pozn. v prípade neplatcu DPH alebo inej sadzby prosím upraviť vzorec (stlpec"F"a "H")
Note on F17: Prednastavené 20%. V prípade zahraničných dodávateľov/neplatcov DPH upravte vzorec
Note on H17: Prednastavené 20%. V prípade zahraničných dodávateľov/neplatcov DPH upravte vzorec