## Hárok1
|  | množstvo (ks,m,hod) | jednotková cena bez DPH (€) | spolu bez DPH (€)
Demontáž bez dodávok:
1 | Demontáž existujúceho bleskozvodového zariadenia ( tyče, vodiče, zvody...),vrátane odvozu odpadu a recyklácie | 1 kpl
Montáž v rátane dodávok:
Bleskozvod a uzemnenie:
2 | Vodič AlMgSi ø8mm na podperách PV15 na hrebenáč, resp. PV21 bet/plast s nádstavcom na plochú strechu, resp. PV22 na škridlu Bramac (všetko min. každých 1m), resp. PV17-4 (min. každých 0,7m) na omietku, vrátanie podpier | 282 m
3 | ZT1 - zachytávacia tyč FeZn ɸ20 dĺžky 3,0m vrátane zachytávacieho stojana so svorkou a 3-ramenného podstavca s 3 x betón. podložou (17kg) | 2 ks
4 | ZT2 - zachytávacia tyč FeZn ɸ20 dĺžky 2,0m vrátane 2 ks držiaku tyče do muriva DJ1 (19mm) + svorka | 1 ks
5 | ZT3 - zachytávacia tyč FeZn ɸ20 dĺžky 2,0m vrátane zachytávacieho stojana so svorkou a 3-ramenného podstavca s 3 x betón. podložou (17kg) | 1 ks
6 | Svorka k zachytávacej tyči SJ3F, FeZn | 6 ks
7 | Svorka spájacia SS, FeZn | 42 ks
8 | Svorka odkvapová SO, FeZn | 8 ks
9 | Svorka skúšobná SZ, FeZn | 8 ks
10 | Vodič FeZn 30/4mm v zemi | 85 m
11 | Vodič FeZn ø10mm na podperách PV17 a v zemi | 48 m
12 | Svorka gulatina-pásik SR03, FeZn | 8 ks
13 | Svorka pásik-pásik SR02, FeZn | 1 ks
14 | Ochranný uholník FeZn dĺžky 1,7m, vrátane držiakov ochranného uholníka DOU vr.2 resp. vr.3 | 8 ks
15 | Pasívna antikorózna ochrana | 1 sada
Zemné práce:
16 | Výkop a zásyp kábelovej ryhy 35/80cm v zemi - zemina tr.4, vrátane upravy terénu po výkope | 65 m
17 | Rozobratie a zloženie zámkovej dlažby chodníka/komunikácie vrátane pieskového lôžka | 40 m2
18 | Rozbitie betónovej plochy (komunikácia..) a následné uvedenie do pôvodného stavu (zabetónovanie, úprava terénu...) | 25 m2
Hodinová zúčtovacia sadzba:
19 | PD skutokového stavu | 16 hod.
20 | Odborná prehiadka a skúška ( revízia) | 12 hod.
21 | nešpecifikované práce spojené s montážou | 6 hod.
Spolu bez DPH
V jednotlivých položkách výkazu sú zahrnuté dodávky a montáže, doprava, presuny materiálov po stavbe vrátane pomocných montážnych materiálov a záverečných prác.