## SUMÁR
SUMÁR
Rozpočet a Zoznam technologického vybavenia
Názov zákazky: Rekonštrukcia vybraných priestorov pavilónu E na stravovaciu prevádzku
Obstarávateľ: Psychiatrická nemocnica Philippa Pinela |  | Dodávateľ: vyplní uchádzač |  | Spracoval: vyplní uchádzač
Adresa: Malacká cesta 63, 902 01 Pezinok |  | Adresa: vyplní uchádzač |  | Tel. kontakt: vyplní uchádzač
IČO: 30801397 |  | IČO: vyplní uchádzač |  | mail: vyplní uchádzač
DIČ: 2022140483 |  | DIČ: vyplní uchádzač |  | Dátum: vyplní uchádzač
Označenie časti zákazky (B - F) | Názov časti | Cena bez DPH | DPH 20% | Cena s DPH
B | Technológia kuchyne - Nerezový nábytok | 0 | 0 | 0
C | Technológia kuchyne - Chladenie | 0 | 0 | 0
D | Technológia kuchyne - Stroje na prípravu jedál | 0 | 0 | 0
E | Technológia kuchyne - Varná, umývacia a výdajná technika | 0 | 0 | 0
F | Technológia kuchyne - Inventár | 0 | 0 | 0

## Časť B_NEREZOVÝ NÁBYTOK
Rozpočet a Zoznam technologického vybavenia
Názov zákazky: Rekonštrukcia vybraných priestorov pavilónu E na stravovaciu prevádzku
Časť zákazky : Časť B - Technológia kuchyne - Nerezový nábytok
Obstarávateľ: Psychiatrická nemocnica Philippa Pinela |  |  |  |  | Dodávateľ: vyplní uchádzač | Ponuku spracoval: vyplní uchádzač
Adresa: Malacká cesta 63, 902 01 Pezinok |  |  |  |  | Adresa: vyplní uchádzač | Tel. kontakt: vyplní uchádzač
IČO: 30801397 |  |  |  |  | IČO: vyplní uchádzač | mail: vyplní uchádzač
DIČ: 2022140483 |  |  |  |  | DIČ: vyplní uchádzač | Dátum: vyplní uchádzač
V navrhovanom riešení je požadované použiť vysokvalitné zariadenia spĺňajúce hygienické požiadavky, šetrenie elektrickou energiou, vodou a pracovnou silou, čo prinesie konečný ekonomický efekt. Musí to byť zariadenia s vysokou životnosťou. Zariadenia musia byť vyrobené kompletne z potravinárskej ocele – NEREZ AISI 304. Aktívna technológia musí byť certifikovaná pre používanie na území Slovenskej republiky. Certifikačné listiny - vyhlásenia o zhode v slovenskom jazyku sa dodávajú spolu so zariadením pri odovzdávaní diela + návody na obsluhu v Slovenskom jazyku.
V navrhovanom riešení je požadované dodržať minimálne požiadavky a technické charakteristiky uvedené v požadovanej technickej špecifikácii.
Vodovodné batérie ,ktoré sú v zozname zariadení musia byť adekvátne zaťaženiu, ktoré sa na ne kladie (t.j. nie domácnostné) , ale pre profesionálne využitie.
Pri predpísaných zariadeniach je požadované dodržať inštalované príkony charakteristiku D14 zariadenia, úroveň kvality podľa referenčnej značky výrobcu vyznačenej v xls súbore. Minimálne odchýlky v rozmeroch sú prípustné, avšak je potrebné na ne upozorniť resp. upraviť ďalšie rozmery zariadení nimi ovplyvnené (napr. Digestory). Výrazné odchýlky v rozmere resp. v charakteristike je potrebne sumárne vyznačiť.
Ponuku je potrebné spracovať za pomoci výkresovej dokumentácie, ktorá je neoddeliteľnou časťou tender dokumentácie.
Nerezový nábytok je potrebné naceniť v zmysle požiadaviek v tender dokumentácii. Je podstatná hrúbka pracovnej plochy 50mm, hrúbka nerezového plechu pracovných plôch stolov min 1,0mm , hrúbka nerezového plechu varných zostáv min 2,0mm.
Všetky drezy musia byť ťahané (nie zvárané).
Digestory , ak sú dodávkou technológie, navrhnúť v zmysle požiadaviek. Digestory bez ventilátorov a s osvetlením.
Úspešný uchádzač doloží pred podpisom zmluvu ku každému ponúknutému zariadeniu technický list s parametrami, charakterstikou, , fotografiou, resp. tech. náčrtom(stoly) a ich zostavy, ktorý bude jasne preukazovať, že ponúkaný tovar spĺňa podmienky požadované touto dokumentáciou.
Každý technický list musí byť označený pozíciou so zoznamom zariadení
Ivestor má právo zadať uchádzačom vyvzorkovať ťažiskové zariadenia ako: konvektomat, umývačka riadu, smažiaca pánvica
Pos | Code | Model | DODÁVATEĽ | POPIS | POVINNÁ CHARAKTERISTIKA - MINIMÁLNE POŽIADAVKY NA TECHNOLÓGIU | ŠÍRKA | HĹBKA | VÝŠKA | MN | PLYN | ELEKTRO | CENA KS | CENA CELKOM
PRÍPRAVOVŇA VAJEC
3 |  | EXISTUJÚCI |  | SKRIŇOVÝ UMÝVACÍ STOL 1 DREZ 600X500MM,1200 | Konštrukcia z nerez ocele. Vnútorné, nerezový nosný zváraný rám. Spojenie panelov k vnútornému rámu. 50 mm hrubá pracovná doska z AISI304 1,5mm so zvýšeným okrajom po obvode proti pretekaniu vody je opatrená hluk tlmiacim materiálom, so zahnutými rohmi. Zadný zvýšený límec V: 100mm s integrovaným oblým rohom. Dvojplášťové hluk tlmiace posuvné dvere. Výškovo nastaviteľná stredová polica. Vľavo drez 600x500x300 mm s prepadovou trubkou, vpravo okapová doska s prelisom. Výškovo nastaviteľné nohy. | 1200 | 700 | 1000 | 1 |  |  | nenaceňuje sa | nenaceňuje sa
3.01 | vyplní uchádzač | vyplní uchádzač | vyplní uchádzač | MIX.BATERIE PÁKOVÁ, KRÁTKE RAMIENKO, 3/4" | Otočné krátke ramienko, 3/4", jednootvorová. | 450 | 350 | 700 | 1 |  |  |  | 0
UPRATOVAČKA
5 | vyplní uchádzač | vyplní uchádzač | vyplní uchádzač | KOMBINÁCIA UMÝVADLO/VÝLEVKA, VR.BATÉRII | Konštrukcia z nerez ocele AISI304. Horné umývadlo 340x240x150 mm vr. batérie. Spodná výlevka 340x340x160 mm vr. batérie a roštu. | 500 | 700 | 950 | 1 |  |  |  | 0
SKLAD DENNÝ
PRÍPRAVA MASA
18E |  | EXISTUJÚCI |  | PRACOVNÝ STOL SE ZADNÝM LÍMCOM, 1600MM |  | 1600 | 700 | 1000 | 1 |  |  | nenaceňuje sa | nenaceňuje sa
18E.01 |  | EXISTUJÚCI |  | 3-STRANNÝ RÁM K STOLU 1600MM |  | 1600 | 540 | 40 | 1 |  |  | nenaceňuje sa | nenaceňuje sa
19 | vyplní uchádzač | vyplní uchádzač | vyplní uchádzač | PRACOVNY STOL ROHOVÝ 750X750MM | 50 mm hrubá pracovná doska z ušľachtilej nerez ocele AISI 304, 1,5mm, je opatrená hluk tlmiacim materiálom, so zahnutými rohmi a je zosilnená vodovzdornú, nehorľavou doskou. Zadné zvýšený límec V: 100 mm na oboch stranách s integrovaným oblým rohom. Nerezovej AISI 304 štvorcové nohy 40x40 mm, výškovo nastaviteľné. | 750 | 750 | 1000 | 1 |  |  |  | 0
21 | vyplní uchádzač | vyplní uchádzač | vyplní uchádzač | PRACOVNÝ STOL SE ZADNÝM LÍMCOM, 1900MM | 50 mm hrubá pracovná doska z ušľachtilej nerez ocele AISI 304, 1,5mm, je opatrená hluk tlmiacim materiálom, so zahnutými rohmi a je zosilnená vodovzdornú, nehorľavou doskou. Zadné zvýšený límec V: 100 mm na oboch stranách s integrovaným oblým rohom. Nerezovej AISI 304 štvorcové nohy 40x40 mm, výškovo nastaviteľné. | 1900 | 700 | 1000 | 1 |  |  |  | 0
21.01 | vyplní uchádzač | vyplní uchádzač | vyplní uchádzač | SPODNA POLICA K PRACOVNÉMU STOLU 1900MM | príslušenstvo pre pozíciu 21 | 1780 | 540 | 40 | 1 |  |  |  | 0
21.02 | vyplní uchádzač | vyplní uchádzač | vyplní uchádzač | ZÁSUVKA 600MM POD PRACOVNÚ DOSKU | príslušenstvo pre pozíciu 21 | 600 | 600 | 100 | 1 |  |  |  | 0
21.03 | vyplní uchádzač | vyplní uchádzač | vyplní uchádzač | ZÁSUVKA 600MM POD PRACOVNÚ DOSKU | príslušenstvo pre pozíciu 21 | 600 | 600 | 100 | 1 |  |  |  | 0
22 | vyplní uchádzač | vyplní uchádzač | vyplní uchádzač | SKRINKA NA STENU OTVORENÁ 1800 MM | Konštrukcia výhradne z nerez ocele. Zadná stena a dno z jedného ohýbaného kusu pre jednoduché čistenie. Panely so zahnutými rohmi. Spodná polica a 1 stredová výškovo nastaviteľná polica. Nosnosť: 80kg. | 1800 | 400 | 650 | 1 |  |  |  | 0
26 | vyplní uchádzač | vyplní uchádzač | vyplní uchádzač | PRAC.STOL S DREZOM VPRAVO 1800MM, LÍMEC | 50 mm hrubá pracovná doska z ušľachtilej nerez ocele AISI 304, 1,5mm, je opatrená hluk tlmiacim materiálom, so zahnutými rohmi a je zosilnená vodovzdornú doskou. Zadné zvýšený límecr V: 100 mm s integrovaným oblým rohom. Nerezové štvorcové nohy 40x40 mm, výškovo nastaviteľné . Vpravo lisovaný drez 400x400x200 mm, vr.prepadovej trubky. | 1800 | 700 | 1000 | 1 |  |  |  | 0
26.01 | vyplní uchádzač | vyplní uchádzač | vyplní uchádzač | MIX.BATERIA PÁKOVÁ, RAMIENKO+SPRCHA, 3/4" | Otočné krátké ramienko, 3/4", a tlaková sprcha jednootvorová. | 800 | 465 | 1400 | 1 |  |  |  | 0
26.02 | vyplní uchádzač | vyplní uchádzač | vyplní uchádzač | SPODNA POLICA K UMÝVACIEMU STOLU 1800MM | príslušenstvo pre pozíciu 26 | 1680 | 540 | 40 | 1 |  |  |  | 0
27 | vyplní uchádzač | vyplní uchádzač | vyplní uchádzač | UMÝVADLO SO SKRINKOU NA ODPAD, KOLENOVÝ SPÍNAČ. | Konštrukcia z nerez ocele AISI304. Zadné zvýšený límec s integrovaným oblým rohom. Kolenový spínač. Skrinka s dverami vybavenými úchytom na odpadové vrecia. Umývadlo 340x365x155mm vr.vodovodnej batérie. | 400 | 400 | 900 | 1 |  |  |  | 0
28 | vyplní uchádzač | vyplní uchádzač | vyplní uchádzač | MAXIREEL-SAMONAVÍJACIA HADICA+PIŠTOL 15M | Pre inštaláciu na stenu. Prevádzková teplota koncovej pištole do 40 ° C, hadice do 90 ° C. | 470 | 520 | 550 | 1 |  |  |  | 0
30 |  | DODÁVKA ZTI |  | PODLAH.VPUSŤ+ROŠT, SPODNÝ ODPAD, 300X300 |  | 300 | 300 | 265 | 1 |  | 0.51 | nenaceňuje sa | nenaceňuje sa
PRÍPRAVA ZELENINY ČISTÁ
34 | vyplní uchádzač | vyplní uchádzač | vyplní uchádzač | UMÝVADLO SO SKRINKOU NA ODPAD, KOLENOVÝ SPÍNAČ. | Konštrukcia z nerez ocele AISI304. Zadné zvýšený límec s integrovaným oblým rohom. Kolenový spínač. Skrinka s dverami vybavenými úchytom na odpadové vrecia. Umývadlo 340x365x155mm vr.vodovodnej batérie. | 400 | 400 | 900 | 1 |  |  |  | 0
35 | vyplní uchádzač | vyplní uchádzač | vyplní uchádzač | PRACOVNÝ STOL ROHOVÝ 750X750MM | 50 mm hrubá pracovná doska z ušľachtilej nerez ocele AISI 304, 1,5mm, je opatrená hluk tlmiacim materiálom, so zahnutými rohmi a je zosilnená vodovzdornú, nehorľavou doskou. Zadné zvýšený límec V: 100 mm na oboch stranách s integrovaným oblým rohom. Nerezovej AISI 304 štvorcové nohy 40x40 mm, výškovo nastaviteľné. | 750 | 750 | 1000 | 1 |  |  |  | 0
36 | vyplní uchádzač | vyplní uchádzač | vyplní uchádzač | MAXIREEL-SAMONAVÍJACIA HADICA+PIŠTOL 15M | Pre inštaláciu na stenu. Prevádzková teplota koncovej pištole do 40 ° C, hadice do 90 ° C. | 470 | 520 | 550 | 1 |  |  |  | 0
37 | vyplní uchádzač | vyplní uchádzač | vyplní uchádzač | PRACOVNÝ STOL SE ZADNÝM LÍMCOM, 1800MM | 50 mm hrubá pracovná doska z ušľachtilej nerez ocele AISI 304, 1,5mm, je opatrená hluk tlmiacim materiálom, so zahnutými rohmi a je zosilnená vodovzdornú, nehorľavou doskou. Zadné zvýšený límec V: 100 mm na oboch stranách s integrovaným oblým rohom. Nerezovej AISI 304 štvorcové nohy 40x40 mm, výškovo nastaviteľné. | 1800 | 700 | 1000 | 1 |  |  |  | 0
37.01 | vyplní uchádzač | vyplní uchádzač | vyplní uchádzač | SPODNÁ POLICA 1800MM | príslušenstvo pre pozíciu 37 | 1680 | 540 | 40 | 1 |  |  |  | 0
38 | vyplní uchádzač | vyplní uchádzač | vyplní uchádzač | STOL K PRÍPRAVE ZELENINY 1200MM, LÍMEC | 50mm silná pracovná doska z AISI304, 1mm. Zadné zvýšený límec V: 100mm s integrovaným oblým rohom. Nerezové štvorcové nohy 40x40mm, výškovo nastaviteľné. Drez 684x303x180mm. Vr.polyethylenové krájacie dosky 650x429x25mm a otvoru na odpad. | 1200 | 700 | 1000 | 1 |  |  |  | 0
38.01 | vyplní uchádzač | vyplní uchádzač | vyplní uchádzač | MIX.BATERIA PÁKOVÁ, RAMIENKO+SPRCHA, 3/4" | Otočné krátké ramienko, 3/4", a tlaková sprcha jednootvorová. | 800 | 465 | 1400 | 1 |  |  |  | 0
38.02 | vyplní uchádzač | vyplní uchádzač | vyplní uchádzač | 3-STRANNÝ RÁM K STOLU 1200MM | príslušenstvo pre pozíciu 38 | 1080 | 540 | 40 | 1 |  |  |  | 0
41 | vyplní uchádzač | vyplní uchádzač | vyplní uchádzač | PRACOVNÝ STOL SE ZADNÝM LÍMCOM, 2000MM | 50 mm hrubá pracovná doska z ušľachtilej nerez ocele AISI 304, 1,5mm, je opatrená hluk tlmiacim materiálom, so zahnutými rohmi a je zosilnená vodovzdornú, nehorľavou doskou. Zadné zvýšený límec V: 100 mm na oboch stranách s integrovaným oblým rohom. Nerezovej AISI 304 štvorcové nohy 40x40 mm, výškovo nastaviteľné. | 2000 | 700 | 1000 | 1 |  |  |  | 0
41.01 | vyplní uchádzač | vyplní uchádzač | vyplní uchádzač | 3-STRANNÝ RÁM K STOLU 2000MM | príslušenstvo pre pozíciu 41 | 1880 | 540 | 40 | 1 |  |  |  | 0
43 | vyplní uchádzač | vyplní uchádzač | vyplní uchádzač | SKRINKA NA STENU OTVORENÁ 1800 MM | Konštrukcia výhradne z nerez ocele. Zadná stena a dno z jedného ohýbaného kusu pre jednoduché čistenie. Panely so zahnutými rohmi. Spodná polica a 1 stredová výškovo nastaviteľná polica. Nosnosť: 80kg. | 1800 | 400 | 650 | 1 |  |  |  | 0
44 | vyplní uchádzač | vyplní uchádzač | vyplní uchádzač | PRACOVNY STOL ROHOVÝ 750X750MM | 50 mm hrubá pracovná doska z ušľachtilej nerez ocele AISI 304, 1,5mm, je opatrená hluk tlmiacim materiálom, so zahnutými rohmi a je zosilnená vodovzdornú, nehorľavou doskou. Zadné zvýšený límec V: 100 mm na oboch stranách s integrovaným oblým rohom. Nerezovej AISI 304 štvorcové nohy 40x40 mm, výškovo nastaviteľné. | 750 | 750 | 1000 | 1 |  |  |  | 0
45 | vyplní uchádzač | vyplní uchádzač | vyplní uchádzač | PRACOVNÝ STOL SE ZADNÝM LÍMCOM, 1400MM | 50 mm hrubá pracovná doska z ušľachtilej nerez ocele AISI 304, 1,5mm, je opatrená hluk tlmiacim materiálom, so zahnutými rohmi a je zosilnená vodovzdornú, nehorľavou doskou. Zadné zvýšený límec V: 100 mm na oboch stranách s integrovaným oblým rohom. Nerezovej AISI 304 štvorcové nohy 40x40 mm, výškovo nastaviteľné. | 1400 | 700 | 1000 | 1 |  |  |  | 0
45.01 | vyplní uchádzač | vyplní uchádzač | vyplní uchádzač | ZÁSUVKA 600MM POD PRACOVNÚ DOSKU | príslušenstvo pre pozíciu 45 | 600 | 600 | 100 | 1 |  |  |  | 0
45.02 | vyplní uchádzač | vyplní uchádzač | vyplní uchádzač | ZÁSUVKA 600MM POD PRACOVNÚ DOSKU | príslušenstvo pre pozíciu 45 | 600 | 600 | 100 | 1 |  |  |  | 0
45.03 | vyplní uchádzač | vyplní uchádzač | vyplní uchádzač | SPODNÁ POLICA K PRACOVNÉMU STOLU 1400MM | príslušenstvo pre pozíciu 45 | 1280 | 540 | 40 | 1 |  |  |  | 0
50 |  | DODÁVKA ZTI |  | PODLAH.VPUSŤ+ROŠT, SPODNÝ ODPAD, 300X300 |  | 300 | 300 | 265 | 1 |  |  | nenaceňuje sa | nenaceňuje sa
MÚČNA KUCHYŇA
58 | vyplní uchádzač | vyplní uchádzač | vyplní uchádzač | PRACOVNÝ STOL SE ZADNÝM LÍMCOM, 2000MM | 50 mm hrubá pracovná doska z ušľachtilej nerez ocele AISI 304, 1,5mm, je opatrená hluk tlmiacim materiálom, so zahnutými rohmi a je zosilnená vodovzdornú, nehorľavou doskou. Zadné zvýšený límec V: 100 mm na oboch stranách s integrovaným oblým rohom. Nerezovej AISI 304 štvorcové nohy 40x40 mm, výškovo nastaviteľné. | 2000 | 700 | 1000 | 1 |  |  |  | 0
58.01 | vyplní uchádzač | vyplní uchádzač | vyplní uchádzač | ZÁSUVKA 600MM POD PRACOVNÚ DOSKU | príslušenstvo pre pozíciu 58 | 600 | 600 | 100 | 1 |  |  |  | 0
58.02 | vyplní uchádzač | vyplní uchádzač | vyplní uchádzač | ZÁSUVKA 600MM POD PRACOVNÚ DOSKU | príslušenstvo pre pozíciu 58 | 600 | 600 | 100 | 1 |  |  |  | 0
58.03 | vyplní uchádzač | vyplní uchádzač | vyplní uchádzač | SPODNÁ POLICA K PRAC&UMÝVAC. STOLU 2000MM | príslušenstvo pre pozíciu 58 | 1880 | 540 | 40 | 1 |  |  |  | 0
60E |  | EXISTUJÚCI |  | PRACOVNÝ STOL SE ZADNÝM LÍMCOM, 1600MM |  | 1600 | 700 | 1000 | 1 |  |  | nenaceňuje sa | nenaceňuje sa
60E.01 |  | EXISTUJÚCI |  | 3-STRANNÝ RÁM K STOLU 1600MM |  | 1600 | 540 | 40 | 1 |  |  | nenaceňuje sa | nenaceňuje sa
61 |  | EXISTUJÚCI |  | UMÝVACÍ STOL S 1 DREZOM 600X500MM, 1200MM | Konštrukcia z nerez ocele. Vnútorné, nerezový nosný zváraný rám. Unikátne spojenie panelov k vnútornému rámu. 50 mm hrubá pracovná doska z AISI304 1,5mm so zvýšeným okrajom po obvode proti pretekaniu vody je opatrená hluk tlmiacim materiálom, so zahnutými rohmi. Zadný zvýšený límec V: 100mm s integrovaným oblým rohom. Vľavo drez 600x500x300 mm s prepadovou trubkou, vpravo okapová doska s prelisom. Výškovo nastaviteľné nohy. | 1200 | 700 | 1000 | 1 |  |  | nenaceňuje sa | nenaceňuje sa
61.01 |  | EXISTUJÚCI |  | 3-STRANNÝ RÁM K STOLU 1200MM | príslušenstvo pre pozíciu 61 | 1080 | 540 | 40 | 1 |  |  | nenaceňuje sa | nenaceňuje sa
61.02 | vyplní uchádzač | vyplní uchádzač | vyplní uchádzač | MIX.BATERIA PÁKOVÁ, RAMIENKO+SPRCHA, 3/4" | Otočné krátké ramienko, 3/4", a tlaková sprcha jednootvorová. | 800 | 465 | 1400 | 1 |  |  |  | 0
62 | vyplní uchádzač | vyplní uchádzač | vyplní uchádzač | PRACOVNÝ STOL SE ZADNÝM LÍMCOM, 1800MM | 50 mm hrubá pracovná doska z ušľachtilej nerez ocele AISI 304, 1,5mm, je opatrená hluk tlmiacim materiálom, so zahnutými rohmi a je zosilnená vodovzdornú, nehorľavou doskou. Zadné zvýšený límec V: 100 mm na oboch stranách s integrovaným oblým rohom. Nerezovej AISI 304 štvorcové nohy 40x40 mm, výškovo nastaviteľné. | 1800 | 700 | 1000 | 1 |  |  |  | 0
62.01 | vyplní uchádzač | vyplní uchádzač | vyplní uchádzač | SPODNÁ POLICA K UMÝVACIEMU STOLU 1800MM | príslušenstvo pre pozíciu 62 | 1680 | 540 | 40 | 1 |  |  |  | 0
63 | vyplní uchádzač | vyplní uchádzač | vyplní uchádzač | SKRINKA NA STENU OTVORENÁ 1800 MM | Konštrukcia výhradne z nerez ocele. Zadná stena a dno z jedného ohýbaného kusu pre jednoduché čistenie. Panely so zahnutými rohmi. Spodná polica a 1 stredová výškovo nastaviteľná polica. Nosnosť: 80kg. | 1800 | 400 | 650 | 1 |  |  |  | 0
64 | vyplní uchádzač | vyplní uchádzač | vyplní uchádzač | UMÝVADLO NÁSTENNÉ, NEREZOVÉ | Konštrukcia z nerez ocele AISI304. Zadné zvýšený límec s integrovaným oblým rohom. Kolenový spínač. Umývadlo 340x365x155 mm vč.vodovodnej batérie. | 400 | 400 | 332 | 1 |  |  |  | 0
69 |  | DODÁVKA VZT |  | DIGESTOR NÁSTENNÝ AISI304 2400X1400MM |  | 2400 | 1400 | 500 | 1 |  |  | nenaceňuje sa | nenaceňuje sa
70 | vyplní uchádzač | vyplní uchádzač | vyplní uchádzač | PRACOVNÝ STOL NA KOLEČKÁCH, 2000MM | 50 mm hrubá pracovná doska z AISI304 1,5mm je opatrená hluk tlmiacim materiálom, so zahnutými rohmi a je zosilnená vodovzdornú, nehorľavou doskou. Nerezové štvorcové nohy 40x40 mm s kolieskami. | 2000 | 700 | 900 | 1 |  |  |  | 0
70.01 | vyplní uchádzač | vyplní uchádzač | vyplní uchádzač | ZÁSUVKA 600MM POD PRACOVNÚ DOSKU | príslušenstvo pre pozíciu 70 | 600 | 600 | 100 | 1 |  |  |  | 0
70.02 | vyplní uchádzač | vyplní uchádzač | vyplní uchádzač | ZÁSUVKA 600MM POD PRACOVNÚ DOSKU | príslušenstvo pre pozíciu 70 | 600 | 600 | 100 | 1 |  |  |  | 0
71 |  | DODÁVKA ZTI |  | PODLAH.VPUSŤ+ROŠT, SPODNÝ ODPAD, 300X300 |  | 300 | 300 | 265 | 1 |  |  | nenaceňuje sa | nenaceňuje sa
UMÝVANIE KUCHYNSKÉHO NÁDOBÍ
74 | vyplní uchádzač | vyplní uchádzač | vyplní uchádzač | KOMBINÁCIA UMYVADLO/VÝLEVKA, VR.BATERIÍ | Konštrukcia z nerez ocele AISI304. Horná umývadlo 340x240x150 mm vr. batérie. Spodná výlevka 340x340x160 mm vr. batérie a roštu. | 500 | 700 | 950 | 1 |  |  |  | 0
76 | vyplní uchádzač | vyplní uchádzač | vyplní uchádzač | MAXIREEL-SAMONAVÍJACIA HADICA+PIŠTOL 15M | Pre inštaláciu na stenu. Prevádzková teplota koncovej pištole do 40 ° C, hadice do 90 ° C. | 470 | 520 | 550 | 1 |  |  |  | 0
77 | vyplní uchádzač | vyplní uchádzač | vyplní uchádzač | PREDUMÝVACÍ STOL+DREZ K UMÝVAČKE, L>P,1400MM | Pre inštaláciu k priechodnej umývačke čierneho riadu. Konštrukcia z nerez ocele AISI304, horná nerez doska s okrajmi proti stekaniu vody, zadný protiostrekový límec 300mm. 2 výškovo nastaviteľné štvorcové nohy 40x40mm. Predumývací drez 700x500x250mm vr.filtr..koše na odpadu. Smer posunu koša zľava doprava. | 1400 | 867 | 1123 | 1 |  |  |  | 0
77.01 | vyplní uchádzač | vyplní uchádzač | vyplní uchádzač | POLICA SPODNÁ ROŠTOVÁ K STOLU 1400MM | príslušenstvo pre pozíciu 77 | 1300 | 590 | 70 | 1 |  |  |  | 0
77.02 | vyplní uchádzač | vyplní uchádzač | vyplní uchádzač | PREDOPLACHOVÁ SPRCHA STOLNÁ PRE 1 OTVOR | príslušenstvo pre pozíciu 77 | 300 | 200 | 1150 | 1 |  |  |  | 0
79 | vyplní uchádzač | vyplní uchádzač | vyplní uchádzač | VYKLÁDACI STOL K UMÝVAČKE S POLICOU, 1400MM | Pre inštaláciu k umývačke čierneho riadu. Konštrukcia z nerez ocele AISI304, horná nerez doska s okrajmi proti stekaniu vody. Dve výškovo nastaviteľné štvorcové nohy 40x40mm. Vr.spodnej roštovej police. Smer posunu koša sprava doľava / zľava doprava. | 1400 | 712 | 843 | 1 |  |  |  | 0
79.01 | vyplní uchádzač | vyplní uchádzač | vyplní uchádzač | POLICA SPODNÁ PLNÁ K STOLU 1400MM | príslušenstvo pre pozíciu 79 | 1300 | 590 | 70 | 1 |  |  |  | 0
80 |  | EXISTUJÚCI |  | NEREZ.DIGESTOR S AUTOM.VENTILÁTOROM 1600 |  | 1600 | 1200 | 500 | 1 |  | 0.55 | nenaceňuje sa | nenaceňuje sa
81 |  | DODÁVKA ZTI |  | PODLAH.VPUSŤ+ROŠT, SPODNÝ ODPAD,400X1850 |  | 400 | 1850 | 265 | 1 |  |  | nenaceňuje sa | nenaceňuje sa
82 | vyplní uchádzač | vyplní uchádzač | vyplní uchádzač | REGÁL NEREZ 4 PLNÉ POLICE 1970MM | Konštrukcia z nerez ocele AISI430. Dve stredové police výškovo nastaviteľné. Max.nosnosť: 150 kg / polica, rovnomerne rozložené. | 1970 | 550 | 2000 | 1 |  |  |  | 0
83 | vyplní uchádzač | vyplní uchádzač | vyplní uchádzač | REGÁL NEREZ 4 PLNÉ POLICE 1970MM | Konštrukcia z nerez ocele AISI430. Dve stredové police výškovo nastaviteľné. Max.nosnosť: 150 kg / polica, rovnomerne rozložené. | 1970 | 550 | 2000 | 1 |  |  |  | 0
84 | vyplní uchádzač | vyplní uchádzač | vyplní uchádzač | REGÁL NEREZ 4 PLNÉ POLICE 1970MM | Konštrukcia z nerez ocele AISI430. Dve stredové police výškovo nastaviteľné. Max.nosnosť: 150 kg / polica, rovnomerne rozložené. | 1970 | 550 | 2000 | 1 |  |  |  | 0
VARŇA
92 | vyplní uchádzač | vyplní uchádzač | vyplní uchádzač | PRACOVNÝ STOL NA KOLEČKÁCH, 2000MM | 50 mm hrubá pracovná doska z AISI304 1,5mm je opatrená hluk tlmiacim materiálom, so zahnutými rohmi a je zosilnená vodovzdornú, nehorľavou doskou. Nerezové štvorcové nohy 40x40 mm s kolieskami. | 2000 | 700 | 900 | 1 |  |  |  | 0
92.01 | vyplní uchádzač | vyplní uchádzač | vyplní uchádzač | ZÁSUVKA 600MM POD PRACOVNÚ DOSKU | príslušenstvo pre pozíciu 92 | 600 | 600 | 100 | 1 |  |  |  | 0
92.02 | vyplní uchádzač | vyplní uchádzač | vyplní uchádzač | ZÁSUVKA 600MM POD PRACOVNÚ DOSKU | príslušenstvo pre pozíciu 92 | 600 | 600 | 100 | 1 |  |  |  | 0
93 |  | DODÁVKA ZTI |  | PODLAH.VPUSŤ+ROŠT, SPODNÝ ODPAD, 300X300 |  | 300 | 300 | 265 | 1 |  |  | nenaceňuje sa | nenaceňuje sa
94 | vyplní uchádzač | vyplní uchádzač | vyplní uchádzač | PRACOVNÝ STOL NA KOLEČKÁCH, 1800MM | 50 mm hrubá pracovná doska z AISI304 1,5mm je opatrená hluk tlmiacim materiálom, so zahnutými rohmi a je zosilnená vodovzdornú, nehorľavou doskou. Nerezové štvorcové nohy 40x40 mm s kolieskami. | 1800 | 700 | 900 | 1 |  |  |  | 0
99 |  | DODÁVKA ZTI |  | PODLAH.VPUSŤ+ROŠT, SPODNÝ ODPAD,400X2300 |  | 400 | 2300 | 265 | 1 |  |  | nenaceňuje sa | nenaceňuje sa
103 |  | DODÁVKA ZTI |  | PODLAH.VPUSŤ+ROŠT, SPODNÝ ODPAD,400X1400 |  | 400 | 1400 | 265 | 1 |  |  | nenaceňuje sa | nenaceňuje sa
104 |  |  |  |  | VOĽNÁ POZÍCIA | [6 empty] | nenaceňuje sa | nenaceňuje sa
110 |  | DODÁVKA ZTI |  | PODLAH.VPUSŤ+ROŠT, SPODNÝ ODPAD,400X1400 |  | 400 | 1400 | 265 | 1 |  |  | nenaceňuje sa | nenaceňuje sa
111.04 | vyplní uchádzač | vyplní uchádzač | vyplní uchádzač | NEREZOVÝ SOKEL-PRE TLAKOVÚ PÁNVICU, V. 200MM, [H90] | príslušenstvo pre pozíciu 111 | 160 | 900 | 200 | 1 |  |  |  | 0
111.05 | vyplní uchádzač | vyplní uchádzač | vyplní uchádzač | NEREZOVÝ SOKEL-PRE TLAKOVÚ PÁNVICU, V. 200MM, [H90] | príslušenstvo pre pozíciu 111 | 160 | 900 | 200 | 1 |  |  |  | 0
112 |  | DODÁVKA ZTI |  | PODLAH.VPUSŤ+ROŠT, SPODNÝ ODPAD,400X1400 |  | 400 | 1400 | 265 | 1 |  |  | nenaceňuje sa | nenaceňuje sa
113 | vyplní uchádzač | vyplní uchádzač | vyplní uchádzač | UMÝVADLO SO SKRINKOU NA ODPAD, KOLENOVÝ SPÍNAČ. | Konštrukcia z nerez ocele AISI304. Zadné zvýšený límec s integrovaným oblým rohom. Kolenový spínač. Skrinka s dverami vybavenými úchytom na odpadové vrecia. Umývadlo 340x365x155mm vr.vodovodnej batérie. | 400 | 400 | 900 | 1 |  |  |  | 0
114 | vyplní uchádzač | vyplní uchádzač | vyplní uchádzač | PRAC.STOL S DREZOM VĽAVO 1800MM, LÍMEC | 50 mm hrubá pracovná doska z ušľachtilej nerez ocele AISI 304, 1,5mm, je opatrená hluk tlmiacim materiálom, so zahnutými rohmi a je zosilnená vodovzdornú doskou. Zadné zvýšený límecr V: 100 mm s integrovaným oblým rohom. Nerezové štvorcové nohy 40x40mm, výškovo nastaviteľné .Úprava stola pri vertikálnom zvode VZT , ohraničené zadným a bočným lemom proti zatekaniu. Vľavo lisovaný drez 400x400x200 mm, vr.prepadovej trubky. | 1800 | 700 | 1000 | 1 |  |  |  | 0
114.01 | vyplní uchádzač | vyplní uchádzač | vyplní uchádzač | MIX.BATERIE PÁKOVÁ, KRÁTKÉ RAMIENKO, 3/4" | Otočné krátké ramienko, 3/4", jednootvorová. | 450 | 350 | 700 | 1 |  |  |  | 0
114.02 | vyplní uchádzač | vyplní uchádzač | vyplní uchádzač | SPODNÁ POLICA K UMÝVACIEMU STOLU 1800MM | príslušenstvo pre pozíciu 114 | 1680 | 540 | 40 | 1 |  |  |  | 0
114.03 | vyplní uchádzač | vyplní uchádzač | vyplní uchádzač | ZÁSUVKA 600MM POD PRACOVNÚ DOSKU | príslušenstvo pre pozíciu 114 | 600 | 600 | 100 | 1 |  |  |  | 0
115 |  | EXISTUJÚCI |  | PRACOVNÝ STOL SE ZADNÝM LÍMCOM, 1600MM |  | 1600 | 700 | 1000 | 1 |  |  | nenaceňuje sa | nenaceňuje sa
115.01 |  | EXISTUJÚCI |  | 3-STRANNÝ RÁM K STOLU 1600MM |  | 1600 | 540 | 40 | 1 |  |  | nenaceňuje sa | nenaceňuje sa
116 |  | EXISTUJÚCI |  | PRACOVNÝ STOL SE ZADNÝM LÍMCOM, 1600MM |  | 1600 | 700 | 1000 | 1 |  |  | nenaceňuje sa | nenaceňuje sa
116.01 |  | EXISTUJÚCI |  | 3-STRANNÝ RÁM K STOLU 1600MM |  | 1600 | 540 | 40 | 1 |  |  | nenaceňuje sa | nenaceňuje sa
117 | vyplní uchádzač | vyplní uchádzač | vyplní uchádzač | PRACOVNÝ STOL NA KOLEČKÁCH, 1800MM | 50 mm hrubá pracovná doska z AISI304 1,5mm je opatrená hluk tlmiacim materiálom, so zahnutými rohmi a je zosilnená vodovzdornú, nehorľavou doskou. Nerezové štvorcové nohy 40x40 mm s kolieskami. | 1800 | 700 | 900 | 1 |  |  |  | 0
118 | vyplní uchádzač | vyplní uchádzač | vyplní uchádzač | PRACOVNÝ STOL NA KOLEČKÁCH, 2000MM | 50 mm hrubá pracovná doska z AISI304 1,5mm je opatrená hluk tlmiacim materiálom, so zahnutými rohmi a je zosilnená vodovzdornú, nehorľavou doskou. Nerezové štvorcové nohy 40x40 mm s kolieskami. | 2000 | 700 | 900 | 1 |  |  |  | 0
118.01 | vyplní uchádzač | vyplní uchádzač | vyplní uchádzač | ZÁSUVKA 600MM POD PRACOVNÚ DOSKU | príslušenstvo pre pozíciu 118 | 600 | 600 | 100 | 1 |  |  |  | 0
118.02 | vyplní uchádzač | vyplní uchádzač | vyplní uchádzač | ZÁSUVKA 600MM POD PRACOVNÚ DOSKU | príslušenstvo pre pozíciu 118 | 600 | 600 | 100 | 1 |  |  |  | 0
127 |  | DODÁVKA ZTI |  | PODLAH.VPUSŤ+ROŠT, SPODNÝ ODPAD,400X1850 |  | 400 | 1850 | 265 | 1 |  |  | nenaceňuje sa | nenaceňuje sa
DIETNÁ KUCHYŇA
129 | vyplní uchádzač | vyplní uchádzač | vyplní uchádzač | PRAC.STOL S DREZOM VĽAVO 1800MM, LÍMEC | 50 mm hrubá pracovná doska z ušľachtilej nerez ocele AISI 304, 1,5mm, je opatrená hluk tlmiacim materiálom, so zahnutými rohmi a je zosilnená vodovzdornú doskou. Zadné zvýšený límecr V: 100 mm s integrovaným oblým rohom. Nerezové štvorcové nohy 40x40 mm, výškovo nastaviteľné . Vľavo lisovaný drez 400x400x200 mm, vr.prepadovej trubky. | 1800 | 700 | 1000 | 1 |  |  |  | 0
129.01 | vyplní uchádzač | vyplní uchádzač | vyplní uchádzač | MIX.BATERIE PÁKOVÁ, KRÁTKÉ RAMIENKO, 3/4" | Otočné krátké ramienko, 3/4", jednootvorová. | 450 | 350 | 700 | 1 |  |  |  | 0
129.02 | vyplní uchádzač | vyplní uchádzač | vyplní uchádzač | SPODNÁ POLICA K UMÝVACIEMU STOLU 1800MM | príslušenstvo pre pozíciu 129 | 1680 | 540 | 40 | 1 |  |  |  | 0
129.03 | vyplní uchádzač | vyplní uchádzač | vyplní uchádzač | ZÁSUVKA 600MM POD PRACOVNÚ DOSKU | príslušenstvo pre pozíciu 129 | 600 | 600 | 100 | 1 |  |  |  | 0
130E |  | EXISTUJÚCI |  | PRACOVNÝ STOL SE ZADNÝM LÍMCOM, 1600MM |  | 1600 | 700 | 1000 | 1 |  |  | nenaceňuje sa | nenaceňuje sa
130E.01 |  | EXISTUJÚCI |  | 3-STRANNÝ RÁM K STOLU 1600MM |  | 1600 | 540 | 40 | 1 |  |  | nenaceňuje sa | nenaceňuje sa
131E |  | EXISTUJÚCI |  | PRACOVNÝ STOL SE ZADNÝM LÍMCOM, 1600MM |  | 1600 | 700 | 1000 | 1 |  |  | nenaceňuje sa | nenaceňuje sa
131E.01 |  | EXISTUJÚCI |  | 3-STRANNÝ RÁM K STOLU 1600MM |  | 1600 | 540 | 40 | 1 |  |  | nenaceňuje sa | nenaceňuje sa
132 | vyplní uchádzač | vyplní uchádzač | vyplní uchádzač | PRACOVNÝ STOL SE ZADNÝM LÍMCOM, 1200MM | 50 mm hrubá pracovná doska z ušľachtilej nerez ocele AISI 304, 1,5mm, je opatrená hluk tlmiacim materiálom, so zahnutými rohmi a je zosilnená vodovzdornú, nehorľavou doskou. Zadné zvýšený límec V: 100 mm na oboch stranách s integrovaným oblým rohom. Nerezovej AISI 304 štvorcové nohy 40x40 mm, výškovo nastaviteľné. | 1200 | 700 | 1000 | 1 |  |  |  | 0
132.01 | vyplní uchádzač | vyplní uchádzač | vyplní uchádzač | SPODNÁ POLICA K PRACOVNÉMU STOLU 1200MM | príslušenstvo pre pozíciu 132 | 1080 | 540 | 40 | 1 |  |  |  | 0
135 | vyplní uchádzač | vyplní uchádzač | vyplní uchádzač |  | VOĽNÁ POZÍCIA | [7 empty] | 0
136 | vyplní uchádzač | vyplní uchádzač | vyplní uchádzač | PRACOVNÝ STOL SE ZADNÝM LÍMCOM, 1200MM | 50 mm hrubá pracovná doska z ušľachtilej nerez ocele AISI 304, 1,5mm, je opatrená hluk tlmiacim materiálom, so zahnutými rohmi a je zosilnená vodovzdornú, nehorľavou doskou. Zadné zvýšený límec V: 100 mm na oboch stranách s integrovaným oblým rohom. Nerezovej AISI 304 štvorcové nohy 40x40 mm, výškovo nastaviteľné. | 1200 | 700 | 1000 | 1 |  |  |  | 0
136.01 | vyplní uchádzač | vyplní uchádzač | vyplní uchádzač | SPODNÁ POLICA K PRACOVNÉMU STOLU 1200MM | príslušenstvo pre pozíciu 136 | 1080 | 540 | 40 | 1 |  |  |  | 0
137 | vyplní uchádzač | vyplní uchádzač | vyplní uchádzač | SKRINKA NA STENU OTVORENÁ 1800 MM | Konštrukcia výhradne z nerez ocele. Zadná stena a dno z jedného ohýbaného kusu pre jednoduché čistenie. Panely so zahnutými rohmi. Spodná polica a 1 stredová výškovo nastaviteľná polica. Nosnosť: 80kg. | 1800 | 400 | 650 | 1 |  |  |  | 0
141 | vyplní uchádzač | vyplní uchádzač | vyplní uchádzač | MAXIREEL-SAMONAVÍJACIA HADICA+PIŠTOL 15M | Pre inštaláciu na stenu. Prevádzková teplota koncovej pištole do 40 ° C, hadice do 90 ° C. | 470 | 520 | 550 | 1 |  |  |  | 0
144 |  | DODÁVKA ZTI |  | PODLAH.VPUSŤ+ROŠT, SPODNÝ ODPAD,400X1850 |  | 400 | 1850 | 265 | 1 |  |  | nenaceňuje sa | nenaceňuje sa
147 |  | DODÁVKA ZTI |  | PODLAH.VPUSŤ+ROŠT, SPODNÝ ODPAD, 400X950 |  | 400 | 950 | 265 | 1 |  |  | nenaceňuje sa | nenaceňuje sa
148A | vyplní uchádzač | vyplní uchádzač | vyplní uchádzač |  | VOĽNÁ POZÍCIA
STUDENÁ KUCHYŇA
151 | vyplní uchádzač | vyplní uchádzač | vyplní uchádzač | UMÝVADLO SO SKRINKOU NA ODPAD, KOLENOVÝ SPÍNAČ. | Konštrukcia z nerez ocele AISI304. Zadné zvýšený límec s integrovaným oblým rohom. Kolenový spínač. Skrinka s dverami vybavenými úchytom na odpadové vrecia. Umývadlo 340x365x155mm vr.vodovodnej batérie. | 400 | 400 | 900 | 1 |  |  |  | 0
152 | vyplní uchádzač | vyplní uchádzač | vyplní uchádzač | PRAC.STOL S DREZOM VĽAVO 1400MM, LÍMEC | 50 mm hrubá pracovná doska z ušľachtilej nerez ocele AISI 304, 1,5mm, je opatrená hluk tlmiacim materiálom, so zahnutými rohmi a je zosilnená vodovzdornú doskou. Zadné zvýšený límecr V: 100 mm s integrovaným oblým rohom. Nerezové štvorcové nohy 40x40 mm, výškovo nastaviteľné . Vľavo lisovaný drez 400x400x200 mm, vr.prepadovej trubky. | 1400 | 700 | 1000 | 1 |  |  |  | 0
152.01 | vyplní uchádzač | vyplní uchádzač | vyplní uchádzač | MIX.BATERIE PÁKOVÁ, KRÁTKÉ RAMIENKO, 3/4" | Otočné krátké ramienko, 3/4", jednootvorová. | 450 | 350 | 700 | 1 |  |  |  | 0
152.02 | vyplní uchádzač | vyplní uchádzač | vyplní uchádzač | SPODNÁ POLICA K UMÝVACIEMU STOLU 1400MM | príslušenstvo pre pozíciu 152 | 1280 | 540 | 40 | 1 |  |  |  | 0
156 | vyplní uchádzač | vyplní uchádzač | vyplní uchádzač | PRACOVNÝ STOL SE ZADNÝM LÍMCOM, 1600MM | 50 mm hrubá pracovná doska z ušľachtilej nerez ocele AISI 304, 1,5mm, je opatrená hluk tlmiacim materiálom, so zahnutými rohmi a je zosilnená vodovzdornú, nehorľavou doskou. Zadné zvýšený límec V: 100 mm na oboch stranách s integrovaným oblým rohom. Nerezovej AISI 304 štvorcové nohy 40x40 mm, výškovo nastaviteľné. | 1447 | 700 | 1000 | 1 |  |  |  | 0
156.01 | vyplní uchádzač | vyplní uchádzač | vyplní uchádzač | SPODNÁ POLICA K PRACOVNÉMU STOLU 1600MM | príslušenstvo pre pozíciu 156 | 1480 | 540 | 40 | 1 |  |  |  | 0
157 | vyplní uchádzač | vyplní uchádzač | vyplní uchádzač | SKRINKA NA STENU OTVORENÁ 1800 MM | Konštrukcia výhradne z nerez ocele. Zadná stena a dno z jedného ohýbaného kusu pre jednoduché čistenie. Panely so zahnutými rohmi. Spodná polica a 1 stredová výškovo nastaviteľná polica. Nosnosť: 80kg. | 1800 | 400 | 650 | 1 |  |  |  | 0
158 | vyplní uchádzač | vyplní uchádzač | vyplní uchádzač | PRACOVNÝ STOL ROHOVÝ 750X750MM | 50 mm hrubá pracovná doska z ušľachtilej nerez ocele AISI 304, 1,5mm, je opatrená hluk tlmiacim materiálom, so zahnutými rohmi a je zosilnená vodovzdornú, nehorľavou doskou. Zadné zvýšený límec V: 100 mm na oboch stranách s integrovaným oblým rohom. Nerezovej AISI 304 štvorcové nohy 40x40 mm, výškovo nastaviteľné. | 750 | 750 | 1000 | 1 |  |  |  | 0
159 |  | EXISTUJÚCI |  | KRÁJAČ ZELENINY/KUTER 7L,VARIABIL.R.,230V |  | 252 | 485 | 530 | 1 |  | 1.5 | nenaceňuje sa | nenaceňuje sa
160 | vyplní uchádzač | vyplní uchádzač | vyplní uchádzač | PRACOVNÝ STOL SE ZADNÝM LÍMCOM, 2000MM | 50 mm hrubá pracovná doska z ušľachtilej nerez ocele AISI 304, 1,5mm, je opatrená hluk tlmiacim materiálom, so zahnutými rohmi a je zosilnená vodovzdornú, nehorľavou doskou. Zadné zvýšený límec V: 100 mm na oboch stranách s integrovaným oblým rohom. Nerezovej AISI 304 štvorcové nohy 40x40 mm, výškovo nastaviteľné. | 2000 | 700 | 1000 | 1 |  |  |  | 0
160.01 | vyplní uchádzač | vyplní uchádzač | vyplní uchádzač | ZÁSUVKA 600MM POD PRACOVNÚ DOSKU | príslušenstvo pre pozíciu 160 | 600 | 600 | 100 | 1 |  |  |  | 0
160.02 | vyplní uchádzač | vyplní uchádzač | vyplní uchádzač | ZÁSUVKA 600MM POD PRACOVNÚ DOSKU | príslušenstvo pre pozíciu 160 | 600 | 600 | 100 | 1 |  |  |  | 0
160.03 | vyplní uchádzač | vyplní uchádzač | vyplní uchádzač | ZÁSUVKA 600MM POD PRACOVNÚ DOSKU | príslušenstvo pre pozíciu 160 | 600 | 600 | 100 | 1 |  |  |  | 0
160.04 | vyplní uchádzač | vyplní uchádzač | vyplní uchádzač | SPODNÁ POLICA K PRACOVNÉMU STOLU 2000MM | príslušenstvo pre pozíciu 160 | 1880 | 540 | 40 | 1 |  |  |  | 0
167 | vyplní uchádzač | vyplní uchádzač | vyplní uchádzač | PRACOVNÝ STOL NA KOLEČKÁCH, 2000MM | 50 mm hrubá pracovná doska z AISI304 1,5mm je opatrená hluk tlmiacim materiálom, so zahnutými rohmi a je zosilnená vodovzdornú, nehorľavou doskou. Nerezové štvorcové nohy 40x40 mm s kolieskami. | 2000 | 700 | 900 | 1 |  |  |  | 0
167.01 | vyplní uchádzač | vyplní uchádzač | vyplní uchádzač | ZÁSUVKA 600MM POD PRACOVNÚ DOSKU | príslušenstvo pre pozíciu 167 | 600 | 600 | 100 | 1 |  |  |  | 0
167.02 | vyplní uchádzač | vyplní uchádzač | vyplní uchádzač | ZÁSUVKA 600MM POD PRACOVNÚ DOSKU | príslušenstvo pre pozíciu 167 | 600 | 600 | 100 | 1 |  |  |  | 0
168 |  | DODÁVKA ZTI |  | PODLAH.VPUSŤ+ROŠT, SPODNÝ ODPAD, 300X300 |  | 300 | 300 | 265 | 1 |  |  | nenaceňuje sa | nenaceňuje sa
VÝDAJ TABLET PACIENTI
180 |  | DODÁVKA ZTI |  | PODLAH.VPUSŤ+ROŠT, SPODNÝ ODPAD, 300X300 |  | 300 | 300 | 265 | 1 |  |  | nenaceňuje sa | nenaceňuje sa
214 |  | DODÁVKA ZTI |  | PODLAH.VPUSŤ+ROŠT, SPODNÝ ODPAD, 300X300 |  | 300 | 300 | 265 | 1 |  |  | nenaceňuje sa | nenaceňuje sa
UMÝVANIE STOLOVÉHO RIADU PACIENTI
222 | vyplní uchádzač | vyplní uchádzač | vyplní uchádzač | PRACOVNÝ STOL NA KOLEČKÁCH, 1800MM | 50 mm hrubá pracovná doska z AISI304 1,5mm je opatrená hluk tlmiacim materiálom, so zahnutými rohmi a je zosilnená vodovzdornú, nehorľavou doskou. Nerezové štvorcové nohy 40x40 mm s kolieskami. | 1800 | 700 | 900 | 1 |  |  |  | 0
225 |  | DODÁVKA ZTI |  | PODLAH.VPUSŤ+ROŠT, SPODNÝ ODPAD,400X1850 |  | 400 | 1850 | 265 | 1 |  |  | nenaceňuje sa | nenaceňuje sa
226 |  | DODÁVKA ZTI |  | PODLAH.VPUSŤ+ROŠT, SPODNÝ ODPAD,400X1850 |  | 400 | 1850 | 265 | 1 |  |  | nenaceňuje sa | nenaceňuje sa
227 |  | DODÁVKA VZT |  | DIGESTOR NÁSTENNÝ AISI304 2400X1100MM |  | 2400 | 1100 | 500 | 1 |  |  | nenaceňuje sa | nenaceňuje sa
228 |  | DODÁVKA VZT |  | DIGESTOR NÁSTENNÝ AISI304 2400X1100MM |  | 2400 | 1100 | 500 | 1 |  |  | nenaceňuje sa | nenaceňuje sa
229 | vyplní uchádzač | vyplní uchádzač | vyplní uchádzač | MAXIREEL-SAMONAVÍJACIA HADICA+PIŠTOL 15M | Pre inštaláciu na stenu. Prevádzková teplota koncovej pištole do 40 ° C, hadice do 90 ° C. | 470 | 520 | 550 | 1 |  |  |  | 0
230 | vyplní uchádzač | vyplní uchádzač | vyplní uchádzač | MAXIREEL-SAMONAVÍJACIA HADICA+PIŠTOL 15M | Pre inštaláciu na stenu. Prevádzková teplota koncovej pištole do 40 ° C, hadice do 90 ° C. | 470 | 520 | 550 | 1 |  |  |  | 0
231 |  | DODÁVKA ZTI |  | PODLAH.VPUSŤ+ROŠT, SPODNÝ ODPAD,400X1400 |  | 400 | 1400 | 265 | 1 |  |  | nenaceňuje sa | nenaceňuje sa
232 |  | DODÁVKA ZTI |  | PODLAH.VPUSŤ+ROŠT, SPODNÝ ODPAD,400X1400 |  | 400 | 1400 | 265 | 1 |  |  | nenaceňuje sa | nenaceňuje sa
233 |  | DODÁVKA ZTI |  | PODLAH.VPUSŤ+ROŠT, SPODNÝ ODPAD,400X1400 |  | 400 | 1400 | 265 | 1 |  |  | nenaceňuje sa | nenaceňuje sa
234 |  | DODÁVKA ZTI |  | PODLAH.VPUSŤ+ROŠT, SPODNÝ ODPAD,400X1400 |  | 400 | 1400 | 265 | 1 |  |  | nenaceňuje sa | nenaceňuje sa
235 | vyplní uchádzač | vyplní uchádzač | vyplní uchádzač | UMÝVADLO NÁSTENNÉ, NEREZOVÉ | Konštrukcia z nerez ocele AISI304. Zadné zvýšený límec s integrovaným oblým rohom. Kolenový spínač. Umývadlo 340x365x155 mm vč.vodovodnej batérie. | 400 | 400 | 332 | 1 |  |  |  | 0
VYDAJ ZAMESTNANCI
239 | vyplní uchádzač | vyplní uchádzač | vyplní uchádzač | TEPLÝ VÝDAJ.STOL S VAŇOU 3GN [NEREZ]1100 | Kompaktný design -Nerezová rúrková dráha na podnosy na strane zákazníka. -Na 4 výškovo nastaviteľných nohách 150mm. -Neutrálna skriňa s dverami na strane obsluhy. -Nerezová AISI304 nadstavba v tvare "L" s LED osvetlením pre výraznejšiu prezentáciu potravín. -Sklenená nádstavba so štruktúrou, kde sa nezachytáva jedlo a prach a ľahko sa čistí. -Rovné sklo na použitie ako výdajná polica pre obsluhu v obslužnom systéme, plne uzavreté sklo na strane zákazníka. -Robustná konštrukcia s laminovanými panelmi na 4 stranách. -Určené na podávanie jedla v GN nádobách s max. výškou 200mm. -Elektronická ochrana proti prehriatiu. -Digitálne ovládanie s displejom teploty s presným nastavením (0,1 ° C). -Plne kompatibilné digitálne ovládacie prvky HACCP zahŕňajú viditeľné alarmy. -Navrhnuté na prevádzku pri napojení ako na teplú, tak aj studenú prívodnú vodu. -Fóliové vyhrievacie prvky pre maximalizáciu prenosu tepla a skrátenie doby zahrievania. -Vaňa z nerezovej ocele AISI 304 so zaoblenými rohmi na uľahčenie čistenia. -Vaňa musí byť vybavená odpadovým otvorom. -Spádované dno vane smerom k odpadu na zaistenie úplného vypustenia vane. -19 mm hrubá izolácia z minerálnej vaty s galvanizovaným plechom -Vyhrievacie prvky obsahujú bezpečnostný termostat. -Výška pracovnej dosky 900mm. Rozmery minimálne 1100/900/1250 mm Rozmery maximálne 1100/950/1350 mm Minimálna kapacitA 3X GN 1/1 využiteľná hľbka 200MM Maximálny príkon elektro 2,6 kW/230V | 1100 | 915 | 1304 | 1 |  | 2.47 |  | 0
240 | vyplní uchádzač | vyplní uchádzač | vyplní uchádzač | NEUTRÁLNY VÝDAJNÝ STOL 2GN [NEREZ] 770MM | Kompaktný design -Nerezová rúrková dráha na podnosy na strane zákazníka. -Na 4 výškovo nastaviteľných nohách 150mm. -Nerezová horná plocha . -Naspodku neutrálna skriňa s dverami na strane obsluhy. -Robustná konštrukcia s laminovanými panelmi na 4 stranách. -Výška pracovnej dosky 900mm. Rozmery minimálne 1100/900/900 mm Rozmery maximálne 1100/950/900 mm | 770 | 915 | 900 | 1 |  |  |  | 0
241 | vyplní uchádzač | vyplní uchádzač | vyplní uchádzač | TEPLÝ VÝDAJ.STOL S VAŇOU 3GN [NEREZ]1100 | Kompaktný design -Nerezová rúrková dráha na podnosy na strane zákazníka. -Na 4 výškovo nastaviteľných nohách 150mm. -Neutrálna skriňa s dverami na strane obsluhy. -Nerezová AISI304 nadstavba v tvare "L" s LED osvetlením pre výraznejšiu prezentáciu potravín. -Sklenená nádstavba so štruktúrou, kde sa nezachytáva jedlo a prach a ľahko sa čistí. -Rovné sklo na použitie ako výdajná polica pre obsluhu v obslužnom systéme, plne uzavreté sklo na strane zákazníka. -Robustná konštrukcia s laminovanými panelmi na 4 stranách. -Určené na podávanie jedla v GN nádobách s max. výškou 200mm. -Elektronická ochrana proti prehriatiu. -Digitálne ovládanie s displejom teploty s presným nastavením (0,1 ° C). -Plne kompatibilné digitálne ovládacie prvky HACCP zahŕňajú viditeľné alarmy. -Navrhnuté na prevádzku pri napojení ako na teplú, tak aj studenú prívodnú vodu. -Fóliové vyhrievacie prvky pre maximalizáciu prenosu tepla a skrátenie doby zahrievania. -Vaňa z nerezovej ocele AISI 304 so zaoblenými rohmi na uľahčenie čistenia. -Vaňa musí byť vybavená odpadovým otvorom. -Spádované dno vane smerom k odpadu na zaistenie úplného vypustenia vane. -19 mm hrubá izolácia z minerálnej vaty s galvanizovaným plechom -Vyhrievacie prvky obsahujú bezpečnostný termostat. -Výška pracovnej dosky 900mm. Rozmery minimálne 1100/900/1250 mm Rozmery maximálne 1100/950/1350 mm Minimálna kapacitA 3X GN 1/1 využiteľná hľbka 200MM Maximálny príkon elektro 2,6 kW/230V | 1100 | 915 | 1304 | 1 |  | 2.47 |  | 0
243 | vyplní uchádzač | vyplní uchádzač | vyplní uchádzač | PRAC.SKŘÍŇOVÝ STOL, NEREZ, 1400MM, LÍMEC | Konštrukcia z nerez ocele. Vnútorné, nerezový nosný zváraný rám. Unikátne spojenie panelov k vnútornému rámu. 50 mm hrubá pracovná doska z AISI 304, 1,5mm, je opatrená hluk tlmiacim materiálom, so zahnutými rohmi a je zosilnená vodovzdornú doskou. Zadné zvýšený golier V: 100 mm s integrovaným oblým rohom. Dvojplášťové hluk tlmiace posuvné dvere. Výškovo nastaviteľná stredová polica. Výškovo nastaviteľné nohy. | 1400 | 700 | 1000 | 1 |  |  |  | 0
244 | vyplní uchádzač | vyplní uchádzač | vyplní uchádzač | SKRINKA NA STENU 2 POSUVNÉ DVERE, 1400MM | Konštrukcia výhradne z nerez ocele. Zadná stena a dno z jedného ohýbaného kusu pre jednoduché čistenie. Panely so zahnutými rohmi. Spodná polica a 1 stredová výškovo nastaviteľná polica. 2 dvojplášťové posuvné dvere. Nosnosť: 80kg. | 1400 | 400 | 650 | 1 |  |  |  | 0
246 |  | DODÁVKA NÁPOJE |  | ZASOBNIK NA TEPLU A STUDENU VODU |  | 534 | 597 | 1578 | 1 |  |  | nenaceňuje sa | nenaceňuje sa
247 | vyplní uchádzač | vyplní uchádzač | vyplní uchádzač | NEUTRÁLNY VÝDAJNÝ STOL 4GN [NEREZ]1420MM | Kompaktný design -Nerezová rúrková dráha na podnosy na strane zákazníka. -Na 4 výškovo nastaviteľných nohách 150mm. -Nerezová horná plocha . -Naspodku neutrálna skriňa s dverami na strane obsluhy. -Robustná konštrukcia s laminovanými panelmi na 4 stranách. -Výška pracovnej dosky 900mm. Rozmery minimálne 1420/900/900 mm Rozmery maximálne 1420/950/900 mm | 1420 | 915 | 900 | 1 |  |  |  | 0
248 | vyplní uchádzač | vyplní uchádzač | vyplní uchádzač | ZÁSOBNÍK NA PEČIVO 750 MM | Zásobník má 2 police na umiestnenie GN nádob (nie sú súčasťou dodávky) na príbory a pečivo a jednu policu na umiestnenie pohárov. Robustná konštrukcia s laminátovými panelmi na 4 stranách. Na 4 otočných kolieskach priem. 125 mm (z toho 2 s brzdou). | 742 | 420 | 468 | 1 |  |  |  | 0
249 | vyplní uchádzač | vyplní uchádzač | vyplní uchádzač | STOJAN NA PODNOSY 750MM | Kompaktný design, ideálny pre priestorovo úsporné prostredie. Na 4 kolieskach priem.125mm, z toho 2 otočné s brzdou. Zásobník na podnosy je vhodný aj pre obrúsky, zásobníky na príbory či zásobníky pečiva. Robustná konštrukcia s laminovanými panelmi. | 750 | 650 | 1300 | 1 |  |  |  | 0
250 |  | DODÁVKA ZTI |  | PODLAH.VPUSŤ+ROŠT, SPODNÝ ODPAD, 300X300 |  | 300 | 300 | 265 | 1 |  |  | nenaceňuje sa | nenaceňuje sa
UMÝVANIE STOLOVÉHO RIADU ZAMESTNANCI
257 | vyplní uchádzač | vyplní uchádzač | vyplní uchádzač | TRIEDIACI STOL S NÁSTAVBOU, L>P, ZEPŘEDU, 1000X800MM | Konštrukcia z nerez ocele AISI304. Štyri štvorcové 40x40mm výškovo nastaviteľné nohy. Trojstranný spojovací rám. Jednoposchodová nadstavba na umývacie koše. Jeden otvor na odpad s gumovým okrajom. Pre pripojenie k dopravníka na pravej prednej strane. Smer posuvu koša: zľava doprava. | 1000 | 800 | 1551 | 1 |  |  |  | 0
258 | vyplní uchádzač | vyplní uchádzač | vyplní uchádzač | PREDMÝV.PRIEBEŽNÝ STOL, DREZ, L>P,1000-HT | Pre priechodná umývačky riadu. Konštrukcia z nerez ocele AISI304, zadné protiostrekový límec 300mm. Pred umývaním drez 500x400x300mm vr. prepadovej rúrky a sifónu 2 ". Smer posunu koša: zľava doprava. Neobsahuje nohy - pre inštaláciu medzi umývačku a príjmový / triediace stôl. | 1050 | 765 | 600 | 1 |  |  |  | 0
258.01 |  | EXISTUJÚCI |  | PREDOPLACHOVÁ SPRCHA STOLNÁ PRE 1 OTVOR | príslušenstvo pre pozíciu 258 | 300 | 200 | 1150 | 1 |  |  | nenaceňuje sa | nenaceňuje sa
259 |  | EXISTUJÚCI |  | PRIECH.UMÝVAČKA, IZOL,ESD,0-LIME,FILTR,DÁVK. |  | 752 | 755 | 2273 | 1 |  | 12.9 | nenaceňuje sa | nenaceňuje sa
260 |  | EXISTUJÚCI |  | VYKLÁDACI STOL K ZDVIHOVEJ UMÝVAČKE RIADU 1200MM | Pre priechodná umývačky riadu. Konštrukcia z nerez ocele AISI304. Dve výškovo nastaviteľné štvorcové nohy 40x40mm. Smer posunu koša: sprava doľava a zľava doprava. | 1200 | 600 | 910 | 1 |  |  | nenaceňuje sa | nenaceňuje sa
260.01 |  | EXISTUJÚCI |  | SPODNÁ POLICA K STOLU K UMÝVAČKE, 1200MM | príslušenstvo pre pozíciu 260 | 1200 | 510 | 95 | 1 |  |  | nenaceňuje sa | nenaceňuje sa
261 |  | DODÁVKA ZTI |  | PODLAH.VPUSŤ+ROŠT, SPODNÝ ODPAD, 300X300 |  | 300 | 300 | 265 | 1 |  |  | nenaceňuje sa | nenaceňuje sa
SKLAD OBALOV
280 |  | DODÁVKA ZTI |  | PODLAH.VPUSŤ+ROŠT, SPODNÝ ODPAD, 300X300 |  | 300 | 300 | 265 | 1
281 | vyplní uchádzač | vyplní uchádzač | vyplní uchádzač | MAXIREEL-SAMONAVÍJACIA HADICA+PIŠTOL 15M | Pre inštaláciu na stenu. Prevádzková teplota koncovej pištole do 40 ° C, hadice do 90 ° C. | 470 | 520 | 550 | 1 |  |  |  | 0
PRIJEM TOVARU
282 |  | DODÁVKA ZTI |  | PODLAH.VPUSŤ+ROŠT, SPODNÝ ODPAD, 300X300 |  | 300 | 300 | 265 | 1 |  |  | nenaceňuje sa | nenaceňuje sa
283 | vyplní uchádzač | vyplní uchádzač | vyplní uchádzač | PRACOVNÝ STOL SE ZADNÝM LÍMCOM, 1400MM | 50 mm hrubá pracovná doska z ušľachtilej nerez ocele AISI 304, 1,5mm, je opatrená hluk tlmiacim materiálom, so zahnutými rohmi a je zosilnená vodovzdornú, nehorľavou doskou. Zadné zvýšený límec V: 100 mm s integrovaným oblým rohom. Nerezovej AISI 304 štvorcové nohy 40x40 mm, výškovo nastaviteľné. | 1400 | 700 | 1000 | 1 |  |  |  | 0
283.01 | vyplní uchádzač | vyplní uchádzač | vyplní uchádzač | SPODNÁ POLICA K PRACOVNÉMU STOLU 1400MM | príslušenstvo pre pozíciu 283 | 1280 | 540 | 40 | 1 |  |  |  | 0
CHLADIACI BOX PRIRUCNY
SKLAD ZELENINY
285 |  | DODÁVKA ZTI |  | PODLAH.VPUSŤ+ROŠT, SPODNÝ ODPAD, 300X300 |  | 300 | 300 | 265 | 1 |  |  | nenaceňuje sa | nenaceňuje sa
PRÍPRAVOVŇA ZELENINY HRUBÁ
288 | vyplní uchádzač | vyplní uchádzač | vyplní uchádzač | MAXIREEL-SAMONAVÍJACIA HADICA+PIŠTOL 15M | Pre inštaláciu na stenu. Prevádzková teplota koncovej pištole do 40 ° C, hadice do 90 ° C. | 470 | 520 | 550 | 1 |  |  |  | 0
289 |  | EXISTUJÚCI |  | UMÝVACÍ STOL 2 DREZY 600X500MM/P, 2100MM | Nerezová konštrukcia z AISI304. 50 mm hrubá pracovná doska z AISI 304, 1mm, so zvýšeným okrajom po obvode proti pretekaniu vody. Zadné zvýšený límec V: 100 mm s integrovaným oblým rohom. Nerezové štvorcové nohy 40x40 mm, výškovo nastaviteľné [+/- 20mm]. Vpravo 2 drezy 600x500x300 mm každý, zakrytovanej, s prepadovou rúrkou; vľavo okapová zapustená plocha. | 2100 | 700 | 1000 | 1 |  |  | nenaceňuje sa | nenaceňuje sa
289.01 |  | EXISTUJÚCI |  | MIX.BATERIE PÁKOVÁ, RAMIENKO+SPRCHA, 3/4" | Otočné krátké ramienko, 3/4", a tlaková sprcha jednootvorová. | 800 | 465 | 1400 | 1 |  |  | nenaceňuje sa | nenaceňuje sa
289.02 |  | EXISTUJÚCI |  | SPODNÁ POLICA K UMÝVACIEMU STOLU 2100MM | príslušenstvo pre pozíciu 289 | 2095 | 540 | 40 | 1 |  |  | nenaceňuje sa | nenaceňuje sa
290 |  | EXISTUJÚCI |  | ŠKRABKA ZELENINY+BRUSNÝ KOTÚČ,15KG-400V |  | 440 | 690 | 750 | 1 |  | 0.37 | nenaceňuje sa | nenaceňuje sa
290.01 |  | EXISTUJÚCI |  | PODSTAVEC+FILTER,POLICA-PRE ŠKRABKU 10/15KG |  | 494 | 762 | 724 | 1 |  |  | nenaceňuje sa | nenaceňuje sa
290.02 |  | EXISTUJÚCI |  | KOŠ NA ODSTREDENIE LISTOVEJ ZELENINY 15KG |  | 390 | 390 | 390 | 1 |  |  | nenaceňuje sa | nenaceňuje sa
290.03 |  | EXISTUJÚCI |  | DISK NA VEĽKÚ CIBUĽU PRE ŠKRABKU 10/15KG |  | 375 | 375 | 90 | 1 |  |  | nenaceňuje sa | nenaceňuje sa
290.04 |  | EXISTUJÚCI |  | DISK NOŽOVÝ PRE ŠKRABKU 10/15 KG |  | 383 | 383 | 85 | 1 |  |  | nenaceňuje sa | nenaceňuje sa
290.05 |  | EXISTUJÚCI |  | DISK NA CIBUĽU/CESNAK PRE ŠKRABKU 10/15KG |  | 388 | 388 | 90 | 1 |  |  | nenaceňuje sa | nenaceňuje sa
290.06 |  | EXISTUJÚCI |  | DISK ČISTIACI PRE ŠKRABKU 10/15 KG |  | 386 | 386 | 85 | 1 |  |  | nenaceňuje sa | nenaceňuje sa
291 |  | DODÁVKA ZTI |  | PODLAH.VPUSŤ+ROŠT, SPODNÝ ODPAD, 300X300 |  | 300 | 300 | 265 | 1 |  |  | nenaceňuje sa | nenaceňuje sa
292 |  | DODÁVKA ZTI |  | PODLAH.VPUSŤ+ROŠT, SPODNÝ ODPAD, 300X300 |  | 300 | 300 | 265 | 1 |  |  | nenaceňuje sa | nenaceňuje sa
SKLAD SUCHÝ
UPRATOVACKA
301 | vyplní uchádzač | vyplní uchádzač | vyplní uchádzač | KOMBINÁCIA UMÝVADLO/VÝLEVKA, VR.BATÉRII | Konštrukcia z nerez ocele AISI304. Horná umývadlo 340x240x150 mm vr. batérie. Spodná výlevka 340x340x160 mm vr. batérie a roštu. | 500 | 700 | 950 | 1 |  |  |  | 0
SKLAD CHEMIE
303 |  | DODÁVKA ZTI |  | PODLAH.VPUSŤ+ROŠT, SPODNÝ ODPAD, 300X300 |  | 300 | 300 | 265 | 1 |  |  | nenaceňuje sa | nenaceňuje sa
SKLAD ŠPINAVÉ PRÁDLO
SKLAD ČISTÉ PRÁDLO
ODPADKY
308 |  | DODÁVKA ZTI |  | PODLAH.VPUSŤ+ROŠT, SPODNÝ ODPAD, 300X300 |  | 300 | 300 | 265 | 1 |  |  | nenaceňuje sa | nenaceňuje sa
309 | vyplní uchádzač | vyplní uchádzač | vyplní uchádzač | MAXIREEL-SAMONAVÍJACIA HADICA+PIŠTOL 15M | Pre inštaláciu na stenu. Prevádzková teplota koncovej pištole do 40 ° C, hadice do 90 ° C. | 470 | 520 | 550 | 1 |  |  |  | 0
310 | vyplní uchádzač | vyplní uchádzač | vyplní uchádzač | KOMBINÁCIA UMÝVADLO/VÝLEVKA, VR.BATÉRII | Konštrukcia z nerez ocele AISI304. Horná umývadlo 340x240x150 mm vr. batérie. Spodná výlevka 340x340x160 mm vr. batérie a roštu. | 500 | 700 | 950 | 1 |  |  |  | 0
SATNA ZENY
317 |  | DODÁVKA INTERIER |  | SKRINKY NA PREZLIEKANIE |  | 400 | 400 | 1500 | 20 |  |  | nenaceňuje sa | nenaceňuje sa
SATNA MUZI
318 |  | DODÁVKA INTERIER |  | SKRINKY NA PREZLIEKANIE |  | 400 | 400 | 1500 | 10 |  |  | nenaceňuje sa | nenaceňuje sa
|  |  | ČASŤ B | CENA ZA TECHNOLÓGIU bez DPH |  | 0
|  |  |  | CENA ZA MONTÁŽ bez DPH |  | 0
|  |  |  | CENA CELKOM bez DPH |  | 0
|  |  |  | DPH 20% |  | 0
|  |  |  | CENA S DPH |  | 0

## Časť C_CHLADENIE
Rozpočet a Zoznam technologického vybavenia
Názov zákazky: Rekonštrukcia vybraných priestorov pavilónu E na stravovaciu prevádzku
Časť zákazky : Časť C- Technológia kuchyne - Cladenie
Obstarávateľ: Psychiatrická nemocnica Philippa Pinela |  |  |  |  | Dodávateľ: | Ponuku spracoval:
Adresa: Malacká cesta 63, 902 01 Pezinok |  |  |  |  | Adresa: | Tel. kontakt:
IČO: 30801397 |  |  |  |  | IČO: | mail:
DIČ: 2022140483 |  |  |  |  | DIČ: | Dátum:
V navrhovanom riešení je požadované použiť vysokvalitné zariadenia spĺňajúce hygienické požiadavky, šetrenie elektrickou energiou, vodou a pracovnou silou, čo prinesie konečný ekonomický efekt. Musí to byť zariadenia s vysokou životnosťou. Zariadenia musia byť vyrobené kompletne z potravinárskej ocele – NEREZ AISI 304. Aktívna technológia musí byť certifikovaná pre používanie na území Slovenskej republiky. Certifikačné listiny - vyhlásenia o zhode v slovenskom jazyku sa dodávajú spolu so zariadením pri odovzdávaní diela + návody na obsluhu v Slovenskom jazyku.
V navrhovanom riešení je požadované dodržať minimálne požiadavky a technické charakteristiky uvedené v požadovanej technickej špecifikácii.
Vodovodné batérie ,ktoré sú v zozname zariadení musia byť adekvátne zaťaženiu, ktoré sa na ne kladie (t.j. nie domácnostné) , ale pre profesionálne využitie.
Pri predpísaných zariadeniach je požadované dodržať inštalované príkony charakteristiku D14 zariadenia, úroveň kvality podľa referenčnej značky výrobcu vyznačenej v xls súbore. Minimálne odchýlky v rozmeroch sú prípustné, avšak je potrebné na ne upozorniť resp. upraviť ďalšie rozmery zariadení nimi ovplyvnené (napr. Digestory). Výrazné odchýlky v rozmere resp. v charakteristike je potrebne sumárne vyznačiť.
Ponuku je potrebné spracovať za pomoci výkresovej dokumentácie, ktorá je neoddeliteľnou časťou tender dokumentácie.
Nerezový nábytok je potrebné naceniť v zmysle požiadaviek v tender dokumentácii. Je podstatná hrúbka pracovnej plochy 50mm, hrúbka nerezového plechu pracovných plôch stolov min 1,0mm , hrúbka nerezového plechu varných zostáv min 2,0mm.
Všetky drezy musia byť ťahané (nie zvárané).
Digestory , ak sú dodávkou technológie, navrhnúť v zmysle požiadaviek. Digestory bez ventilátorov a s osvetlením.
Úspešný uchádzač doloží pred podpisom zmluvu ku každému ponúknutému zariadeniu technický list s parametrami, charakterstikou, , fotografiou, resp. tech. náčrtom(stoly) a ich zostavy, ktorý bude jasne preukazovať, že ponúkaný tovar spĺňa podmienky požadované touto dokumentáciou.
Každý technický list musí byť označený pozíciou so zoznamom zariadení
Ivestor má právo zadať uchádzačom vyvzorkovať ťažiskové zariadenia ako: konvektomat, umývačka riadu, smažiaca pánvica
Pos | Code | Model | DODÁVATEĽ | POPIS | POVINNÁ CHARAKTERISTIKA | ŠÍRKA | HĹBKA | VÝŠKA | MN | PLYN | ELEKTRO | CENA KS | CENA CELKOM
u |  |  |  | PRÍPRAVOVŇA VAJEC
1 | vyplní uchádzač | vyplní uchádzač | vyplní uchádzač | CHLADIACA SKRŇA 670L, -2°+10°C, DIGITAL | Chladiaca skriňa -Plné dvere -Vnútorná a vonkajšia konštrukcia z nerezovej ocele 304 AISI; -Zadný vonkajší panel z galvanizovanej ocele, -Spodný vonkajší panel z antikorózneho materiálu odolného voči čistiacim prostriedkom. -Digitálny ovládací panel s teplotným displejom a tlačidlami pre nastavenie a možnosťou aj manuálna --Aktivácia odmrazovacieho cyklu. -Ovládanie plne v súlade s HACCP vrátane alarmov. -Optimalizovaná nútená cirkulácia vzduchu zozadu dopredu pre rovnomerné rozloženie teploty a rýchle chladenie za akýchkoľvek podmienok. -75mm silná penová polyuretánová izolácia s predpísaným plniacim plynom cyklopentanom, ktorý zaručí objemovú stálosť izolácie a má minimálny dopad na životné prostredie. -Na mieste zameniteľné pánty dverí, zámok dverí a mikrospínač na vypnutie ventilátora pri otvorení dverí. -Skrytý výparník musí garantovať vyššiu skladovaciu kapacitu a menej problémov s koróziou výparníka. -Vstavaná chladiaca jednotka; -Nútená cirkulácia vzduchu; -Automatické odmrazovanie s následným odparením kondenzátu. -Prevádzková teplota: -2/+10°C. -Pre okolitú teplotu do +43 °C. CFC a HCFC free. -Chladivo v chladiacom okruhu: R290. -Dodávané vr. 3 ks GN2/1 Rilsan roštových políc a 3 párov nerezových vodiacich líšt. -Príprava pre napojenie konektora RS485 na uľahčenie pripojenia k vzdialenému počítaču a integrovaným systémom HACCP. Rozmery minimálne 700/800/2000 mm Rozmery maximálne 730/850/2100 mm Minimálny celkový objem 670 L Maximálny príkon elektro 0,3 kW/230V | 710 | 835 | 2050 | 1 |  | 0.21 |  | 0
2 | vyplní uchádzač | vyplní uchádzač | vyplní uchádzač | CHLADIACA SKRŇA 670L, -2°+10°C, DIGITAL | Chladiaca skriňa -Plné dvere -Vnútorná a vonkajšia konštrukcia z nerezovej ocele 304 AISI; -Zadný vonkajší panel z galvanizovanej ocele, -Spodný vonkajší panel z antikorózneho materiálu odolného voči čistiacim prostriedkom. -Digitálny ovládací panel s teplotným displejom a tlačidlami pre nastavenie a možnosťou aj manuálna --Aktivácia odmrazovacieho cyklu. -Ovládanie plne v súlade s HACCP vrátane alarmov. -Optimalizovaná nútená cirkulácia vzduchu zozadu dopredu pre rovnomerné rozloženie teploty a rýchle chladenie za akýchkoľvek podmienok. -75mm silná penová polyuretánová izolácia s predpísaným plniacim plynom cyklopentanom, ktorý zaručí objemovú stálosť izolácie a má minimálny dopad na životné prostredie. -Na mieste zameniteľné pánty dverí, zámok dverí a mikrospínač na vypnutie ventilátora pri otvorení dverí. -Skrytý výparník musí garantovať vyššiu skladovaciu kapacitu a menej problémov s koróziou výparníka. -Vstavaná chladiaca jednotka; -Nútená cirkulácia vzduchu; -Automatické odmrazovanie s následným odparením kondenzátu. -Prevádzková teplota: -2/+10°C. -Pre okolitú teplotu do +43 °C. CFC a HCFC free. -Chladivo v chladiacom okruhu: R290. -Dodávané vr. 3 ks GN2/1 Rilsan roštových políc a 3 párov nerezových vodiacich líšt. -Príprava pre napojenie konektora RS485 na uľahčenie pripojenia k vzdialenému počítaču a integrovaným systémom HACCP. Rozmery minimálne 700/800/2000 mm Rozmery maximálne 730/850/2100 mm Minimálny celkový objem 670 L Maximálny príkon elektro 0,3 kW/230V | 710 | 835 | 2050 | 1 |  | 0.21 |  | 0
UPRATOVAČKA
SKLAD DENNÝ
PRÍPRAVA MASA
13 | vyplní uchádzač | vyplní uchádzač | vyplní uchádzač | MRAZ. MIESTNOSŤ 163X203 -18-20°C ODD.AGR | Kapacita: minimálny objem 6,7 m3. Skladá sa z panelov so 100mm silnou polyuretánovou penovou izoláciou o vysokej hustote, predpísaný cyklopentán ako hnací plyn [CFC a HCFC free]. Vnútorný a vonkajší povrch stien z galvanizovanej ocele s povrchovou úpravou náterom odolným proti poškriabaniu. Vnútorná pochôdzna podlaha z galvanizovanej ocele s povrchovou úpravou z odolného, ​​protišmykového šedého plastu. Vnútorné i vonkajšie oblé rohy. 1 pravé, samozatváracie dvere s magnetickým tesnením 800mm Š; madlo so zámkom a bezpečnostným otváraním zvnútra. Vnútorné osvetlenie. Oddelená chladiaca jednotka v tropikalizované prevedenie [pre prevádzku pri teplote do + 43 ° C] . Chladiace médium: R452a. Odmrazovanie horúcim plynom s následným odparením kondenzátu. Ovládací panel: podsvietený vypínač Zapnuté / vypnuté, vypínač vnútorného osvetlenia a digitálne ovládanie s HACCP [sériový port] a chybovými alarmy. Dverný mikrospínač. Externá chladiaca jenotka, rozvod chladiva 20m´. | 1830 | 2230 | 2230 | 1 |  | 1.4 |  | 0
14 | vyplní uchádzač | vyplní uchádzač | vyplní uchádzač | CHLADIACA MIESTNOSŤ 203X203 -2+2°C ODD.AGR | Kapacita: minimálny objem 8,4 m3. Skladá sa z panelov so 60mm silnou polyuretánovou penovou izoláciou o vysokej hustote, predpísaný cyklopentán ako hnací plyn [CFC a HCFC free]. Vnútorný a vonkajší povrch stien z galvanizovanej ocele s povrchovou úpravou náterom odolným proti poškriabaniu. Vnútorné i vonkajšie oblé rohy. 1 pravé, samozatváracie dvere s magnetickým tesnením 800mm Š; madlo so zámkom a bezpečnostným otváraním zvnútra. Vnútorné osvetlenie. Oddelená chladiaca jednotka v tropikalizované prevedenie [pre prevádzku pri teplote do + 43 ° C]. Chladiace médium: R452a. Odmrazovanie horúcim plynom s následným odparením kondenzátu. Ovládací panel: podsvietený vypínač Zapnuté / vypnuté, vypínač vnútorného osvetlenia a digitálne ovládanie s HACCP [sériový port] a chybovými alarmy.Dverný mikrospínač. Externá chladiaca jenotka, rozvod chladiva 20m´. | 2150 | 2150 | 2150 | 1 |  | 0.85 |  | 0
31 | vyplní uchádzač | vyplní uchádzač | vyplní uchádzač | MRAZIACA SKRIŇA 670L, -22-15°C, DIGITAL R290 | Mraziaca skriňa -1 Plné dvere -Vnútorná a vonkajšia konštrukcia z nerezovej ocele 304 AISI; -Zadný vonkajší panel z galvanizovanej ocele, -Spodný vonkajší panel z antikorózneho materiálu odolného voči čistiacim prostriedkom. -Digitálny ovládací panel s teplotným displejom a tlačidlami pre nastavenie a možnosťou aj manuálna --Aktivácia odmrazovacieho cyklu. -Ovládanie plne v súlade s HACCP vrátane alarmov. -Optimalizovaná nútená cirkulácia vzduchu zozadu dopredu pre rovnomerné rozloženie teploty a rýchle chladenie za akýchkoľvek podmienok. -75mm silná penová polyuretánová izolácia s plniacim plynom cyklopentanom, ktorý zaručuje objemovú stálosť izolácie a má minimálny dopad na životné prostredie. -Na mieste zameniteľné pánty dverí, zámok dverí a mikrospínač na vypnutie ventilátora pri otvorení dverí. -Skrytý výparník garantujúci vyššiu skladovaciu kapacitu a menej problémov s koróziou výparníka. -Vstavaná chladiaca jednotka; -Nútená cirkulácia vzduchu; -Automatické odmrazovanie s následným odparením kondenzátu. -Prevádzková teplota: -22 / -15 ° C. -Pre okolitú teplotu do +43 °C. CFC a HCFC free. -Chladivo v chladiacom okruhu: R290. -Dodávané vr. 3 ks GN2/1 Rilsan roštových políc a 3 párov nerezových vodiacich líšt. -Príprava pre napojenie konektora RS485 na uľahčenie pripojenia k vzdialenému počítaču a integrovaným systémom HACCP. Rozmery minimálne 700/800/2000 mm Rozmery maximálne 750/850/2100 mm Minimálny celkový objem 670 L Maximálny príkon elektro 0,7 kW/230V | 710 | 835 | 2050 | 1 |  | 0.62 |  | 0
PRÍPRAVA ZELENINY ČISTÁ
47 | vyplní uchádzač | vyplní uchádzač | vyplní uchádzač | MRAZ. MIESTNOSŤ 163X243 -18-20°C ODD.AGR | Kapacita: minimálny objem 8,0 m3. Skladá sa z panelov so 100mm silnou polyuretánovou penovou izoláciou o vysokej hustote, predpísaný cyklopentán ako hnací plyn [CFC a HCFC free]. Vnútorný a vonkajší povrch stien z galvanizovanej ocele s povrchovou úpravou náterom odolným proti poškriabaniu. Vnútorná pochôdzna podlaha z galvanizovanej ocele s povrchovou úpravou z odolného, ​​protišmykového šedého plastu. Vnútorné i vonkajšie oblé rohy. 1 pravé, samozatváracie dvere s magnetickým tesnením 800mm Š; madlo so zámkom a bezpečnostným otváraním zvnútra. Vnútorné osvetlenie. Oddelená chladiaca jednotka v tropikalizované prevedenie [pre prevádzku pri teplote do + 43 ° C] . Chladiace médium: R452a. Odmrazovanie horúcim plynom s následným odparením kondenzátu. Ovládací panel: podsvietený vypínač Zapnuté / vypnuté, vypínač vnútorného osvetlenia a digitálne ovládanie s HACCP [sériový port] a chybovými alarmy. Dverný mikrospínač. Externá chladiaca jenotka, rozvod chladiva 20m´. | 1830 | 2630 | 2230 | 1 |  | 1.4 |  | 0
48 | vyplní uchádzač | vyplní uchádzač | vyplní uchádzač | CHLADIACA MIESTNOSŤ 163X243 -2+2°C ODD.AGR | Kapacita: minimálny objem 8,0 m3. Skladá sa z panelov so 60mm silnou polyuretánovou penovou izoláciou o vysokej hustote, predpísaný cyklopentán ako hnací plyn [CFC a HCFC free]. Vnútorný a vonkajší povrch stien z galvanizovanej ocele s povrchovou úpravou náterom odolným proti poškriabaniu. Vnútorné i vonkajšie oblé rohy. 1 pravé, samozatváracie dvere s magnetickým tesnením 800mm Š; madlo so zámkom a bezpečnostným otváraním zvnútra. Vnútorné osvetlenie. Oddelená chladiaca jednotka v tropikalizované prevedenie [pre prevádzku pri teplote do + 43 ° C]. Chladiace médium: R452a. Odmrazovanie horúcim plynom s následným odparením kondenzátu. Ovládací panel: podsvietený vypínač Zapnuté / vypnuté, vypínač vnútorného osvetlenia a digitálne ovládanie s HACCP [sériový port] a chybovými alarmy.Dverný mikrospínač. Externá chladiaca jenotka, rozvod chladiva 20m´. | 1750 | 2550 | 2150 | 1 |  | 0.85 |  | 0
49 | vyplní uchádzač | vyplní uchádzač | vyplní uchádzač | CHLADIACA MIESTNOSŤ 163X243 -2+2°C ODD.AGR | Kapacita: minimálny objem 8,0 m3. Skladá sa z panelov so 60mm silnou polyuretánovou penovou izoláciou o vysokej hustote, predpísaný cyklopentán ako hnací plyn [CFC a HCFC free]. Vnútorný a vonkajší povrch stien z galvanizovanej ocele s povrchovou úpravou náterom odolným proti poškriabaniu. Vnútorné i vonkajšie oblé rohy. 1 pravé, samozatváracie dvere s magnetickým tesnením 800mm Š; madlo so zámkom a bezpečnostným otváraním zvnútra. Vnútorné osvetlenie. Oddelená chladiaca jednotka v tropikalizované prevedenie [pre prevádzku pri teplote do + 43 ° C]. Chladiace médium: R452a. Odmrazovanie horúcim plynom s následným odparením kondenzátu. Ovládací panel: podsvietený vypínač Zapnuté / vypnuté, vypínač vnútorného osvetlenia a digitálne ovládanie s HACCP [sériový port] a chybovými alarmy.Dverný mikrospínač. Externá chladiaca jenotka, rozvod chladiva 20m´. | 1750 | 2550 | 2150 | 1 |  | 0.85 |  | 0
MÚČNA KUCHYŇA
72 | vyplní uchádzač | vyplní uchádzač | vyplní uchádzač | CHLADIACA SKRŇA 670L, -2°+10°C, DIGITAL | Chladiaca skriňa -Plné dvere -Vnútorná a vonkajšia konštrukcia z nerezovej ocele 304 AISI; -Zadný vonkajší panel z galvanizovanej ocele, -Spodný vonkajší panel z antikorózneho materiálu odolného voči čistiacim prostriedkom. -Digitálny ovládací panel s teplotným displejom a tlačidlami pre nastavenie a možnosťou aj manuálna --Aktivácia odmrazovacieho cyklu. -Ovládanie plne v súlade s HACCP vrátane alarmov. -Optimalizovaná nútená cirkulácia vzduchu zozadu dopredu pre rovnomerné rozloženie teploty a rýchle chladenie za akýchkoľvek podmienok. -75mm silná penová polyuretánová izolácia s predpísaným plniacim plynom cyklopentanom, ktorý zaručí objemovú stálosť izolácie a má minimálny dopad na životné prostredie. -Na mieste zameniteľné pánty dverí, zámok dverí a mikrospínač na vypnutie ventilátora pri otvorení dverí. -Skrytý výparník musí garantovať vyššiu skladovaciu kapacitu a menej problémov s koróziou výparníka. -Vstavaná chladiaca jednotka; -Nútená cirkulácia vzduchu; -Automatické odmrazovanie s následným odparením kondenzátu. -Prevádzková teplota: -2/+10°C. -Pre okolitú teplotu do +43 °C. CFC a HCFC free. -Chladivo v chladiacom okruhu: R290. -Dodávané vr. 3 ks GN2/1 Rilsan roštových políc a 3 párov nerezových vodiacich líšt. -Príprava pre napojenie konektora RS485 na uľahčenie pripojenia k vzdialenému počítaču a integrovaným systémom HACCP. Rozmery minimálne 700/800/2000 mm Rozmery maximálne 730/850/2100 mm Minimálny celkový objem 670 L Maximálny príkon elektro 0,3 kW/230V | 710 | 835 | 2050 | 1 |  | 0.21 |  | 0
UMÝVANIE KUCHYNSKÉHO NÁDOBÍ
VARŇA
90 | vyplní uchádzač | vyplní uchádzač | vyplní uchádzač | CHLADIACA SKRŇA 670L, -2°+10°C, DIGITAL | Chladiaca skriňa -Plné dvere -Vnútorná a vonkajšia konštrukcia z nerezovej ocele 304 AISI; -Zadný vonkajší panel z galvanizovanej ocele, -Spodný vonkajší panel z antikorózneho materiálu odolného voči čistiacim prostriedkom. -Digitálny ovládací panel s teplotným displejom a tlačidlami pre nastavenie a možnosťou aj manuálna --Aktivácia odmrazovacieho cyklu. -Ovládanie plne v súlade s HACCP vrátane alarmov. -Optimalizovaná nútená cirkulácia vzduchu zozadu dopredu pre rovnomerné rozloženie teploty a rýchle chladenie za akýchkoľvek podmienok. -75mm silná penová polyuretánová izolácia s predpísaným plniacim plynom cyklopentanom, ktorý zaručí objemovú stálosť izolácie a má minimálny dopad na životné prostredie. -Na mieste zameniteľné pánty dverí, zámok dverí a mikrospínač na vypnutie ventilátora pri otvorení dverí. -Skrytý výparník musí garantovať vyššiu skladovaciu kapacitu a menej problémov s koróziou výparníka. -Vstavaná chladiaca jednotka; -Nútená cirkulácia vzduchu; -Automatické odmrazovanie s následným odparením kondenzátu. -Prevádzková teplota: -2/+10°C. -Pre okolitú teplotu do +43 °C. CFC a HCFC free. -Chladivo v chladiacom okruhu: R290. -Dodávané vr. 3 ks GN2/1 Rilsan roštových políc a 3 párov nerezových vodiacich líšt. -Príprava pre napojenie konektora RS485 na uľahčenie pripojenia k vzdialenému počítaču a integrovaným systémom HACCP. Rozmery minimálne 700/800/2000 mm Rozmery maximálne 730/850/2100 mm Minimálny celkový objem 670 L Maximálny príkon elektro 0,3 kW/230V | 710 | 835 | 2050 | 1 |  | 0.21 |  | 0
91 | vyplní uchádzač | vyplní uchádzač | vyplní uchádzač | CHLADIACA SKRŇA 670L, -2°+10°C, DIGITAL | Chladiaca skriňa -Plné dvere -Vnútorná a vonkajšia konštrukcia z nerezovej ocele 304 AISI; -Zadný vonkajší panel z galvanizovanej ocele, -Spodný vonkajší panel z antikorózneho materiálu odolného voči čistiacim prostriedkom. -Digitálny ovládací panel s teplotným displejom a tlačidlami pre nastavenie a možnosťou aj manuálna --Aktivácia odmrazovacieho cyklu. -Ovládanie plne v súlade s HACCP vrátane alarmov. -Optimalizovaná nútená cirkulácia vzduchu zozadu dopredu pre rovnomerné rozloženie teploty a rýchle chladenie za akýchkoľvek podmienok. -75mm silná penová polyuretánová izolácia s predpísaným plniacim plynom cyklopentanom, ktorý zaručí objemovú stálosť izolácie a má minimálny dopad na životné prostredie. -Na mieste zameniteľné pánty dverí, zámok dverí a mikrospínač na vypnutie ventilátora pri otvorení dverí. -Skrytý výparník musí garantovať vyššiu skladovaciu kapacitu a menej problémov s koróziou výparníka. -Vstavaná chladiaca jednotka; -Nútená cirkulácia vzduchu; -Automatické odmrazovanie s následným odparením kondenzátu. -Prevádzková teplota: -2/+10°C. -Pre okolitú teplotu do +43 °C. CFC a HCFC free. -Chladivo v chladiacom okruhu: R290. -Dodávané vr. 3 ks GN2/1 Rilsan roštových políc a 3 párov nerezových vodiacich líšt. -Príprava pre napojenie konektora RS485 na uľahčenie pripojenia k vzdialenému počítaču a integrovaným systémom HACCP. Rozmery minimálne 700/800/2000 mm Rozmery maximálne 730/850/2100 mm Minimálny celkový objem 670 L Maximálny príkon elektro 0,3 kW/230V | 710 | 835 | 2050 | 1 |  | 0.21 |  | 0
DIETNÁ KUCHYŇA
138 | vyplní uchádzač | vyplní uchádzač | vyplní uchádzač | CHLADENÝ STOL -2°+10°C, 3 DVERE, ZADNÝ LÍMEC, R290 | Vnútorné a vonkajšie opláštenie dverí, predné a bočné panely vyrobené z nerez ocele AISI304. 3 plné dvere. Nerezová pracovná doska so zadným limcom. Vstavaná chladiaca jednotka. Vnútorná cirkulácia vzduchu. Chladiace médium: R290. Polyuretánová izolačná penová výplň 90mm, predpísaný cyklopentán ako hnací plyn. Digitálny ovládací panel. Automatické odmrazovanie s odparením kondenzátu horúcim plynom. Prevádzková teplota: -2 + 10 ° C. Neobsahuje CFC a HCFC. Výškovo nastaviteľné nohy z nerez ocele AISI304. Rozmery minimálne 1680/700/850 mm Rozmery maximálne 1700/700/950 mm Minimálny využiteľný objem 240 L Maximálny príkon elektro 0,3 kW/230V | 1699 | 700 | 950 | 1 |  | 0.22 |  | 0
STUDENÁ KUCHYŇA
155 | vyplní uchádzač | vyplní uchádzač | vyplní uchádzač | CHLADENÝ STOL -2°+10°C, 4 DVERE, ZADNÝ LÍMEC, R290 | Vnútorné a vonkajšie opláštenie dverí, predné a bočné panely vyrobené z nerez ocele AISI304. 4 plné dvere. Nerezová pracovná doska so zadným límcom. Vstavaná chladiaca jednotka. Vnútornej cirkulácie vzduchu. Chladiace médium: R290. Polyuretánová izolačná penová výplň 90mm, cyklopentán ako hnací plyn. Digitálny ovládací panel. Automatické odmrazovanie s odparením kondenzátu horúcim plynom. Prevádzková teplota: -2 + 10 ° C. Neobsahuje CFC a HCFC. Výškovo nastaviteľné nohy z nerez ocele AISI304.´ Rozmery minimálne 2120/700/850 mm Rozmery maximálne 2170/700/950 mm Minimálny využiteľný objem 320 L Maximálny príkon elektro 0,3 kW/230V | 2153 | 700 | 950 | 1 |  | 0.27 |  | 0
163 | vyplní uchádzač | vyplní uchádzač | vyplní uchádzač | CHLADIACA MIESTNOSŤ 243X203 -2+2°C ODD.AGR | Kapacita: minimálny objem 10,0 m3. Skladá sa z panelov so 60mm silnou polyuretánovou penovou izoláciou o vysokej hustote, predpísaný cyklopentán ako hnací plyn [CFC a HCFC free]. Vnútorný a vonkajší povrch stien z galvanizovanej ocele s povrchovou úpravou náterom odolným proti poškriabaniu. Vnútorné i vonkajšie oblé rohy. 1 pravé, samozatváracie dvere s magnetickým tesnením 800mm Š; madlo so zámkom a bezpečnostným otváraním zvnútra. Vnútorné osvetlenie. Oddelená chladiaca jednotka v tropikalizované prevedenie [pre prevádzku pri teplote do + 43 ° C]. Chladiace médium: R452a. Odmrazovanie horúcim plynom s následným odparením kondenzátu. Ovládací panel: podsvietený vypínač Zapnuté / vypnuté, vypínač vnútorného osvetlenia a digitálne ovládanie s HACCP [sériový port] a chybovými alarmy.Dverný mikrospínač. Externá chladiaca jenotka, rozvod chladiva 20m´. | 2550 | 2150 | 2150 | 1 |  | 0.85 |  | 0
163.02 | vyplní uchádzač | vyplní uchádzač | vyplní uchádzač | DVERNÝ MIKROSPÍNAČ | príslušenstvo pre pozíciu 163 | 20 | 20 | 20 | 1 |  |  |  | 0
164 | vyplní uchádzač | vyplní uchádzač | vyplní uchádzač | CHLADIACA MIESTNOSŤ 203X203 -2+2°C ODD.AGR | Kapacita: minimálny objem 8,4 m3. Skladá sa z panelov so 60mm silnou polyuretánovou penovou izoláciou o vysokej hustote, predpísaný cyklopentán ako hnací plyn [CFC a HCFC free]. Vnútorný a vonkajší povrch stien z galvanizovanej ocele s povrchovou úpravou náterom odolným proti poškriabaniu. Vnútorné i vonkajšie oblé rohy. 1 pravé, samozatváracie dvere s magnetickým tesnením 800mm Š; madlo so zámkom a bezpečnostným otváraním zvnútra. Vnútorné osvetlenie. Oddelená chladiaca jednotka v tropikalizované prevedenie [pre prevádzku pri teplote do + 43 ° C]. Chladiace médium: R452a. Odmrazovanie horúcim plynom s následným odparením kondenzátu. Ovládací panel: podsvietený vypínač Zapnuté / vypnuté, vypínač vnútorného osvetlenia a digitálne ovládanie s HACCP [sériový port] a chybovými alarmy.Dverný mikrospínač. Externá chladiaca jenotka, rozvod chladiva 20m´. | 2150 | 2150 | 2150 | 1 |  | 0.85 |  | 0
164.02 | vyplní uchádzač | vyplní uchádzač | vyplní uchádzač | DVERNÝ MIKROSPÍNAČ | príslušenstvo pre pozíciu 164 | 20 | 20 | 20 | 1 |  |  |  | 0
VÝDAJ TABLET PACIENTI
UMÝVANIE STOLOVÉHO RIADU PACIENTI
VYDAJ ZAMESTNANCI
246 |  | DODÁVKA NÁPOJE |  | ZASOBNIK NA TEPLU A STUDENU VODU |  | 534 | 597 | 1578 | 1 |  |  | nenaceňuje sa | nenaceňuje sa
UMÝVANIE STOLOVÉHO RIADU ZAMESTNANCI
SKLAD OBALOV
PRIJEM TOVARU
CHLADIACI BOX PRIRUCNY
284 | vyplní uchádzač | vyplní uchádzač | vyplní uchádzač | CHLADIACA MIESTNOSŤ 243X243 -2+2°C ODD.AGR | Kapacita: minimálny objem 12,0 m3. Skladá sa z panelov so 60mm silnou polyuretánovou penovou izoláciou o vysokej hustote, predpísaný cyklopentán ako hnací plyn [CFC a HCFC free]. Vnútorný a vonkajší povrch stien z galvanizovanej ocele s povrchovou úpravou náterom odolným proti poškriabaniu. Vnútorné i vonkajšie oblé rohy. 1 pravé, samozatváracie dvere s magnetickým tesnením 800mm Š; madlo so zámkom a bezpečnostným otváraním zvnútra. Vnútorné osvetlenie. Oddelená chladiaca jednotka v tropikalizované prevedenie [pre prevádzku pri teplote do + 43 ° C]. Chladiace médium: R452a. Odmrazovanie horúcim plynom s následným odparením kondenzátu. Ovládací panel: podsvietený vypínač Zapnuté / vypnuté, vypínač vnútorného osvetlenia a digitálne ovládanie s HACCP [sériový port] a chybovými alarmy.Dverný mikrospínač. Externá chladiaca jenotka, rozvod chladiva 20m´. | 2550 | 2550 | 2150 | 1 |  | 1.2 |  | 0
SKLAD ZELENINY
PRÍPRAVOVŇA ZELENINY HRUBÁ
286 | vyplní uchádzač | vyplní uchádzač | vyplní uchádzač | CHLADIACA SKRIŇA 1430L, -2°+10°C, DIGITAL | Chladiaca skriňa -2xPlné dvere -Vnútorná a vonkajšia konštrukcia z nerezovej ocele 304 AISI; -Zadný vonkajší panel z galvanizovanej ocele, -Spodný vonkajší panel z antikorózneho materiálu odolného voči čistiacim prostriedkom. -Digitálny ovládací panel s teplotným displejom a tlačidlami pre nastavenie a možnosťou aj manuálna --Aktivácia odmrazovacieho cyklu. -Ovládanie plne v súlade s HACCP vrátane alarmov. -Optimalizovaná nútená cirkulácia vzduchu zozadu dopredu pre rovnomerné rozloženie teploty a rýchle chladenie za akýchkoľvek podmienok. -75mm silná penová polyuretánová izolácia s predpísaným plniacim plynom cyklopentanom, ktorý zaručí objemovú stálosť izolácie a má minimálny dopad na životné prostredie. -Na mieste zameniteľné pánty dverí, zámok dverí a mikrospínač na vypnutie ventilátora pri otvorení dverí. -Skrytý výparník musí garantovať vyššiu skladovaciu kapacitu a menej problémov s koróziou výparníka. -Vstavaná chladiaca jednotka; -Nútená cirkulácia vzduchu; -Automatické odmrazovanie s následným odparením kondenzátu. -Prevádzková teplota: -2/+10°C. -Pre okolitú teplotu do +43 °C. CFC a HCFC free. -Chladivo v chladiacom okruhu: R290. -Dodávané vr. 3 ks GN2/1 Rilsan roštových políc a 3 párov nerezových vodiacich líšt. -Príprava pre napojenie konektora RS485 na uľahčenie pripojenia k vzdialenému počítaču a integrovaným systémom HACCP. Rozmery minimálne 1400/800/2000 mm Rozmery maximálne 1480/850/2100 mm Minimálny celkový objem 1430 L Maximálny príkon elektro 0,4 kW/230V | 1441 | 835 | 2050 | 1 |  | 0.33 |  | 0
SKLAD SUCHÝ
293 | vyplní uchádzač | vyplní uchádzač | vyplní uchádzač | MRAZIACA SKRIŇA 670L, -22-15°C, DIGITAL R290 | Mraziaca skriňa -1 Plné dvere -Vnútorná a vonkajšia konštrukcia z nerezovej ocele 304 AISI; -Zadný vonkajší panel z galvanizovanej ocele, -Spodný vonkajší panel z antikorózneho materiálu odolného voči čistiacim prostriedkom. -Digitálny ovládací panel s teplotným displejom a tlačidlami pre nastavenie a možnosťou aj manuálna --Aktivácia odmrazovacieho cyklu. -Ovládanie plne v súlade s HACCP vrátane alarmov. -Optimalizovaná nútená cirkulácia vzduchu zozadu dopredu pre rovnomerné rozloženie teploty a rýchle chladenie za akýchkoľvek podmienok. -75mm silná penová polyuretánová izolácia s plniacim plynom cyklopentanom, ktorý zaručuje objemovú stálosť izolácie a má minimálny dopad na životné prostredie. -Na mieste zameniteľné pánty dverí, zámok dverí a mikrospínač na vypnutie ventilátora pri otvorení dverí. -Skrytý výparník garantujúci vyššiu skladovaciu kapacitu a menej problémov s koróziou výparníka. -Vstavaná chladiaca jednotka; -Nútená cirkulácia vzduchu; -Automatické odmrazovanie s následným odparením kondenzátu. -Prevádzková teplota: -22 / -15 ° C. -Pre okolitú teplotu do +43 °C. CFC a HCFC free. -Chladivo v chladiacom okruhu: R290. -Dodávané vr. 3 ks GN2/1 Rilsan roštových políc a 3 párov nerezových vodiacich líšt. -Príprava pre napojenie konektora RS485 na uľahčenie pripojenia k vzdialenému počítaču a integrovaným systémom HACCP. Rozmery minimálne 700/800/2000 mm Rozmery maximálne 750/850/2100 mm Minimálny celkový objem 670 L Maximálny príkon elektro 0,7 kW/230V | 710 | 835 | 2050 | 1 |  | 0.62 |  | 0
UPRATOVACKA
SKLAD CHEMIE
SKLAD ŠPINAVÉ PRÁDLO
SKLAD ČISTÉ PRÁDLO
ODPADKY
315 | vyplní uchádzač | vyplní uchádzač | vyplní uchádzač | CHLADIACA MIESTNOSŤ 163X123 -2+2°C ODD.AGR | Kapacita: minimálny objem 4,1 m3. Skladá sa z panelov so 60mm silnou polyuretánovou penovou izoláciou o vysokej hustote, predpísaný cyklopentán ako hnací plyn [CFC a HCFC free]. Vnútorný a vonkajší povrch stien z galvanizovanej ocele s povrchovou úpravou náterom odolným proti poškriabaniu. Vnútorné i vonkajšie oblé rohy. 1 pravé, samozatváracie dvere s magnetickým tesnením 800mm Š; madlo so zámkom a bezpečnostným otváraním zvnútra. Vnútorné osvetlenie. Oddelená chladiaca jednotka v tropikalizované prevedenie [pre prevádzku pri teplote do + 43 ° C]. Chladiace médium: R452a. Odmrazovanie horúcim plynom s následným odparením kondenzátu. Ovládací panel: podsvietený vypínač Zapnuté / vypnuté, vypínač vnútorného osvetlenia a digitálne ovládanie s HACCP [sériový port] a chybovými alarmy.Dverný mikrospínač. Externá chladiaca jenotka, rozvod chladiva 20m´. | 1750 | 1350 | 2150 | 1 |  | 0.78 |  | 0
SATNA ZENY
SATNA MUZI
|  |  | ČASŤ C | CENA ZA TECHNOLÓGIU bez DPH |  | 0
|  |  |  | CENA ZA MONTÁŽ bez DPH |  | 0
|  |  |  | CENA CELKOM bez DPH |  | 0
|  |  |  | DPH 20% |  | 0
|  |  |  | CENA S DPH |  | 0

## Časť D_STROJE NA PRÍPRAVU JEDÁL
Rozpočet a Zoznam technologického vybavenia
Názov zákazky: Rekonštrukcia vybraných priestorov pavilónu E na stravovaciu prevádzku
Časť zákazky : Časť D - Technológia kuchyne - Stroje na prípravu jedál
Obstarávateľ: Psychiatrická nemocnica Philippa Pinela |  |  |  |  | Dodávateľ: | Ponuku spracoval:
Adresa: Malacká cesta 63, 902 01 Pezinok |  |  |  |  | Adresa: | Tel. kontakt:
IČO: 30801397 |  |  |  |  | IČO: | mail:
DIČ: 2022140483 |  |  |  |  | DIČ: | Dátum:
V navrhovanom riešení je požadované použiť vysokvalitné zariadenia spĺňajúce hygienické požiadavky, šetrenie elektrickou energiou, vodou a pracovnou silou, čo prinesie konečný ekonomický efekt. Musí to byť zariadenia s vysokou životnosťou. Zariadenia musia byť vyrobené kompletne z potravinárskej ocele – NEREZ AISI 304. Aktívna technológia musí byť certifikovaná pre používanie na území Slovenskej republiky. Certifikačné listiny - vyhlásenia o zhode v slovenskom jazyku sa dodávajú spolu so zariadením pri odovzdávaní diela + návody na obsluhu v Slovenskom jazyku.
V navrhovanom riešení je požadované dodržať minimálne požiadavky a technické charakteristiky uvedené v požadovanej technickej špecifikácii.
Vodovodné batérie ,ktoré sú v zozname zariadení musia byť adekvátne zaťaženiu, ktoré sa na ne kladie (t.j. nie domácnostné) , ale pre profesionálne využitie.
Pri predpísaných zariadeniach je požadované dodržať inštalované príkony charakteristiku D14 zariadenia, úroveň kvality podľa referenčnej značky výrobcu vyznačenej v xls súbore. Minimálne odchýlky v rozmeroch sú prípustné, avšak je potrebné na ne upozorniť resp. upraviť ďalšie rozmery zariadení nimi ovplyvnené (napr. Digestory). Výrazné odchýlky v rozmere resp. v charakteristike je potrebne sumárne vyznačiť.
Ponuku je potrebné spracovať za pomoci výkresovej dokumentácie, ktorá je neoddeliteľnou časťou tender dokumentácie.
Nerezový nábytok je potrebné naceniť v zmysle požiadaviek v tender dokumentácii. Je podstatná hrúbka pracovnej plochy 50mm, hrúbka nerezového plechu pracovných plôch stolov min 1,0mm , hrúbka nerezového plechu varných zostáv min 2,0mm.
Všetky drezy musia byť ťahané (nie zvárané).
Digestory , ak sú dodávkou technológie, navrhnúť v zmysle požiadaviek. Digestory bez ventilátorov a s osvetlením.
Úspešný uchádzač doloží pred podpisom zmluvu ku každému ponúknutému zariadeniu technický list s parametrami, charakterstikou, , fotografiou, resp. tech. náčrtom(stoly) a ich zostavy, ktorý bude jasne preukazovať, že ponúkaný tovar spĺňa podmienky požadované touto dokumentáciou.
Každý technický list musí byť označený pozíciou so zoznamom zariadení
Ivestor má právo zadať uchádzačom vyvzorkovať ťažiskové zariadenia ako: konvektomat, umývačka riadu, smažiaca pánvica
Pos | Code | Model | DODÁVATEĽ | POPIS | POVINNÁ CHARAKTERISTIKA | ŠÍRKA | HĹBKA | VÝŠKA | MN | PLYN | ELEKTRO | CENA KS | CENA CELKOM
PRÍPRAVOVŇA VAJEC
UPRATOVAČKA
SKLAD DENNÝ
PRÍPRAVA MASA
16 | vyplní uchádzač | vyplní uchádzač | vyplní uchádzač | KUTER/MIXER 11,5 L, VARIAB.RÝCHLOSŤ, 230V | Stolný kúter -pre všetky druhy sekania, mixovania, mletia -11,5 l nerezová misa AISI304 s centrálnym hriadeľom a priehľadným vekom s vodotesným tesnením a plniacim otvorom. -Variabilné nastavenie rýchlosti [nepretržitú prevádzku a stop]. -Časti prichádzajúce do styku s potravinami musia byť odnímateľné a musia sa dať umývať v umývačke riadu. -Veko vybavené bezpečnostným magnetickým spínačom. -Nožový blok s nerezovými jemne zúbkovanými nožmi. -Rotačné nože musia byť v zovretom uhle, ktorý spolu s kónickým tvarom misy musí zaručiť rovnomerné mixovanie. -Magnetická ochrana správneho usadenia misy alebo veka -beznapäťový blokovací systém - v prípade výpadku el.prúdu za prevádzky sa krájač samovoľne znovu nespustí kým obsluha nestlačí tlačidlo Štart. -Dotykový ovládací panel s tlačidlami Zapnuté / vypnuté a voľbou rýchlosti. -Nízkonapäťový ovládací panel s IP65 ochranou proti vode. -Integrovaná ergonomická stierka / emulsifikátor pre konzistentné mixovanie najmä pri príprave tekutej a polotekutej stravy. -Variabilné nastavenie rýchlosti: 300 až 3500 ot / min. Rozmery minimálne 400/650/500 mm Rozmery maximálne 430/700/5300 mm Minimálny celkový objem nádoby 11,5 L Maximálny príkon elektro 0,6 kW/230V | 416 | 680 | 517 | 1 |  | 0.5 |  | 0
16.01 | vyplní uchádzač | vyplní uchádzač | vyplní uchádzač | MOBILNÝ NEREZOVÝ PODSTAVEC POD KUTER | príslušenstvo pre pozíciu 16 | 445 | 525 | 690 | 1 |  |  |  | 0
17 | vyplní uchádzač | vyplní uchádzač | vyplní uchádzač | PLANETÁRNY MIXER 10 L, MECHAN.OVL.,400V | Stolný model. -Vhodný pre miesenie, miešanie a mixovanie. -Planétová prevodová skriňa. -Nerezový kotlík 10 l. -Výkonný motor [500W] s mechanickým ovládaním rýchlosti. -Bezpečnostné zariadenie automaticky zastaví mixer pri spustení kotlíka. -Dotykový ovládací panel s timerom [0-60min]. -Bezpečnostný kryt kotlíka. -Dodávka vr. 3 nástrojov: hnetacieho háku, pádla a šľahače. | 454 | 606 | 700 | 1 |  | 0.5 |  | 0
20 | vyplní uchádzač | vyplní uchádzač | vyplní uchádzač | NÁREZOVÝ STROJ GRAV., NOŽ 300MM, REMEŇOVÝ POHON | Konštrukcia z hliníkovej zliatiny s leštenou povrchovou úpravou -Vysoký hygienický štandard a ľahké čistenie. -Tvarovaný nôž z popúšťané ocele s pevným krytom noža. -Integrovaná brúska noža. -Ľahko demontovateľný kryt noža. -Plné zakrytie noža . -Výkonný samochlazený motor. -Pohon V-klinovým remeňom . -Vozík na samomazacom guľôčkovom ložisku. -Bezpečnostná poistka zabraňuje vybratí vozíka pre čistenie pri zapnutom krájaču. -Otočný gombík pre presné nastavenie sily plátku. -IP42 ochrana proti striekajúcej vode. -Dodávka vr. Nástroja pre demontáž noža Rozmery minimálne 600/500/440 mm Rozmery maximálne 6500/550/470 mm Minimálny priemer kotúča 300mm Maximálny príkon elektro 0,25 kW/230V | 620 | 510 | 450 | 1 |  | 0.19 |  | 0
25E |  | EXISTUJÚCI |  | MLYNCEK NA MASO/STRÚHAČ - 22 |  | 280 | 620 | 430 | 1 |  | 1.1 | nenaceňuje sa | nenaceňuje sa
PRÍPRAVA ZELENINY ČISTÁ
46 | vyplní uchádzač | vyplní uchádzač | vyplní uchádzač | KRÁJAČ ZELENINY MOBILNÝ, BEZ DISKOV, 400V | Univerzálny krájač -2 rýchlosti 330/660 ot / min. -Nerezové krytovanie. -Výkonný [minimálne 2000W] brzdený motor. -Bezpečnostný spínač okamžite vypne krájač v prípade otvorenia krytu za prevádzky. -Beznapäťový blokovací systém - v prípade výpadku el.prúdu za prevádzky sa krájač samovoľne znovu nespustí kým obsluha nestlačí tlačidlo Štart. -Dotykový ovládací panel s tlačidlami Zapnuté / vypnuté a pulzný chod. -Nízkonapäťový ovládací panel s IP65 ochranou proti vode. -Pre disky s priemerom 300mm. -Výkon: až 700 kg / hod [v nadväznosti na použitom disku a druhu zeleniny]. -Vr. pákovej násypky a mobilného podstavca s držiakom diskov [držiak musí byť možné upevniť aj na stenu]Vr. pákové násypky a mobilného podstavca s držiakom diskov [držiak možno upevniť aj na stenu]. Rozmery minimálne 600/800/1350 mm Rozmery maximálne 650/850/1450 mm Minimálny celkový hodinový výkon 700 kg Maximálny príkon elektro 2,3 kW/230V | 610 | 830 | 1400 | 1 |  | 2 |  | 0
46.01 | vyplní uchádzač | vyplní uchádzač | vyplní uchádzač | KOCKOVAC 12X12MM | príslušenstvo pre pozíciu 46 | 320 | 320 | 30 | 1 |  |  |  | 0
46.02 | vyplní uchádzač | vyplní uchádzač | vyplní uchádzač | DISK - SLÍŽIKY JULIENNE 4X4MM | príslušenstvo pre pozíciu 46 | 300 | 300 | 50 | 1 |  |  |  | 0
46.03 | vyplní uchádzač | vyplní uchádzač | vyplní uchádzač | DISK - PLÁTKOVAČ 10MM S ROVNÝMI NOŽMI | príslušenstvo pre pozíciu 46 | 300 | 300 | 50 | 1 |  |  |  | 0
46.04 | vyplní uchádzač | vyplní uchádzač | vyplní uchádzač | DISK - PLÁTKOVAČ 6MM S ROVNÝMI NOŽMI | príslušenstvo pre pozíciu 46 | 300 | 300 | 50 | 1 |  |  |  | 0
MÚČNA KUCHYŇA
56 | vyplní uchádzač | vyplní uchádzač | vyplní uchádzač | MIEŠACIE ZARIADENIE NA 50KG MÚKY | Masívna konštrukcia, -Kovový rám lakovaný epoxidom, -Miska z nehrdzavejúcej ocele, metla a hák na cesto. -Plastový kryt, ktorý zabraňuje usadzovaniu múky. -Nastaviteľné nožičky -S požadovanou ochranou v súlade s predpismi CE. -Dve rýchlosti (1. miešanie a 2. hnetenie). -Jeden motor pre miešací hák a druhý motor pre misku. -Ovládací panel so spínačom, jedny hodiny pre pomalé miešanie, druhé hodiny pre vysokorýchlostné hnetenie a tlačidlo núdzového zastavenia. -Určené na zmiešanie až 50 kg múky (80 kg cesta). Výkon 3,5-6,0kw, 400v / 50-60Hz / III. Rozmery minimálne 730/1200/1400 mm Rozmery maximálne 750/1300/1450 mm Minimálny celkový objem nádoby 100 L Maximálny príkon elektro 6 kW/400V | 730 | 1250 | 1375 | 1 |  | 3.54 |  | 0
57 | vyplní uchádzač | vyplní uchádzač | vyplní uchádzač | MIEŠACIE ZARIADENIE PLANETÁRNE 40LT | príkon elektro: 1,2kW/400V objem kotlíka: 40 l regulácia: 3 rýchlosti mechanický časovač zdvíhanie kotlíka: mechanické, kolesom bezpečnostné mikrospínače prevod pomocou ozubených kolies VÝSTUP NA PRÍDAVNÉ ZARIADENIE základné príslušenstvo: -kotlík, hák, metla, miešač možnosť pripojenia následovného príslušenstva: -mlynček na mäso -strúhač zeleniny -mlynček na mak -stieracie rameno -kotlík 20 l s príslušenstvom Rozmery minimálne 620/700/1250 mm Rozmery maximálne 670/800/1350 mm Minimálny celkový objem nádoby 40 L Maximálny príkon elektro 2,3 kW/400V | 640 | 720 | 1300 | 1 |  | 2.2 |  | 0
59 | vyplní uchádzač | vyplní uchádzač | vyplní uchádzač | PLANETÁRNY MIXÉR 10 L, MECHAN.OVL.,230V | Stolný model. -Vhodný pre miesenie, miešanie a mixovanie. -Planétová prevodová skriňa. -Nerezový kotlík 10 l. -Výkonný motor [500W] s mechanickým ovládaním rýchlosti. -Bezpečnostné zariadenie automaticky zastaví mixer pri spustení kotlíka. -Dotykový ovládací panel s timerom [0-60min]. -Bezpečnostný kryt kotlíka. -Dodávka vr. 3 nástrojov: hnetacieho háku, pádla a šľahače. Rozmery minimálne 420/590/680 mm Rozmery maximálne 480/630/750 mm Minimálny celkový objem nádoby 10 L Maximálny príkon elektro 0,7 kW/230V | 454 | 606 | 700 | 1 |  | 0.5 |  | 0
UMÝVANIE KUCHYNSKÉHO NÁDOBÍ
VARŇA
DIETNÁ KUCHYŇA
139 | vyplní uchádzač | vyplní uchádzač | vyplní uchádzač | KUTER/MIXER 7L-1 NOŽ, VAR.RÝCHLOSŤ,230V | 2 v 1-dnom: -Stolný kuter vhodný pre všetky druhy krájania, mixovania, mletia a pod. -Nerezová 7 l misa s jedinečným tvarom umožňuje spracovávať ako veľké, tak aj malé množstvá surovín. -Priehľadné veko s otvorom vo veku s možnosťou pridávať prísady v priebehu prípravy bez nutnosti otvárania veka. -Veko na pánte, pri zdvihnutí zostáva otvorené a urýchľuje a uľahčuje prípravu. -Integrovaná ergonomická stierka/emulsifikátor na konzistentné mixovanie najmä pri príprave tekutej a polotekutej stravy. -Nožový blok s nerezovými jemne zúbkovanými nožmi z 420 AISI. Špeciálny tvar misy/stredový "komín" zvyšuje skutočnú kapacitu misy (až na 75% nominálnej kapacity). -Veko a ostatné komponenty sa musia ľahko demontovať a umývať v umývačke riadu. -Viacnásobné bezpečnostné zariadenia musí zabezpečiť prevádzku iba pri správne uzavretom veku a správne nasadených ostatných častiach. -Hladký, dotykový, vodeodolný ovládací panel s tlačidlami zapnuté/vypnuté, pulzný chod, -Variabilné nastavenie rýchlosti od 300 do 3700 ot/min. -Možnosť rozšírenia na kombinovaný stroj len pridaním prídavného zariadenia na krájanie zeleniny Rozmery minimálne 250/400/500 mm Rozmery maximálne 270/450/550 mm Minimálny objem misy kutra 7L Maximálny príkon elektro 1,7 kW/230V | 256 | 422 | 510 | 1 |  | 1.5 |  | 0
STUDENÁ KUCHYŇA
154 | vyplní uchádzač | vyplní uchádzač | vyplní uchádzač | NÁREZOVÝ STROJ GRAV., NOŽ 300MM, REMEŇOVÝ POHON | Konštrukcia z hliníkovej zliatiny s leštenou povrchovou úpravou -Vysoký hygienický štandard a ľahké čistenie. -Tvarovaný nôž z popúšťané ocele s pevným krytom noža. -Integrovaná brúska noža. -Ľahko demontovateľný kryt noža. -Plné zakrytie noža . -Výkonný samochlazený motor. -Pohon V-klinovým remeňom . -Vozík na samomazacom guľôčkovom ložisku. -Bezpečnostná poistka zabraňuje vybratí vozíka pre čistenie pri zapnutom krájaču. -Otočný gombík pre presné nastavenie sily plátku. -IP42 ochrana proti striekajúcej vode. -Dodávka vr. Nástroja pre demontáž noža Rozmery minimálne 600/500/440 mm Rozmery maximálne 6500/550/470 mm Minimálny priemer kotúča 300mm Maximálny príkon elektro 0,25 kW/230V | 620 | 510 | 450 | 1 |  | 0.19 |  | 0
159 |  | EXISTUJÚCI |  | KRÁJAČ ZELENINY/KUTER 7L,VARIABIL.R.,230V |  | 252 | 485 | 530 | 1 |  | 1.5 | nenaceňuje sa | nenaceňuje sa
VÝDAJ TABLET PACIENTI
UMÝVANIE STOLOVÉHO RIADU PACIENTI
VYDAJ ZAMESTNANCI
UMÝVANIE STOLOVÉHO RIADU ZAMESTNANCI
SKLAD OBALOV
PRIJEM TOVARU
CHLADIACI BOX PRIRUCNY
SKLAD ZELENINY
PRÍPRAVOVŇA ZELENINY HRUBÁ
290 |  | EXISTUJÚCI |  | ŠKRABKA ZELENINY+BRUSNÝ KOTÚČ,15KG-400V |  | 440 | 690 | 750 | 1 |  | 0.37 | nenaceňuje sa | nenaceňuje sa
290.01 |  | EXISTUJÚCI |  | PODSTAVEC+FILTER,POLICA-PRE ŠKRABKU 10/15KG |  | 494 | 762 | 724 | 1 |  |  | nenaceňuje sa | nenaceňuje sa
290.02 |  | EXISTUJÚCI |  | KOŠ NA ODSTREDENIE LISTOVEJ ZELENINY 15KG |  | 390 | 390 | 390 | 1 |  |  | nenaceňuje sa | nenaceňuje sa
290.03 |  | EXISTUJÚCI |  | DISK NA VEĽKÚ CIBUĽU PRE ŠKRABKU 10/15KG |  | 375 | 375 | 90 | 1 |  |  | nenaceňuje sa | nenaceňuje sa
290.04 |  | EXISTUJÚCI |  | DISK NOŽOVÝ PRE ŠKRABKU 10/15 KG |  | 383 | 383 | 85 | 1 |  |  | nenaceňuje sa | nenaceňuje sa
290.05 |  | EXISTUJÚCI |  | DISK NA CIBUĽU/CESNAK PRE ŠKRABKU 10/15KG |  | 388 | 388 | 90 | 1 |  |  | nenaceňuje sa | nenaceňuje sa
290.06 |  | EXISTUJÚCI |  | DISK ČISTIACI PRE ŠKRABKU 10/15 KG |  | 386 | 386 | 85 | 1 |  |  | nenaceňuje sa | nenaceňuje sa
SKLAD SUCHÝ
UPRATOVACKA
SKLAD CHEMIE
SKLAD ŠPINAVÉ PRÁDLO
SKLAD ČISTÉ PRÁDLO
ODPADKY
SATNA ZENY
SATNA MUZI
|  |  | ČASŤ D | CENA ZA TECHNOLÓGIU bez DPH |  | 0
|  |  |  | CENA ZA MONTÁŽ bez DPH |  | 0
|  |  |  | CENA CELKOM bez DPH |  | 0
|  |  |  | DPH 20% |  | 0
|  |  |  | CENA S DPH |  | 0

## Časť E_VARNA, UMÝV A VÝDAJ TECH
Rozpočet a Zoznam technologického vybavenia
Názov zákazky: Rekonštrukcia vybraných priestorov pavilónu E na stravovaciu prevádzku
Časť zákazky : Časť E - Technológia kuchyne - Varná, umývacia a výdajná technika
Obstarávateľ: Psychiatrická nemocnica Philippa Pinela |  |  |  |  | Dodávateľ: | Ponuku spracoval:
Adresa: Malacká cesta 63, 902 01 Pezinok |  |  |  |  | Adresa: | Tel. kontakt:
IČO: 30801397 |  |  |  |  | IČO: | mail:
DIČ: 2022140483 |  |  |  |  | DIČ: | Dátum:
V navrhovanom riešení je požadované použiť vysokvalitné zariadenia spĺňajúce hygienické požiadavky, šetrenie elektrickou energiou, vodou a pracovnou silou, čo prinesie konečný ekonomický efekt. Musí to byť zariadenia s vysokou životnosťou. Zariadenia musia byť vyrobené kompletne z potravinárskej ocele – NEREZ AISI 304. Aktívna technológia musí byť certifikovaná pre používanie na území Slovenskej republiky. Certifikačné listiny - vyhlásenia o zhode v slovenskom jazyku sa dodávajú spolu so zariadením pri odovzdávaní diela + návody na obsluhu v Slovenskom jazyku.
V navrhovanom riešení je požadované dodržať minimálne požiadavky a technické charakteristiky uvedené v požadovanej technickej špecifikácii.
Vodovodné batérie ,ktoré sú v zozname zariadení musia byť adekvátne zaťaženiu, ktoré sa na ne kladie (t.j. nie domácnostné) , ale pre profesionálne využitie.
Pri predpísaných zariadeniach je požadované dodržať inštalované príkony charakteristiku D14 zariadenia, úroveň kvality podľa referenčnej značky výrobcu vyznačenej v xls súbore. Minimálne odchýlky v rozmeroch sú prípustné, avšak je potrebné na ne upozorniť resp. upraviť ďalšie rozmery zariadení nimi ovplyvnené (napr. Digestory). Výrazné odchýlky v rozmere resp. v charakteristike je potrebne sumárne vyznačiť.
Ponuku je potrebné spracovať za pomoci výkresovej dokumentácie, ktorá je neoddeliteľnou časťou tender dokumentácie.
Nerezový nábytok je potrebné naceniť v zmysle požiadaviek v tender dokumentácii. Je podstatná hrúbka pracovnej plochy 50mm, hrúbka nerezového plechu pracovných plôch stolov min 1,0mm , hrúbka nerezového plechu varných zostáv min 2,0mm.
Všetky drezy musia byť ťahané (nie zvárané).
Digestory , ak sú dodávkou technológie, navrhnúť v zmysle požiadaviek. Digestory bez ventilátorov a s osvetlením.
Úspešný uchádzač doloží pred podpisom zmluvu ku každému ponúknutému zariadeniu technický list s parametrami, charakterstikou, , fotografiou, resp. tech. náčrtom(stoly) a ich zostavy, ktorý bude jasne preukazovať, že ponúkaný tovar spĺňa podmienky požadované touto dokumentáciou.
Každý technický list musí byť označený pozíciou so zoznamom zariadení
Ivestor má právo zadať uchádzačom vyvzorkovať ťažiskové zariadenia ako: konvektomat, umývačka riadu, smažiaca pánvica
Pos | Code | Model | DODÁVATEĽ | POPIS | POVINNÁ CHARAKTERISTIKA | ŠÍRKA | HĹBKA | VÝŠKA | MN | PLYN | ELEKTRO | CENA KS | CENA CELKOM
PRÍPRAVOVŇA VAJEC
UPRATOVAČKA
SKLAD DENNÝ
PRÍPRAVA MASA
PRÍPRAVA ZELENINY ČISTÁ
MÚČNA KUCHYŇA
68 | vyplní uchádzač | vyplní uchádzač | vyplní uchádzač | KONVEKTOMAT , EL, 20X2/1 PLNOPROGRAMOVATEĽNÝ | Vnútorná kapacita varnej komory je 20 nádob GN 2/1, alebo 40 nádob GN 1/1. Minimálny rozostup medzi zásuvami je 65 mm, aby pri použití nádob s hĺbkou 65 mm bol dostatočný priestor na prúdenie teplého vzduchu / pary v celom objeme varnej komory. - Zariadenie musí byť dimenzované na prípravu 180 kg surového pokrmu na jeden várny cyklus. - Zariadenie je celkovo vyrobené z ušľachtilej nehrdzavejúcej ocele AISI304. - Zariadenie musí vyrábať nasýtenú paru vo vlastnom integrovanom bojleri. - Bojler vyrobený z ušľachtilej nehrdzavejúcej ocele AISI316 so zvýšenou odolnosťou voči agresívnemu vplyvu solí, alebo vody pri príliš vysokom zmäkčení prostredníctvom lokálneho, alebo centrálneho zmäkčovania. - Presná kontrola vlhkosti vo varnej komore meraná priamym spôsobom sondou umiestnenou vo varnej komore. Meranie sa uskutočňuje kontinuálne počas celého várneho procesu a zohľadňuje aj sekundárnu vlhkosť produkovanú zohrievanou surovinou. - Možnosť nastavenia úrovne pary pri varení od 0 % (pre čisté suché pečenie), do 100 % (pre varenie vo vode) - Nastavenie zariadenie pomocou farebného dotykového panelu, s možnosťou vytvorenia vlastného prostredia, vlastného výzoru ovládacieho panelu a vlastného zoradenia a výberu používaných funkcii. - V ponuke ovládacieho panelu sú 3 rôzne úrovne práce 1. Manuálne nastavovanie každého várneho cyklu, s možnosťou neskoršieho uloženia takéhoto cyklu do vlastných programov 2. Výrobcom vložené automatické programy s výberom so základných 9 potravinových kategórií. Zariadenie užívateľa navádza po jednotlivých krokoch, aby si mohol pre prípravu vybratého pokrmu zároveň zvoliť svoje vlastné nastavania tak, aby výsledok varenia mal špecifiká podľa užívateľa. Takto upravený automatický program je možne tiež uložiť do vlastných programov. 3. Vlastné programy, ktoré si užívateľ môže sám vytvárať, alebo upravovať z automatických programov. Zariadenie umožňuje uchovať minimálne 1000 vlastných programov, každý môže mať až 16 várnych krokov. Každý program je možne personalizovať názvom, fotografiou, zaradením do vlastných kategórií, ako aj zaheslovaním v prípade používania zariadenia viacerými používateľmi. | 1162 | 1066 | 1794 | 1 |  | 65.4 |  | 0
| vyplní uchádzač | vyplní uchádzač | vyplní uchádzač |  | USB rozhranie, pre sťahovanie, nahrávanie alebo výmenu programov medzi zariadeniami, inovovanie programových verzii zariadenia, sťahovanie HACCP údajov, štatistík, informáciu pre servis, atď. - Možnosť WI-FI pripojenia zariadenia na centrálnu sieť, alebo e-cloud - Viacbodová pokrmová sonda (minimálne 6 bodov) ktorá je nastavená aby merala ako referenčnú varnú teplotu tú, ktorá je najnižšie nameranou hodnotou zo všetkých 6 bodov. Slúži ako systém zabezpečenie proti nesprávnemu zapichnutiu sondy - napríklad, keď sa hrot sondy dotýka kovovej varnej nádoby, tak tento bod, ktorý indikuje najvyššiu teplotu, nebude zohľadnený pre ukončenie várneho procesu) - Minimálne 5 rôznych cyklov automatického umývania varnej komory s možnosťou používania tekutých umývacích prostriedkov, alebo pevných umývacích prostriedkov (umývacie prášky a tabletky). Možnosť úpravy zvoleného cyklu v závislosti od momentálneho znečistenia. Skrátením umývacieho cyklu, prípadným preskočením niektorého z umývacích rokov, zariadenie šetrí vodu, energiu ako aj spotrebu čistiacich prostriedkov. - Zabudovaný automaticky cyklus odkamenenia bojlera a celého parného cyklu vrátane varnej komory, ktorý sa realizuje počas automatického umývania zariadenia. - Minimálne 7 rýchlosti ventilátora v rozmedzí od od 300 do 1500 otáčok za min. - Rozsah teplôt pre suché pečenie od 25 °C do 300 ºC, - Rozsah teplôt pre miešaný várny cyklus od 25 °C do 250 ºC - Rozsah teplôt pre čisto parný cyklus od 25 °C do 130 ºC - Špeciálne automatické programy pre varenie s nízkou energiou, varenie Eco-delta, nízkoteplotne varenie, program regenerácie, varenie Sous-Vide, varenie v statickej rúre, program pasterizácie čerstvých cestovín - Súčasné varenie na viacerých úrovniach (Multi-timer), zariadenie stráži a upozorňuje používateľa, kedy má vložiť, alebo vybrať jednotlivé pripravovaná pokrmy z jednotlivých úrovní. Takto je možné v jednom čase pripraviť rôzne druhy jedál bez zmiešania chutí, a tiež zorganizovať prácu zariadenia tak, aby jednotlivé jedlá boli pripravené v správnom čase. Jednotlivé sekcie súčasného varenia je možné v celku uložiť do svojich programov, pre možné budúce opakovanie bez nutnosti opätovného zadávania - Plánovač varenia a poznámky – zariadenie upozorňuje užívateľa na vopred uložené poznámky pre seba, alebo aj pre kolegov.
| vyplní uchádzač | vyplní uchádzač | vyplní uchádzač |  | Energetická a časová optimalizácie varenia – zariadenie po zadaní jednotlivých jedál z módu programov zoradí postup prípravy tak, aby jednotlivé jedlé boli pripravované v správnom čase, a tiež aby celková spotreba energie zariadenia bola najnižšia možná. - Možnosť vzájomnej komunikácia medzi konvektomatom a šokovým schladzovačom. Cely proces komunikácie môže prebiehať iba na ovládacom paneli jedného zo zariadení, pričom konvektomat v dostatočný čas pred ukončením várneho cyklu pokrmu, ktorý sa má následne šokovo schladzovať / zmrazovať, aktivuje šokový schladzovač, aby bola komora zariadenia dostatočne vychladená na začatie cyklu schladzovanie ihneď po skončení várneho cyklu. Zároveň šokový schladzovač, napríklad z funkciou kysnutia, v dostatočnom predstihu aktivuje konvektomat, aby komora zariadenia bola dostatočne predhriata a nastavená na správny program v momente, kedy je cesto v schladzovači správne nakysnuté a pripravené k okamžitému pečeniu. - Odolnosť proti zatekaniu vody IPX5 - Zabudovaná vyťahovacia ručná sprcha pod komorou zariadenia - Pomocné funkcie – navigovanie postupu pri inštalácií zariadenia po jednotlivých krokoch. - Pomocné funkcie – pomocou naskenovania QR kódu si môže užívateľ stiahnuť do svojho mobilného telefónu / tabletu, alebo iného zariadenia príručky na obsluhu, pozrieť si inštruktážne videa, novinky, medzinárodné recepty, atď.á vyťahovacia ručná sprcha pod komorou zariadenia , súčasťou dodávky jeden zavážací vozík na plechy v cene komunikácia v českom/slovenskom jazyku Maximálny príkon elektro 73 kW/400V Teplotný rozsah - min 50°C, max 300°C Vonkajšie rozmery - min 1150/1040/1750 mm Vonkajšie rozmery - max 1190/1090/1850 mm
68.01 | vyplní uchádzač | vyplní uchádzač | vyplní uchádzač | ZAVÁŽACÍ VOZÍK S KLIETKOU NA PEKÁRENSKÉ PLECHY 16X[400X600], ROZTEČ 80MM, PRO 20X2/1 | Zavážací vozík s klietkou na pekárske plechy 16x [400x600], rozteč 80mm, pre 20x2 / 1 konvektomaty a zchladzovače | 715 | 930 | 1700 | 1 |  |  |  | 0
68A | vyplní uchádzač | vyplní uchádzač | vyplní uchádzač | Automatický zmäkčovač | príslušenstvo pre pozíciu 68 | 245 | 480 | 560 | 1 |  | 0.06 |  | 0
UMÝVANIE KUCHYNSKÉHO NÁDOBÍ
78 | vyplní uchádzač | vyplní uchádzač | vyplní uchádzač | UMÝVAČKA ČIERNEHO RIADU , AUTOM. 1433MM | Predné a postranné panely, umývacie nádrž a filter nádrže, umývacie a oplachové ramená vyrobené z ušľachtilej nerez ocele AISI304. -Dvojplášťový, plne izolovaný poklop s automatickým zdvíhaním / spúšťaním vr. Bezpečnostného spínača. -Zadná časť umývačky úplne zakrytovaná. -18-litrový atmosférický boiler [10,5 kW] -Konštantná oplachová teplota 84 ° C, -Teplota umývania 55/65 ° C. -Bojler z nerez ocele 304L pre vyššiu ochranu proti korózii. -Štyri umývacie programy: 180/360/540 sekund a nepretržitý. -Samočistiaci cyklus. -software musí zabezpečiť správnu teplotu a tlak po celý čas oplachu a garantovať správny oplachovací výkon nezávisle od tlaku vody v sieti [min.0,5 baru]. -Účinný spätný ventil [triedy A] zabraňuje spätnému nasatiu vody v prípade náhleho poklesu tlaku vody v sieti. -Elektronické ovládanie s auto diagnostickým systémom pre detekciu porúch a prípravou pre zavedenie HACCP; -príprava pre Systém kontroly odberového maxima energie. -Digitálny ukazovateľ teploty umývacej / oplachové vody. -Možnosť priebežného plnenia pomocou nakladacieho / vykladacieho stola -Komora 1300x630x600 mm [vhodná aj pre umývacie koše 500x500mm]. -Objem umývacie nádrže 150 l. -Kapacita nakládky: 6xGN1 / 1 -Dodať vr. 1 koša drôteného koša a 2 držiakov na nádoby. Rozmery minimálne 1400/870/1700 mm Rozmery maximálne 1460/920/1790 mm Maximálny príkon elektro 26 kW/400V | 1433 | 890 | 1760 | 1 |  | 26 |  | 0
78A | vyplní uchádzač | vyplní uchádzač | vyplní uchádzač | Automatický zmäkčovač na teplú vodu | príslušenstvo pre pozíciu 78 | 245 | 480 | 560 | 1 |  | 0.06 |  | 0
VARŇA
87 | vyplní uchádzač | vyplní uchádzač | vyplní uchádzač | KONVEKTOMAT, 10XGN1/1, PL PLNOPROGRAMOVATEĽNÝ | Vnútorná kapacita varnej komory je 10 nádob GN 1/1, alebo 20 nádob GN ½. Minimálny rozostup medzi zásuvami je 65 mm, aby pri použití nádob s hĺbkou 65 mm bol dostatočný priestor na prúdenie teplého vzduchu / pary v celom objeme varnej komory. - Zariadenie musí byť dimenzované na prípravu 50 kg surového pokrmu na jeden várny cyklus. - Zariadenie je celkovo vyrobené z ušľachtilej nehrdzavejúcej ocele AISI304. - Zariadenie musí vyrábať nasýtenú paru vo vlastnom integrovanom bojleri. - Bojler vyrobený z ušľachtilej nehrdzavejúcej ocele AISI316 so zvýšenou odolnosťou voči agresívnemu vplyvu solí, alebo vody pri príliš vysokom zmäkčení prostredníctvom lokálneho, alebo centrálneho zmäkčovania. - Presná kontrola vlhkosti vo varnej komore meraná priamym spôsobom sondou umiestnenou vo varnej komore. Meranie sa uskutočňuje kontinuálne počas celého várneho procesu a zohľadňuje aj sekundárnu vlhkosť produkovanú zohrievanou surovinou. - Možnosť nastavenia úrovne pary pri varení od 0 % (pre čisté suché pečenie), do 100 % (pre varenie vo vode) - Nastavenie zariadenie pomocou farebného dotykového panelu, s možnosťou vytvorenia vlastného prostredia, vlastného výzoru ovládacieho panelu a vlastného zoradenia a výberu používaných funkcii. - V ponuke ovládacieho panelu sú 3 rôzne úrovne práce 1. Manuálne nastavovanie každého várneho cyklu, s možnosťou neskoršieho uloženia takéhoto cyklu do vlastných programov 2. Výrobcom vložené automatické programy s výberom so základných 9 potravinových kategórií. Zariadenie užívateľa navádza po jednotlivých krokoch, aby si mohol pre prípravu vybratého pokrmu zároveň zvoliť svoje vlastné nastavania tak, aby výsledok varenia mal špecifiká podľa užívateľa. Takto upravený automatický program je možne tiež uložiť do vlastných programov. 3. Vlastné programy, ktoré si užívateľ môže sám vytvárať, alebo upravovať z automatických programov. Zariadenie umožňuje uchovať minimálne 1000 vlastných programov, každý môže mať až 16 várnych krokov. Každý program je možne personalizovať názvom, fotografiou, zaradením do vlastných kategórií, ako aj zaheslovaním v prípade používania zariadenia viacerými používateľmi. | 867 | 775 | 1058 | 1 | 31 | 1.1 |  | 0
USB rozhranie, pre sťahovanie, nahrávanie alebo výmenu programov medzi zariadeniami, inovovanie programových verzii zariadenia, sťahovanie HACCP údajov, štatistík, informáciu pre servis, atď. - Možnosť WI-FI pripojenia zariadenia na centrálnu sieť, alebo e-cloud - Viacbodová pokrmová sonda (minimálne 6 bodov) ktorá je nastavená aby merala ako referenčnú varnú teplotu tú, ktorá je najnižšie nameranou hodnotou zo všetkých 6 bodov. Slúži ako systém zabezpečenie proti nesprávnemu zapichnutiu sondy - napríklad, keď sa hrot sondy dotýka kovovej varnej nádoby, tak tento bod, ktorý indikuje najvyššiu teplotu, nebude zohľadnený pre ukončenie várneho procesu) - Minimálne 5 rôznych cyklov automatického umývania varnej komory s možnosťou používania tekutých umývacích prostriedkov, alebo pevných umývacích prostriedkov (umývacie prášky a tabletky). Možnosť úpravy zvoleného cyklu v závislosti od momentálneho znečistenia. Skrátením umývacieho cyklu, prípadným preskočením niektorého z umývacích rokov, zariadenie šetrí vodu, energiu ako aj spotrebu čistiacich prostriedkov. - Zabudovaný automaticky cyklus odkamenenia bojlera a celého parného cyklu vrátane varnej komory, ktorý sa realizuje počas automatického umývania zariadenia. - Minimálne 7 rýchlosti ventilátora v rozmedzí od od 300 do 1500 otáčok za min. - Rozsah teplôt pre suché pečenie od 25 °C do 300 ºC, - Rozsah teplôt pre miešaný várny cyklus od 25 °C do 250 ºC - Rozsah teplôt pre čisto parný cyklus od 25 °C do 130 ºC - Špeciálne automatické programy pre varenie s nízkou energiou, varenie Eco-delta, nízkoteplotne varenie, program regenerácie, varenie Sous-Vide, varenie v statickej rúre, program pasterizácie čerstvých cestovín - Súčasné varenie na viacerých úrovniach (Multi-timer), zariadenie stráži a upozorňuje používateľa, kedy má vložiť, alebo vybrať jednotlivé pripravovaná pokrmy z jednotlivých úrovní. Takto je možné v jednom čase pripraviť rôzne druhy jedál bez zmiešania chutí, a tiež zorganizovať prácu zariadenia tak, aby jednotlivé jedlá boli pripravené v správnom čase. Jednotlivé sekcie súčasného varenia je možné v celku uložiť do svojich programov, pre možné budúce opakovanie bez nutnosti opätovného zadávania - Plánovač varenia a poznámky – zariadenie upozorňuje užívateľa na vopred uložené poznámky pre seba, alebo aj pre kolegov.
| vyplní uchádzač | vyplní uchádzač | vyplní uchádzač |  | Energetická a časová optimalizácie varenia – zariadenie po zadaní jednotlivých jedál z módu programov zoradí postup prípravy tak, aby jednotlivé jedlé boli pripravované v správnom čase, a tiež aby celková spotreba energie zariadenia bola najnižšia možná. - Možnosť vzájomnej komunikácia medzi konvektomatom a šokovým schladzovačom. Cely proces komunikácie môže prebiehať iba na ovládacom paneli jedného zo zariadení, pričom konvektomat v dostatočný čas pred ukončením várneho cyklu pokrmu, ktorý sa má následne šokovo schladzovať / zmrazovať, aktivuje šokový schladzovač, aby bola komora zariadenia dostatočne vychladená na začatie cyklu schladzovanie ihneď po skončení várneho cyklu. Zároveň šokový schladzovač, napríklad z funkciou kysnutia, v dostatočnom predstihu aktivuje konvektomat, aby komora zariadenia bola dostatočne predhriata a nastavená na správny program v momente, kedy je cesto v schladzovači správne nakysnuté a pripravené k okamžitému pečeniu. - Odolnosť proti zatekaniu vody IPX5 - Zabudovaná vyťahovacia ručná sprcha pod komorou zariadenia - Pomocné funkcie – navigovanie postupu pri inštalácií zariadenia po jednotlivých krokoch. - Pomocné funkcie – pomocou naskenovania QR kódu si môže užívateľ stiahnuť do svojho mobilného telefónu / tabletu, alebo iného zariadenia príručky na obsluhu, pozrieť si inštruktážne videa, novinky, medzinárodné recepty, atď.á vyťahovacia ručná sprcha pod komorou zariadenia komunikácia v českom/slovenskom jazyku celkový prívod plynu - max 33kW Spotreba plynu - min 3,6m3/h , max 3,8 m3/h Spotreba elektriny - max 1,3kW / 230V Teplotný rozsah - min 50°C, max 300°C Vonkajšie rozmery - min 860/760/1040 mm Vonkajšie rozmery - max 880/790/1070 mm
87.01 |  |  |  | PODSTAVBA OTVORENÁ, 6&10X1/1 KONVEKTOMATY | príslušenstvo pre pozíciu 87 | 705 | 865 | 763.5 | 1 |  |  |  | 0
88 |  | EXISTUJÚCI |  | KONVEKTOMAT, PL, 20XGN1/1 PLNOPROGRAMOVATEĽNÝ |  | 911 | 864 | 1794 | 1 | 54 | 1.8 | nenaceňuje sa | nenaceňuje sa
88.01 |  | EXISTUJÚCI |  | ZAVÁŽACI VOZÍK S KLIETKOU, 20X1/1, ROZTEČ 63MM |  | 545 | 790 | 1700 | 1 |  |  | nenaceňuje sa | nenaceňuje sa
88.02 |  | EXISTUJÚCI |  | ZAVÁŽACI VOZÍK S KLIETKOU, 20X1/1, ROZTEČ 63MM |  | 545 | 790 | 1700 | 1 |  |  | nenaceňuje sa | nenaceňuje sa
88.03 |  | EXISTUJÚCI |  | Automatický zmäkčovač | príslušenstvo pre pozíciu 87 A 88 | 245 | 480 | 560 | 1 |  | 0.06 | nenaceňuje sa | nenaceňuje sa
95 |  | EXISTUJÚCI |  | SMAŽIACA PÁNVICA, PL, , MOTOROVÁ |  | 900 | 856 | 900 | 1 | 15 | 0.5 | nenaceňuje sa | nenaceňuje sa
96 | vyplní uchádzač | vyplní uchádzač | vyplní uchádzač | NEUTRÁLNY DIEL S UZAVRETÝM ČELOM, Š. 400MM | Neutrálne modul bez podstavby, s uzavretým predným panelom, šírka modulu 400mm. Celonerezová konštrukcia, hrúbka vrchnej dosky 2mm. Bočné hrany proavoúhlé pre ľahšie zostavovanie varného bloku. | 400 | 930 | 250 | 1 |  |  |  | 0
97 | vyplní uchádzač | vyplní uchádzač | vyplní uchádzač | PODSTAVBA BEZ DVIEROK, Š. 400MM | Otvorená PODSTAVBA o šírke modulu 400mm. Celonerezová konštrukcia, nastaviteľné nohy. | 400 | 785 | 600 | 1 |  |  |  | 0
98 | vyplní uchádzač | vyplní uchádzač | vyplní uchádzač | SMAŽIACA PÁNVICA, PL, , MOTOROVÁ | Plynová smažiaca pánvica Dve smažiace nezávislé zóny, samostatne ovládateľné, termostaticky kontrolované od 50 do 260 C° Dva samostatné horáky Vaňa pánvice vyrobená z nerezovej ocele Dno vane vyrobené zo sendviču - nerezova ocel a meď (kvôli požadovanej rýchlosti a rovnomernosti rozvádzania tepla) Maximálny rozdiel medzi teplotou v strede vane a rohoch vane 18 C° Dno vane pokryté špeciálnym povrchom proti pripáleniu (pri vysmážaní rezňov, palaciniek, zemiakových placiek) Poistka zastavenia vyklápania , keď veko je zatvorené Poistka na vypnutie horákov (automatické) pokiaľ sa panvica vyklápa Možnosť varenia v dvoch úrovniach v GN nádobách - kapacita 2xGN1/1 Nerezový pánt uchytenia veka k panvici Vyklápanie motoricke Rozmery minimálne 1150/850/850 mm Rozmery maximálne 1250/950/900 mm Minimálny využiteľný objem 45 L Minimálny celkový objem 60 L Maximálny prikon plyn 19 kW Maximálny príkon elektro 0,6 kW/230V | 1200 | 856 | 900 | 1 | 17 | 0.5 |  | 0
100 | vyplní uchádzač | vyplní uchádzač | vyplní uchádzač | PODSTAVBA BEZ DVIEROK, Š. 800MM | Otvorená PODSTAVBA o šírke modulu 800mm. Celonerezová konštrukcia, nastaviteľné nohy. Minimálne rozmery 800/780/600 Maximálne rozmery 800/800/570 | 800 | 785 | 600 | 1 |  |  |  | 0
101 | vyplní uchádzač | vyplní uchádzač | vyplní uchádzač | NEUTRÁLNY DIEL S UZAVRETÝM ČELOM, Š. 800MM | Neutrálny modul bez podstavby, s uzavretým predným panelom, šírka modulu 800mm. Celonerezová konštrukcia, hrúbka vrchnej dosky 2mm. Bočné hrany proavoúhlé pre ľahšie zostavovanie varného bloku. Minimálne rozmery 800/900/250 Maximálne rozmery 800/950/280 | 800 | 930 | 250 | 1 |  |  |  | 0
102 | vyplní uchádzač | vyplní uchádzač | vyplní uchádzač | VARNÝ KOTOL, EL, 150L, NEPRIAMY OHREV, AUTOMAT, Š.800 | Elektrický varný kotol s nepriamym ohrevom. -Úžitkový objem 100-145 litrov. -Šírka modulu 800mm. -Ťahaná vložka z kyselinovzdornej ocele AISI316 - DIN 1.4404. -Priemer vložky: 600mm. -Napúšťanie teplej a studenej vody ovládané elektroventilom. -Nerezový vypúšťací ventil 2 ". -Ovládanie energoregulátora. -Vysoké energetické úspory vďaka regulácii výkonu pomocou tlakového spínača -Bezpečnostný ventil garantujúci správnu úroveň tlaku v plášti. -Automatický odvzdušnovač medziplášťa pri prvom spustení zariadenia. -Automatické doplňovanie duplikátora. -Bezpečnostný termostat pre prípad prehriatiu kotla -Analógový manometer pre sledovanie tlaku v plášti -Vrchná doska vyrobená z nerez ocele 20/10 304 AISI -Vonkajšia konštrukcia vyrobená z nerez ocele AISI 304. -Špeciálna konštrukcia ovládacích prvkov zamedzujúce prieniku vody do vnútra zariadenia. -Bočné hrany pravouhlé - ľahké zostavovanie varného bloku. -Nastaviteľná výška nerezových nôh. -Ochrana proti prieniku vody IPX5. Minimálny využiteľný objem 140 L Minimálny objem náplne potrebný pre fungovanie kotla 70 L Maximálny využiteľný objem 150 L Minimálne rozmery 800/900/850 Maximálne rozmery 800/950/900 Celkový maximálny elektrický príkon 23 kW/400V | 800 | 930 | 850 | 1 |  | 21.5 |  | 0
105 | vyplní uchádzač | vyplní uchádzač | vyplní uchádzač | SPORÁK,G4, BEZ PODSTAVBY, 800MM | Plynový sporák -Štyri otvorené horáky [3x6kW a 1x10kW], -Možnosť zmeny usporiadania horákov podľa priania zákazníka. -Celonerezová konštrukcia z AISI304, sila vrchnej dosky 2mm. -Optimalizované spaľovanie a rozptyl plameňa. Patentovaná konštrukcia horákov .. -Liatinové sporákové mriežky -Zapaľovanie pomocou chráneného večného plamienka. -Bezpečnostné prvky pre prípad zhasnutí plameňa alebo výpadku dodávky plynu. -Špeciálna konštrukcia ovládacích prvkov zamedzujúce prieniku vody do vnútra zariadenia. -Bočné hrany pravouhlé - ľahké zostavovanie do varného bloku. -Štandardné pripravenosť pre pripojenie na zemný plyn -Ochrana proti prieniku vody: IPX5 Minimálne rozmery 800/900/250 Maximálne rozmery 800/950/280 Maximálny plynový výkon 28kW Minimálny plynový výkon 30 kW Maximálna spotreba plynu 3.5 m3/h | 800 | 930 | 250 | 1 | 28 |  |  | 0
106 | vyplní uchádzač | vyplní uchádzač | vyplní uchádzač | PODSTAVBA BEZ DVIEROK, Š. 800MM | Otvorená PODSTAVBA o šírke modulu 800mm. Celonerezová konštrukcia, nastaviteľné nohy. Minimálne rozmery 800/780/600 Maximálne rozmery 800/800/570 | 800 | 785 | 600 | 1 |  |  |  | 0
108 |  | EXISTUJÚCI |  | VARNÝ KOTOL, PLYN, 150L, NEPRIAMY OHREV, AUTOMAT, Š.800 |  | 800 | 930 | 850 | 1 | 24 | 0.1 | nenaceňuje sa | nenaceňuje sa
109 |  | EXISTUJÚCI |  | VARNÝ KOTOL, PLYN, 150L, NEPRIAMY OHREV, AUTOMAT, Š.800 |  | 800 | 930 | 850 | 1 | 24 | 0.1 | nenaceňuje sa | nenaceňuje sa
111 |  | EXISTUJÚCI |  | MULTIFUNKČNÁ PÁNVICA TLAKOVÁ,PL,170L, SONDA, [H90] |  | 1600 | 900 | 700 | 1 | 29 | 0.2 | nenaceňuje sa | nenaceňuje sa
111.01 |  | EXISTUJÚCI |  | ZMIEŠAVACIA BATÉRIA [PÁKOVÁ] PRE TLAKOVÚ PÁNVICU |  | 50 | 450 | 564 | 1 |  |  | nenaceňuje sa | nenaceňuje sa
111.02 |  | EXISTUJÚCI |  | ZADNÝ PANEL SPODNÝ,1600MM,SKLOP . TLAKOVÁ PANVICA |  | 1600 | 80 | 300 | 1 |  |  | nenaceňuje sa | nenaceňuje sa
111.03 |  | EXISTUJÚCI |  | INTEGROVANÉ AUTO-NAPÚŠŤANIE [SV+TV], SKLOPNÉ MODELY |  | 1 | 1 | 1 | 1 |  |  | nenaceňuje sa | nenaceňuje sa
111.06 |  | EXISTUJÚCI |  | RÁM NA ZAVESENIE GN1/1, PRE TLAKOVÚ PÁNVICU |  | 333 | 578 | 60 | 1 |  |  | nenaceňuje sa | nenaceňuje sa
111.07 |  | EXISTUJÚCI |  | RÁM NA ZAVESENIE GN1/1, PRE TLAKOVÚ PÁNVICU |  | 333 | 578 | 60 | 1 |  |  | nenaceňuje sa | nenaceňuje sa
111.08 |  | EXISTUJÚCI |  | RÁM NA ZAVESENIE GN1/1, PRE TLAKOVÚ PÁNVICU |  | 333 | 578 | 60 | 1 |  |  | nenaceňuje sa | nenaceňuje sa
111.09 |  | EXISTUJÚCI |  | STIERKA PRE SITO NA NOKY |  | 214 | 1.5 | 120 | 1 |  |  | nenaceňuje sa | nenaceňuje sa
111.10 |  | EXISTUJÚCI |  | SÍTO NA VÝROBU NOKŮ - 80/100L |  | 610 | 220 | 60 | 1 |  |  | nenaceňuje sa | nenaceňuje sa
119 | vyplní uchádzač | vyplní uchádzač | vyplní uchádzač | SPORÁK, G2X6KW, BEZ PODSTAVBY, 400MM | Plynový sporák -Dva otvorené horáky [2x6kW], -Celonerezová konštrukcia z AISI304, sila vrchnej dosky 2mm. -Optimalizované spaľovanie a rozptyl plameňa. Patentovaná konštrukcia horákov .. -Liatinové sporákové mriežky -Zapaľovanie pomocou chráneného večného plamienka. -Bezpečnostné prvky pre prípad zhasnutí plameňa alebo výpadku dodávky plynu. -Špeciálna konštrukcia ovládacích prvkov zamedzujúce prieniku vody do vnútra zariadenia. -Bočné hrany pravouhlé - ľahké zostavovanie do varného bloku. -Štandardné pripravenosť pre pripojenie na zemný plyn -Ochrana proti prieniku vody: IPX5 Minimálne rozmery 400/900/250 Maximálne rozmery 400/950/280 Maximálny plynový výkon 11kW Minimálny plynový výkon 13 kW Maximálna spotreba plynu 1.5 m3/h | 400 | 930 | 250 | 1 | 12 |  |  | 0
119.01 | vyplní uchádzač | vyplní uchádzač | vyplní uchádzač | NÁSTAVEC TRUBKY VODOVODNÍ BATERIE, Ř.900 | Sada spodných nádstavcov pre vodovodnú batériu s otočným ramienkem [SV] | 15 | 15 | 400 | 1 |  |  |  | 0
119.02 | vyplní uchádzač | vyplní uchádzač | vyplní uchádzač | BATÉRIA [SV] OTOČNÉ RAMIENKO | Vodovodná batéria s otočným ramienkom na studenú vodu | 45 | 500 | 753 | 1 |  |  |  | 0
120 | vyplní uchádzač | vyplní uchádzač | vyplní uchádzač | PODSTAVBA BEZ DVIEROK, Š. 400MM | Otvorená PODSTAVBA o šírke modulu 400mm. Celonerezová konštrukcia, nastaviteľné nohy. Minimálne rozmery 400/780/600 Maximálne rozmery 400/800/570 | 400 | 785 | 600 | 1 |  |  |  | 0
121 | vyplní uchádzač | vyplní uchádzač | vyplní uchádzač | PODSTAVBA BEZ DVIEROK, Š. 400MM | Otvorená PODSTAVBA o šírke modulu 400mm. Celonerezová konštrukcia, nastaviteľné nohy. Minimálne rozmery 400/780/600 Maximálne rozmery 400/800/570 | 400 | 785 | 600 | 1 |  |  |  | 0
122 | vyplní uchádzač | vyplní uchádzač | vyplní uchádzač | NEUTRÁLNY DIEL S UZAVRETÝM ČELOM, Š. 400MM | Neutrálny modul bez podstavby, s uzavretým predným panelom, šírka modulu 400mm. Celonerezová konštrukcia, hrúbka vrchnej dosky 2mm. Bočné hrany proavoúhlé pre ľahšie zostavovanie varného bloku. Minimálne rozmery 400/900/250 Maximálne rozmery 400/950/280 | 400 | 930 | 250 | 1 |  |  |  | 0
123 | vyplní uchádzač | vyplní uchádzač | vyplní uchádzač | PODSTAVBA BEZ DVIEROK, Š. 800MM | Otvorená PODSTAVBA o šírke modulu 800mm. Celonerezová konštrukcia, nastaviteľné nohy. Minimálne rozmery 800/780/600 Maximálne rozmery 800/800/570 | 800 | 785 | 600 | 2 |  |  |  | 0
124 | vyplní uchádzač | vyplní uchádzač | vyplní uchádzač | NEUTRÁLNY DIEL S UZAVRETÝM ČELOM, Š. 800MM | Neutrálny modul bez podstavby, s uzavretým predným panelom, šírka modulu 800mm. Celonerezová konštrukcia, hrúbka vrchnej dosky 2mm. Bočné hrany proavoúhlé pre ľahšie zostavovanie varného bloku. Minimálne rozmery 800/900/250 Maximálne rozmery 800/950/280 | 800 | 930 | 250 | 2 |  |  |  | 0
125 |  | EXISTUJÚCI |  | VARNÝ KOTOL, PLYN, 150L, NEPRIAMY OHREV, AUTOMAT, Š.800 |  | 800 | 930 | 850 | 1 | 24 | 0.1 | nenaceňuje sa | nenaceňuje sa
126 |  | EXISTUJÚCI |  | VARNÝ KOTOL, PLYN, 150L, NEPRIAMY OHREV, AUTOMAT, Š.800 |  | 800 | 930 | 850 | 1 | 24 | 0.1 | nenaceňuje sa | nenaceňuje sa
DIETNÁ KUCHYŇA
133 | vyplní uchádzač | vyplní uchádzač | vyplní uchádzač | PODSTAVBA, 800MM, BEZ DVIEROK | Otvorená PODSTAVBA o šírke modulu 800mm. Celonerezová konštrukcia, nastaviteľné nohy. Minimálne rozmery 800/7500/600 Maximálne rozmery 800/650/570 | 800 | 550 | 600 | 1 |  |  |  | 0
134 | vyplní uchádzač | vyplní uchádzač | vyplní uchádzač | SPORÁK,CERAN-4, BEZ PODSTAVBY, 800MM | Sporák so sklokeramickou varnou doskou, v prevedení bez podstavby. -Šírka modulu 800mm. -4 dvojokruhové varné zóny, príkon každej zóny 2.2kW, priemer 230mm. -9 stupňov výkonu - výkonový regulátor. -Svetelná indikácia zvyškového tepla. -Odolná sklokeramická doska CERAN® - sila 6mm, vsadená do nerezového rámu vyrobeného z jedného kusu - sila plechov 1.5mm. -Bezpečnostný termostat -Celonerezová konštrukcia z AISI304 a AISI430, leštenie Scotch Brite. -Bočné hrany pravouhlé. Tvar zadnej strany uspôsobený pre jednoduchý rozvod médií pri inštalácii pri stene . -Ochrana proti prieniku vody: IPX4 Minimálne rozmery 800/700/250 Maximálne rozmery 800/750/280 Celkový maximálny elektrický príkon : 9kW / 400V | 800 | 730 | 250 | 1 |  | 8.8 |  | 0
142 | vyplní uchádzač | vyplní uchádzač | vyplní uchádzač | VARNÝ KOTOL, EL, 60L, NEPRIAMY OHREV, AUTOMAT, Š.800 | Elektrický varný kotol s nepriamym ohrevom. -Objem 40/60 litrov. -Šírka modulu 800mm. -Ťahaná vložka z kyselinovzdornej ocele AISI316 - DIN 1.4404. -Priemer vložky: 420mm. -Napúšťanie teplej a studenej vody ovládané elektroventilom. -Nerezový vypúšťací ventil 2 ". -Ovládanie energoregulátora. -Vysoké energetické úspory vďaka regulácii výkonu pomocou tlakového spínača -Bezpečnostný ventil garantujúci správnu úroveň tlaku v plášti. -Svetelná indikácia nutnosti doplnenie vody do duplikátora. -Bezpečnostný termostat pre prípad prehriatiu kotla -Automatický odvzdušňovač medziplášťa zapína sa pri prvom spustení zariadenia -Analógový manometer pre sledovanie tlaku v plášti -Vrchná doska vyrobená z nerez ocele 20/10 304 AISI -Vonkajšia konštrukcia vyrobená z nerez ocele AISI 304. -Špeciálna konštrukcia ovládacích prvkov zamedzujúce prieniku vody do vnútra zariadenia. -Bočné hrany pravouhlé - ľahké zostavovanie varného bloku. -Nastaviteľná výška nerezových nôh. -Ochrana proti prieniku vody IPX5. Minimálny využiteľný objem 40 L Minimálny objem náplne potrebný pre fungovanie kotla 30 L Maximálny využiteľný objem 60 L Minimálne rozmery 800/900/850 Maximálne rozmery 800/950/900 Celkový maximálny elektrický príkon 11 kW/400V | 800 | 930 | 850 | 1 |  | 9.4 |  | 0
143 | vyplní uchádzač | vyplní uchádzač | vyplní uchádzač | NEUTRÁLNY DIEL S UZAVRETÝM ČELOM, Š. 800MM | Neutrálny modul bez podstavby, s uzavretým predným panelom, šírka modulu 800mm. Celonerezová konštrukcia, hrúbka vrchnej dosky 2mm. Bočné hrany proavoúhlé pre ľahšie zostavovanie varného bloku. Minimálne rozmery 800/900/250 Maximálne rozmery 800/950/280 | 800 | 930 | 250 | 1 |  |  |  | 0
143a | vyplní uchádzač | vyplní uchádzač | vyplní uchádzač | PODSTAVBA BEZ DVIEROK, Š. 800MM | Otvorená PODSTAVBA o šírke modulu 800mm. Celonerezová konštrukcia, nastaviteľné nohy. Minimálne rozmery 800/780/600 Maximálne rozmery 800/800/570 | 800 | 785 | 600 | 1 |  |  |  | 0
145 | vyplní uchádzač | vyplní uchádzač | vyplní uchádzač | NEUTRÁLNY DIEL S UZAVRETÝM ČELOM, Š. 400MM | Neutrálny modul bez podstavby, s uzavretým predným panelom, šírka modulu 400mm. Celonerezová konštrukcia, hrúbka vrchnej dosky 2mm. Bočné hrany proavoúhlé pre ľahšie zostavovanie varného bloku. Minimálne rozmery 400/900/250 Maximálne rozmery 400/950/280 | 400 | 930 | 250 | 1 |  |  |  | 0
145a | vyplní uchádzač | vyplní uchádzač | vyplní uchádzač | PODSTAVBA BEZ DVIEROK, Š. 400MM | Otvorená PODSTAVBA o šírke modulu 400mm. Celonerezová konštrukcia, nastaviteľné nohy. Minimálne rozmery 400/780/600 Maximálne rozmery 400/800/570 | 400 | 785 | 600 | 1 |  |  |  | 0
146 |  | EXISTUJÚCI |  | SMAŽIACA PÁNVICA, EL, , MOTOROVÁ |  | 1200 | 856 | 900 | 1 |  | 19 | nenaceňuje sa | nenaceňuje sa
148 | vyplní uchádzač | vyplní uchádzač | vyplní uchádzač | PODSTAVBA BEZ DVIEROK, Š. 1200MM | Otvorená PODSTAVBA o šírke modulu 1200mm. Celonerezová konštrukcia, nastaviteľné nohy. Minimálne rozmery 1200/780/600 Maximálne rozmery 1200/800/570 | 1200 | 785 | 600 | 1 |  |  |  | 0
149 | vyplní uchádzač | vyplní uchádzač | vyplní uchádzač | SPORÁK,G4, BEZ PODSTAVBY, 800MM | Plynový sporák -Štyri otvorené horáky [3x6kW a 1x10kW], -Možnosť zmeny usporiadania horákov podľa priania zákazníka. -Celonerezová konštrukcia z AISI304, sila vrchnej dosky 2mm. -Optimalizované spaľovanie a rozptyl plameňa. Patentovaná konštrukcia horákov .. -Liatinové sporákové mriežky -Zapaľovanie pomocou chráneného večného plamienka. -Bezpečnostné prvky pre prípad zhasnutí plameňa alebo výpadku dodávky plynu. -Špeciálna konštrukcia ovládacích prvkov zamedzujúce prieniku vody do vnútra zariadenia. -Bočné hrany pravouhlé - ľahké zostavovanie do varného bloku. -Štandardné pripravenosť pre pripojenie na zemný plyn -Ochrana proti prieniku vody: IPX5 Minimálne rozmery 800/900/250 Maximálne rozmery 800/950/280 Maximálny plynový výkon 28kW Minimálny plynový výkon 30 kW Maximálna spotreba plynu 3.5 m3/h | 800 | 930 | 250 | 1 | 28 |  |  | 0
150 | vyplní uchádzač | vyplní uchádzač | vyplní uchádzač | NEUTRÁLNY DIEL S UZAVRETÝM ČELOM, Š. 400MM | Neutrálny modul bez podstavby, s uzavretým predným panelom, šírka modulu 400mm. Celonerezová konštrukcia, hrúbka vrchnej dosky 2mm. Bočné hrany proavoúhlé pre ľahšie zostavovanie varného bloku. Minimálne rozmery 400/900/250 Maximálne rozmery 400/950/280 | 400 | 930 | 250 | 1 |  |  |  | 0
STUDENÁ KUCHYŇA
VÝDAJ TABLET PACIENTI
172 | vyplní uchádzač | vyplní uchádzač | vyplní uchádzač | PREPRAVNÝ VOZÍK NA 56 IZOL. TABLETOV,OTVORENÝ | Konštrukcia z nerez ocele AISI304. Dve bočnice a 4 roštové police pre 56 izolovaných podnosov [spodný a horný diel], skladaných vertikálne vedľa seba. 4 otočné kolieska [z toho 2 s brzdou], priem.125 mm, vr.gumových nárazníkov. Rozmery minimálne 1550/600/1650 mm Rozmery maximálne 1680/690/1800 mm | 1620 | 650 | 1700 | 1 |  |  |  | 0
173 | vyplní uchádzač | vyplní uchádzač | vyplní uchádzač | PREPRAVNÝ VOZÍK NA 56 IZOL. TABLETOV,OTVORENÝ | Konštrukcia z nerez ocele AISI304. Dve bočnice a 4 roštové police pre 56 izolovaných podnosov [spodný a horný diel], skladaných vertikálne vedľa seba. 4 otočné kolieska [z toho 2 s brzdou], priem.125 mm, vr.gumových nárazníkov. Rozmery minimálne 1550/600/1650 mm Rozmery maximálne 1680/690/1800 mm | 1620 | 650 | 1700 | 1 |  |  |  | 0
174 | vyplní uchádzač | vyplní uchádzač | vyplní uchádzač | VOZÍK NA OHREV TANIEROV 2X80 HLAVNÝCH TANIEROV | Zásobník tanierov -Staticky vyhrievateľný, -Druh ochrany: IP X5, Požiadavka na dodávku s kapucňou vyrobeného z PC, vrátane príchytky pre kryty s kapucňou, -Nastavenie teploty od +30 ° C do +110 ° C -Vyrobené z nehrdzavejúcej ocele odolnej voči korózii -Rúrky so štvorcovým prierezom, úplne odnímateľné -Systém Easy-Set pre jednoduché nastavenie pružiny -So syntetickými kolieskami, odolné proti korózii v súlade s DIN 18867-8 -Kolieska s priemerom 125 mm, -4 kolieska riadenia, z toho 2 brzdy -Približne. 160 tanierov -guľatý: priem.18-33 cm -obdĺžnikový: max. 28 x 28 cm -Výška stohovania: -s krytom s kapucňou: 800 mm -bez krytu s kapucňou: 785 mm Rozmery minimálne 500/1050/1000 mm Rozmery maximálne 550/1090/1070 mm Minimálna kapacity 2x80 tanierov Maximálny príkon elektro 1,3 kW/230V | 520 | 1076 | 1030 | 1 |  | 1.2 |  | 0
175 | vyplní uchádzač | vyplní uchádzač | vyplní uchádzač | POJAZDNÝ VODNÝ KUPEĽ 3 SAMOSTATNÉ OHREVNÉ VANE GN1/1 | Vyhrievaný vozík na podávanie jedál Vyrobené z nehrdzavejúcej ocele odolnej voči korózii Vozíky na podávanie jedál, vyhrievané, otvorené So syntetickými kolieskami, odolné proti korózii v súlade s DIN 18867-8 Kolieska s priemerom 125 mm, 4 kolieska riadenia, z toho 2 brzdy Vyhrievané vane, ktoré je možné regulovať a ohrievať samostatne Teplotný rozsah +30 ° C až +95 ° C Chránené proti striekajúcej a striekajúcej vode [IP X5] 3 jednotlivé vane GN1/1 s reguláciou teploty, môžu byť vyhrievané s ohrevom mokrý alebo suchý Kapacita: 3x GN 1 / 1-200 alebo jeho podskupiny Prevádzková výška: 900 mm Rozmery minimálne 1250/700/900 mm Rozmery maximálne 1300/750/950 mm Minimálna kapacity 3x GN1/1 využiteľná hľbka 200mm Maximálny príkon elektro 2,2 kW/230V | 1276 | 714 | 933 | 1 |  | 2.1 |  | 0
176 | vyplní uchádzač | vyplní uchádzač | vyplní uchádzač | VOZÍK NA OHREV TANIEROV 2X80 HLAVNÝCH TANIEROV | Zásobník tanierov -Staticky vyhrievateľný, -Druh ochrany: IP X5, Požiadavka na dodávku s kapucňou vyrobeného z PC, vrátane príchytky pre kryty s kapucňou, -Nastavenie teploty od +30 ° C do +110 ° C -Vyrobené z nehrdzavejúcej ocele odolnej voči korózii -Rúrky so štvorcovým prierezom, úplne odnímateľné -Systém Easy-Set pre jednoduché nastavenie pružiny -So syntetickými kolieskami, odolné proti korózii v súlade s DIN 18867-8 -Kolieska s priemerom 125 mm, -4 kolieska riadenia, z toho 2 brzdy -Približne. 160 tanierov -guľatý: priem.18-33 cm -obdĺžnikový: max. 28 x 28 cm -Výška stohovania: -s krytom s kapucňou: 800 mm -bez krytu s kapucňou: 785 mm Rozmery minimálne 500/1050/1000 mm Rozmery maximálne 550/1090/1070 mm Minimálna kapacity 2x80 tanierov Maximálny príkon elektro 1,3 kW/230V | 520 | 1076 | 1030 | 1 |  | 1.2 | 0 | 0
177 | vyplní uchádzač | vyplní uchádzač | vyplní uchádzač | VYHRIEVANÝ ZÁSOBNÍK NA KOŠE [KONVENČNÝ OHREV] 1KS PRE OHREVNÉ PELETY 3 KUSY PRE POLIEVKOVÉ MISKY | Vyrobené z nehrdzavejúcej ocele odolnej voči korózii Dávkovače košov, vyhrievané [konvekčné] So syntetickými kolieskami, odolné proti korózii v súlade s DIN 18867-8 Kolieska s priemerom 125 mm, 4 kolieska riadenia, z toho 2 brzdy Chrániče rohov vo všetkých rohoch Robustná, ergonomická tlačná rukoväť CNS s integrovanou lištou nárazníka Chránené proti striekajúcej a striekajúcej vode [IP X5] Dávkovač košov, vyhrievanie [konvekčné] +30 ° C až +110 ° C uzavretý model, vč. kryt s kapucňou. Rozmery košíka: 650 x 530 mm Kapacita: 6 košov s 115 mm alebo 9 košov s výškou 75 mm Výška stohovania: s krytom: 680 mm bez krytu s kapucňou: 540 mm Systém Easy-Set pre jednoduché nastavenie pružiny Rozmery minimálne 1010/700/920 mm Rozmery maximálne 1050/730/950 mm Minimálna kapacity 9 košov s výškou 75mm Maximálny príkon elektro 1,9 kW/230V | 1038 | 714 | 931 | 4 |  | 1.8 |  | 0
|  |  |  | KOŠ NEREZOVÝ 650X530X75MM | príslušenstvo pre pozíciu 177 | 650 | 530 | 75 | 36 |  |  |  | 0
178 |  |  |  | POJAZDNÝ VODNÝ KUPEĽ 3 SAMOSTATNÉ OHREVNÉ VANE GN1/1 | Vyhrievaný vozík na podávanie jedál Vyrobené z nehrdzavejúcej ocele odolnej voči korózii Vozíky na podávanie jedál, vyhrievané, otvorené So syntetickými kolieskami, odolné proti korózii v súlade s DIN 18867-8 Kolieska s priemerom 125 mm, 4 kolieska riadenia, z toho 2 brzdy Vyhrievané vane, ktoré je možné regulovať a ohrievať samostatne Teplotný rozsah +30 ° C až +95 ° C Chránené proti striekajúcej a striekajúcej vode [IP X5] 3 jednotlivé vane GN1/1 s reguláciou teploty, môžu byť vyhrievané s ohrevom mokrý alebo suchý Kapacita: 3x GN 1 / 1-200 alebo jeho podskupiny Prevádzková výška: 900 mm Rozmery minimálne 1250/700/900 mm Rozmery maximálne 1300/750/950 mm Minimálna kapacity 3x GN1/1 využiteľná hľbka 200mm Maximálny príkon elektro 2,2 kW/230V | 1276 | 714 | 933 | 1 |  | 2.1 |  | 0
179 | vyplní uchádzač | vyplní uchádzač | vyplní uchádzač | POJAZDNÝ VODNÝ KUPEĽ 3 SAMOSTATNÉ OHREVNÉ VANE GN1/1 | Vyhrievaný vozík na podávanie jedál Vyrobené z nehrdzavejúcej ocele odolnej voči korózii Vozíky na podávanie jedál, vyhrievané, otvorené So syntetickými kolieskami, odolné proti korózii v súlade s DIN 18867-8 Kolieska s priemerom 125 mm, 4 kolieska riadenia, z toho 2 brzdy Vyhrievané vane, ktoré je možné regulovať a ohrievať samostatne Teplotný rozsah +30 ° C až +95 ° C Chránené proti striekajúcej a striekajúcej vode [IP X5] 3 jednotlivé vane GN1/1 s reguláciou teploty, môžu byť vyhrievané s ohrevom mokrý alebo suchý Kapacita: 3x GN 1 / 1-200 alebo jeho podskupiny Prevádzková výška: 900 mm Rozmery minimálne 1250/700/900 mm Rozmery maximálne 1300/750/950 mm Minimálna kapacity 3x GN1/1 využiteľná hľbka 200mm Maximálny príkon elektro 2,2 kW/230V | 1276 | 714 | 933 | 1 |  | 2.1 |  | 0
183 | vyplní uchádzač | vyplní uchádzač | vyplní uchádzač | POJAZDNÝ VODNÝ KUPEĽ 3 SAMOSTATNÉ OHREVNÉ VANE GN1/1 | Vyhrievaný vozík na podávanie jedál Vyrobené z nehrdzavejúcej ocele odolnej voči korózii Vozíky na podávanie jedál, vyhrievané, otvorené So syntetickými kolieskami, odolné proti korózii v súlade s DIN 18867-8 Kolieska s priemerom 125 mm, 4 kolieska riadenia, z toho 2 brzdy Vyhrievané vane, ktoré je možné regulovať a ohrievať samostatne Teplotný rozsah +30 ° C až +95 ° C Chránené proti striekajúcej a striekajúcej vode [IP X5] 3 jednotlivé vane GN1/1 s reguláciou teploty, môžu byť vyhrievané s ohrevom mokrý alebo suchý Kapacita: 3x GN 1 / 1-200 alebo jeho podskupiny Prevádzková výška: 900 mm Rozmery minimálne 1250/700/900 mm Rozmery maximálne 1300/750/950 mm Minimálna kapacity 3x GN1/1 využiteľná hľbka 200mm Maximálny príkon elektro 2,2 kW/230V | 1276 | 714 | 933 | 1 |  | 2.1 |  | 0
184 | vyplní uchádzač | vyplní uchádzač | vyplní uchádzač | VOZÍK SERVÍROVACÍ 3-POLICOVÝ, 900 MM | Konštrukcia z nerez ocele AISI304. Rám zo zváraných okrúhlych profilov o priem.25 mm. Bezošvové police s protihlukovou úpravou a dvakrát zahnutými okrajmi sú privarené k rámu. Držadlo na oboch stranách je predĺžením konštrukcia rámu. 4 otočné kolieska [z toho 2 s brzdou] o priem.125 mm s plastovými nárazníkmi. Rozmer políc 900x600 mm. Max.celková nostnost: 100 kg rovnomerne rozložená. | 995 | 695 | 816 | 1 |  |  |  | 0
185 | vyplní uchádzač | vyplní uchádzač | vyplní uchádzač | DOPRAVNÍK NA ROZDEĽOVANIE STRAVY-PÁSOVÝ 8M | Konštrukcia a prevodové ústrojenstvo z nerez ocele AISI304. Výškovo nastaviteľné nohy [+/- 15mm] zo štvorcových profilov [40x40mm] odolné proti chemikáliám a teplotám až 220 ° C. Ochranné lišty na oboch stranách pásu. Ovládacie box s ochranou proti IP65. Magnetický bezpečnostný vypínač. Bezpečnostné vypínače na oboch stranách dopravníka. Polyuretánový zváraný pás z jedného kusu s dvojitým vystužením. Nastaviteľná rýchlosť od 0-21 / min; Soft štart / stop funkcie. Stop senzor na konci dopravníka. Dodávka vr. 16 el.zásuvek [Schuko typ IP55] pre napojenie zásobníka a výdajných vozíkov. Rozmery minimálne 8000/550/900 mm Rozmery maximálne 8200/580/900 mm Maximálny príkon elektro pásu 0,35 kW/230V | 8000 | 550 | 900 | 1 |  | 0.25 |  | 0
185.01 | vyplní uchádzač | vyplní uchádzač | vyplní uchádzač | POSTRANNÝ STOL K DOPRAVNÍKU | príslušenstvo pre pozíciu 185 | 550 | 350 | 115 | 1 |  |  |  | 0
186 | vyplní uchádzač | vyplní uchádzač | vyplní uchádzač | ZÁSOBNÍK NA KOŠE UZAVRETÝ NEVYHRIEVANÝ 1ks pre viečka polievka 1ks pre viečka hlavný tanier | Dávkovače košov, nevyhrievaný Vyrobené z nehrdzavejúcej ocele odolnej voči korózii So syntetickými kolieskami, odolné proti korózii v súlade s DIN 18867-8 Kolieska s priemerom 125 mm, 4 kolieska riadenia, z toho 2 brzdy Chrániče rohov vo všetkých rohoch Robustná, ergonomická tlačná rukoväť CNS s integrovanou lištou nárazníka. uzavretý Model Rozmer košíka: 650 x 530 mm Kapacita: 6 košov s 115 mm alebo 9 košov s výškou 75 mm Výška stohovania: s krytom s kapucňou: 680 mm bez krytu s kapucňou: 540 mm Rozmery minimálne 880/690/900 mm Rozmery maximálne 900/720/930 mm Minimálna kapacita 9 košov s výškou 75mm | 885 | 700 | 911 | 2 |  |  |  | 0
| vyplní uchádzač | vyplní uchádzač | vyplní uchádzač | KOŠ NEREZOVÝ 650X530X75MM | príslušenstvo pre pozíciu 186 | 650 | 530 | 75 | 18 |  |  |  | 0
187 | vyplní uchádzač | vyplní uchádzač | vyplní uchádzač | PREPRAVNÝ VOZÍK NA 56 IZOL. TABLETOV,OTVORENÝ | Konštrukcia z nerez ocele AISI304. Dve bočnice a 4 roštové police pre 56 izolovaných podnosov [spodný a horný diel], skladaných vertikálne vedľa seba. 4 otočné kolieska [z toho 2 s brzdou], priem.125 mm, vr.gumových nárazníkov. Rozmery minimálne 1550/600/1650 mm Rozmery maximálne 1680/690/1800 mm | 1620 | 650 | 1700 | 1 |  |  |  | 0
188 | vyplní uchádzač | vyplní uchádzač | vyplní uchádzač | ZÁSOBNÍK NA KOŠE UZAVRETÝ NEVYHRIEVANÝ | Dávkovače košov, nevyhrievaný Vyrobené z nehrdzavejúcej ocele odolnej voči korózii So syntetickými kolieskami, odolné proti korózii v súlade s DIN 18867-8 Kolieska s priemerom 125 mm, 4 kolieska riadenia, z toho 2 brzdy Chrániče rohov vo všetkých rohoch Robustná, ergonomická tlačná rukoväť CNS s integrovanou lištou nárazníka. uzavretý Model Rozmer košíka: 650 x 530 mm Kapacita: 9 košov s výškou 75 mm Výška stohovania: s krytom s kapucňou: 680 mm bez krytu s kapucňou: 540 mm Rozmery minimálne 880/690/900 mm Rozmery maximálne 900/720/930 mm Minimálna kapacita 9 košov s výškou 75mm | 885 | 700 | 911 | 1 |  |  |  | 0
| vyplní uchádzač | vyplní uchádzač | vyplní uchádzač | KOŠ NEREZOVÝ 650X530X75MM | príslušenstvo pre pozíciu 187 | 650 | 530 | 75 | 10 |  |  |  | 0
189 | vyplní uchádzač | vyplní uchádzač | vyplní uchádzač | PREPR. VOZÍK NA KOMPAKT TABLETY PRE 20KS IZOLOVANY | Prevedenie : Karoséria je zo všetkých strán uzavretá a celá vyrobená z CNS 18/10. Povrch je jemne brúsený. Skladaný podlahový panel je na spodnej strane vystužený pozdĺžnymi profilmi. Dvere sú dvojplášťové a zateplené polystyrénovými výplňami z tvrdej peny. Vnútorné a vonkajšie telo sú vertikálne spojené plastovými profilmi a sú tepelne odizolované. Bočné steny a stredná stena v priehradke skrine musia byť hladké a každá komora je vybavené odnímateľným vyberateľným policovým nerezovým regálom . Regál musí byť ľahko vyberateľný kôli jednoduchej sanitácii vnútorných strán komory. Na každom policovom regáli je 10 párov nosných konzol v tvare L vo vzdialenosti 115 mm. Samonosná stabilná konštrukcia zaisťuje použitie vonku aj vo vnútri prevádzky. Dvojstenné krídlové dvere sa musia dať otvoriť o 270° a bezpečne zaistiť na mieste pomocou odpruženého lisovaného plastového dielu na dne prepravného vozíka . Zamknuté otvorené dvere sú umiestnené vo vnútri nárazníka, aby sa zabránilo poškodeniu. Dvierka musia mať celoobvodový odnímateľný silikónový tesniaci profil. Zámok dverí, ktorý je namontovaný vertikálne v strede dverí, je samozatvárací a má integrovaný transportný zámok. Závesy dverí pre veľké zaťaženie sú zvárané a odolné voči nárazom, keďže sú vo vnútri nárazníka. použitie/ergonómia : Prepravný vozík na podnosy je určený na prepravu kompaktných podnosov. Je vybavený všestranným robustným nárazníkom, ktorý chráni vozík pred poškodením. Na každej z dvoch predných strán musia byť dve vertikálne, ergonomicky vyriešné rukoväte. Rukoväte na tlačenie sú umiestnené vo vnútri nárazníka, aby sa zabránilo pomliaždeniu rúk pri prejazde dverami a úzkymi uličkami. Rukoväte na tlačenie musia byť dostupné aj pri otvorených dverách. Prepravný vozík podnosu musí byť možné presúvať pomocou 2 pevných koliesok a 2 otočných koliesok s brzdou, Ø 200 mm, puzdro z nehrdzavejúcej ocele špeciálne charakteristiky : • Samozatváracie zámky dverí s integrovaným transportným zámkom • Dvere s celoobvodovým odnímateľným tesniacim profilom • Vnútorné a vonkajšie telo je vertikálne spojené plastovými profilmi a tepelne odizolované | 1122 | 783 | 1636 | 13 |  |  |  | 0
| vyplní uchádzač | vyplní uchádzač | vyplní uchádzač |  | Technické špecifikácie : Materiál: Chrómniklová oceľ 18/10, materiál č. 1,4301 polyetylén (PE) izolačný materiál Dvere a steny: polystyrénové panely z tvrdej peny (30 mm) Hmotnosť: cca max 126 kg Kapacita: 2x10 kompaktných tabletov rozmery 395x310x100 mm Typ vkladania: pozdĺžne vkladanie vzdialenosť medzi L profilmi vnútorného policového regálu: 115 mm Počet úložných komôr: 2 Počet krídlových dverí: 2 Dizajn interiéru: Hygienický dizajn HS, podľa DIN 18865-9 Rozmery minimálne 1120/770/1610 mm Rozmery maximálne 1150/790/1660 mm Minimálna kapacita 20 izolovaných tabletov
189.1 | vyplní uchádzač | vyplní uchádzač | vyplní uchádzač | PRÍSLUŠENSTVO - HORNÝ KRYT S OCHRANOU ROHOV PRE PREPRAVU V NÁKLADNOM AUTE | príslušenstvo pre pozíciu 189 |  |  |  | 13 |  |  |  | 0
190 | vyplní uchádzač | vyplní uchádzač | vyplní uchádzač | PREPR. VOZÍK NA KOMPAKT TABLETY PRE 20KS IZOLOVANY | Prevedenie : Karoséria je zo všetkých strán uzavretá a celá vyrobená z CNS 18/10. Povrch je jemne brúsený. Skladaný podlahový panel je na spodnej strane vystužený pozdĺžnymi profilmi. Dvere sú dvojplášťové a zateplené polystyrénovými výplňami z tvrdej peny. Vnútorné a vonkajšie telo sú vertikálne spojené plastovými profilmi a sú tepelne odizolované. Bočné steny a stredná stena v priehradke skrine musia byť hladké a každá komora je vybavené odnímateľným vyberateľným policovým nerezovým regálom . Regál musí byť ľahko vyberateľný kôli jednoduchej sanitácii vnútorných strán komory. Na každom policovom regáli je 10 párov nosných konzol v tvare L vo vzdialenosti 115 mm. Samonosná stabilná konštrukcia zaisťuje použitie vonku aj vo vnútri prevádzky. Dvojstenné krídlové dvere sa musia dať otvoriť o 270° a bezpečne zaistiť na mieste pomocou odpruženého lisovaného plastového dielu na dne prepravného vozíka . Zamknuté otvorené dvere sú umiestnené vo vnútri nárazníka, aby sa zabránilo poškodeniu. Dvierka musia mať celoobvodový odnímateľný silikónový tesniaci profil. Zámok dverí, ktorý je namontovaný vertikálne v strede dverí, je samozatvárací a má integrovaný transportný zámok. Závesy dverí pre veľké zaťaženie sú zvárané a odolné voči nárazom, keďže sú vo vnútri nárazníka. použitie/ergonómia : Prepravný vozík na podnosy je určený na prepravu kompaktných podnosov. Je vybavený všestranným robustným nárazníkom, ktorý chráni vozík pred poškodením. Na každej z dvoch predných strán musia byť dve vertikálne, ergonomicky vyriešné rukoväte. Rukoväte na tlačenie sú umiestnené vo vnútri nárazníka, aby sa zabránilo pomliaždeniu rúk pri prejazde dverami a úzkymi uličkami. Rukoväte na tlačenie musia byť dostupné aj pri otvorených dverách. Prepravný vozík podnosu musí byť možné presúvať pomocou 2 pevných koliesok a 2 otočných koliesok s brzdou, Ø 200 mm, puzdro z nehrdzavejúcej ocele špeciálne charakteristiky : • Samozatváracie zámky dverí s integrovaným transportným zámkom • Dvere s celoobvodovým odnímateľným tesniacim profilom • Vnútorné a vonkajšie telo je vertikálne spojené plastovými profilmi a tepelne odizolované | 1122 | 783 | 1636 | 13 |  |  | 0 | 0
| vyplní uchádzač | vyplní uchádzač | vyplní uchádzač |  | Technické špecifikácie : Materiál: Chrómniklová oceľ 18/10, materiál č. 1,4301 polyetylén (PE) izolačný materiál Dvere a steny: polystyrénové panely z tvrdej peny (30 mm) Hmotnosť: cca max 126 kg Kapacita: 2x10 kompaktných tabletov rozmery 395x310x100 mm Typ vkladania: pozdĺžne vkladanie vzdialenosť medzi L profilmi vnútorného policového regálu: 115 mm Počet úložných komôr: 2 Počet krídlových dverí: 2 Dizajn interiéru: Hygienický dizajn HS, podľa DIN 18865-9 Rozmery minimálne 1120/770/1610 mm Rozmery maximálne 1150/790/1660 mm Minimálna kapacita 20 izolovaných tabletov
190.1 | vyplní uchádzač | vyplní uchádzač | vyplní uchádzač | PRÍSLUŠENSTVO - HORNÝ KRYT S OCHRANOU ROHOV | príslušenstvo pre pozíciu 190 |  |  |  | 13 |  |  |  | 0
196 | vyplní uchádzač | vyplní uchádzač | vyplní uchádzač | PREPRAVNÝ VOZÍK NA 56 IZOL. TABLETOV,OTVORENÝ | Konštrukcia z nerez ocele AISI304. Dve bočnice a 4 roštové police pre 56 izolovaných podnosov [spodný a horný diel], skladaných vertikálne vedľa seba. 4 otočné kolieska [z toho 2 s brzdou], priem.125 mm, vr.gumových nárazníkov. Rozmery minimálne 1550/600/1650 mm Rozmery maximálne 1680/690/1800 mm | 1620 | 650 | 1700 | 1 |  |  |  | 0
197 | vyplní uchádzač | vyplní uchádzač | vyplní uchádzač | PREPRAVNÝ VOZÍK NA 56 IZOL. TABLETOV,OTVORENÝ | Konštrukcia z nerez ocele AISI304. Dve bočnice a 4 roštové police pre 56 izolovaných podnosov [spodný a horný diel], skladaných vertikálne vedľa seba. 4 otočné kolieska [z toho 2 s brzdou], priem.125 mm, vr.gumových nárazníkov. Rozmery minimálne 1550/600/1650 mm Rozmery maximálne 1680/690/1800 mm | 1620 | 650 | 1700 | 1 |  |  |  | 0
198 | vyplní uchádzač | vyplní uchádzač | vyplní uchádzač | PREPRAVNÝ VOZÍK NA 56 IZOL. TABLETOV,OTVORENÝ | Konštrukcia z nerez ocele AISI304. Dve bočnice a 4 roštové police pre 56 izolovaných podnosov [spodný a horný diel], skladaných vertikálne vedľa seba. 4 otočné kolieska [z toho 2 s brzdou], priem.125 mm, vr.gumových nárazníkov. Rozmery minimálne 1550/600/1650 mm Rozmery maximálne 1680/690/1800 mm | 1620 | 650 | 1700 | 1 |  |  |  | 0
199 | vyplní uchádzač | vyplní uchádzač | vyplní uchádzač | PREPRAVNÝ VOZÍK NA 56 IZOL. TABLETOV,OTVORENÝ | Konštrukcia z nerez ocele AISI304. Dve bočnice a 4 roštové police pre 56 izolovaných podnosov [spodný a horný diel], skladaných vertikálne vedľa seba. 4 otočné kolieska [z toho 2 s brzdou], priem.125 mm, vr.gumových nárazníkov. Rozmery minimálne 1550/600/1650 mm Rozmery maximálne 1680/690/1800 mm | 1620 | 650 | 1700 | 1 |  |  |  | 0
200 | vyplní uchádzač | vyplní uchádzač | vyplní uchádzač | PREPRAVNÝ VOZÍK NA 56 IZOL. TABLETOV,OTVORENÝ | Konštrukcia z nerez ocele AISI304. Dve bočnice a 4 roštové police pre 56 izolovaných podnosov [spodný a horný diel], skladaných vertikálne vedľa seba. 4 otočné kolieska [z toho 2 s brzdou], priem.125 mm, vr.gumových nárazníkov. Rozmery minimálne 1550/600/1650 mm Rozmery maximálne 1680/690/1800 mm | 1620 | 650 | 1700 | 1 |  |  |  | 0
201 | vyplní uchádzač | vyplní uchádzač | vyplní uchádzač | VOZÍK NA OHREV TANIEROV 2X80 HLAVNÝCH TANIEROV | Zásobník tanierov -Staticky vyhrievateľný, -Druh ochrany: IP X5, Požiadavka na dodávku s kapucňou vyrobeného z PC, vrátane príchytky pre kryty s kapucňou, -Nastavenie teploty od +30 ° C do +110 ° C -Vyrobené z nehrdzavejúcej ocele odolnej voči korózii -Rúrky so štvorcovým prierezom, úplne odnímateľné -Systém Easy-Set pre jednoduché nastavenie pružiny -So syntetickými kolieskami, odolné proti korózii v súlade s DIN 18867-8 -Kolieska s priemerom 125 mm, -4 kolieska riadenia, z toho 2 brzdy -Približne. 160 tanierov -guľatý: priem.18-33 cm -obdĺžnikový: max. 28 x 28 cm -Výška stohovania: -s krytom s kapucňou: 800 mm -bez krytu s kapucňou: 785 mm Rozmery minimálne 500/1050/1000 mm Rozmery maximálne 550/1090/1070 mm Minimálna kapacity 2x80 tanierov Maximálny príkon elektro 1,3 kW/230V | 520 | 1076 | 1030 | 1 |  | 1.2 |  | 0
202 | vyplní uchádzač | vyplní uchádzač | vyplní uchádzač | PREPRAVNÝ VOZÍK NA 56 IZOL. TABLETOV,OTVORENÝ | Konštrukcia z nerez ocele AISI304. Dve bočnice a 4 roštové police pre 56 izolovaných podnosov [spodný a horný diel], skladaných vertikálne vedľa seba. 4 otočné kolieska [z toho 2 s brzdou], priem.125 mm, vr.gumových nárazníkov. Rozmery minimálne 1550/600/1650 mm Rozmery maximálne 1680/690/1800 mm | 1620 | 650 | 1700 | 1 |  |  |  | 0
203 | vyplní uchádzač | yxc | vyplní uchádzač | POJAZDNÝ VODNÝ KUPEĽ 3 SAMOSTATNÉ OHREVNÉ VANE GN1/1 | Vyhrievaný vozík na podávanie jedál Vyrobené z nehrdzavejúcej ocele odolnej voči korózii Vozíky na podávanie jedál, vyhrievané, otvorené So syntetickými kolieskami, odolné proti korózii v súlade s DIN 18867-8 Kolieska s priemerom 125 mm, 4 kolieska riadenia, z toho 2 brzdy Vyhrievané vane, ktoré je možné regulovať a ohrievať samostatne Teplotný rozsah +30 ° C až +95 ° C Chránené proti striekajúcej a striekajúcej vode [IP X5] 3 jednotlivé vane GN1/1 s reguláciou teploty, môžu byť vyhrievané s ohrevom mokrý alebo suchý Kapacita: 3x GN 1 / 1-200 alebo jeho podskupiny Prevádzková výška: 900 mm Rozmery minimálne 1250/700/900 mm Rozmery maximálne 1300/750/950 mm Minimálna kapacity 3x GN1/1 využiteľná hľbka 200mm Maximálny príkon elektro 2,2 kW/230V | 1276 | 714 | 933 | 1 |  | 2.1 |  | 0
204 | vyplní uchádzač | vyplní uchádzač | vyplní uchádzač | POJAZDNÝ VODNÝ KUPEĽ 3 SAMOSTATNÉ OHREVNÉ VANE GN1/1 | Vyhrievaný vozík na podávanie jedál Vyrobené z nehrdzavejúcej ocele odolnej voči korózii Vozíky na podávanie jedál, vyhrievané, otvorené So syntetickými kolieskami, odolné proti korózii v súlade s DIN 18867-8 Kolieska s priemerom 125 mm, 4 kolieska riadenia, z toho 2 brzdy Vyhrievané vane, ktoré je možné regulovať a ohrievať samostatne Teplotný rozsah +30 ° C až +95 ° C Chránené proti striekajúcej a striekajúcej vode [IP X5] 3 jednotlivé vane GN1/1 s reguláciou teploty, môžu byť vyhrievané s ohrevom mokrý alebo suchý Kapacita: 3x GN 1 / 1-200 alebo jeho podskupiny Prevádzková výška: 900 mm Rozmery minimálne 1250/700/900 mm Rozmery maximálne 1300/750/950 mm Minimálna kapacity 3x GN1/1 využiteľná hľbka 200mm Maximálny príkon elektro 2,2 kW/230V | 1276 | 714 | 933 | 1 |  | 2.1 |  | 0
205 | vyplní uchádzač | vyplní uchádzač | vyplní uchádzač | PREPRAVNÝ VOZÍK NA 56 IZOL. TABLETOV,OTVORENÝ | Konštrukcia z nerez ocele AISI304. Dve bočnice a 4 roštové police pre 56 izolovaných podnosov [spodný a horný diel], skladaných vertikálne vedľa seba. 4 otočné kolieska [z toho 2 s brzdou], priem.125 mm, vr.gumových nárazníkov. Rozmery minimálne 1550/600/1650 mm Rozmery maximálne 1680/690/1800 mm | 1620 | 650 | 1700 | 1 |  |  |  | 0
UMÝVANIE STOLOVÉHO RIADU PACIENTI
224 | vyplní uchádzač | vyplní uchádzač | vyplní uchádzač | UMÝVAČKA PÁSOVÁ PRSTOVÁ 3 AKTÍVNE TANKY , SO SUŠIACOU ZÓNOU | Ponúkaný stroj musí spĺňať nasledujúce parametre: - umývací priebežný pásový automat max. dĺžka celkom 5900 mm (nie je možné prekročiť z priestorových dôvodov) - ohrev elektro, max. inštalovaný príkon 38,0 kW - pracovný smer pravo-ľavý - pripojenie iba na SUV zmäkčenú (0-3°dH) - nájazd nezakrytý min. dĺžka 800 mm, - minimálne 3 aktívne tanky s hornými a dolnými vodorovnými umývacími a oplachovými ramenami v blokoch prevedenia CNS - oplach dvojitý- tlakovo nezávislé dva okruhy - min. rýchlosť pásu pri dodržaní 2 minút kontaktného času: 1,3 bm/min. - ovládanie s nastaviteľnými tromi rýchlosťami - min. prejazdná šírka 570 mm - min. prejazdná výška 450 mm | 5900 | 950 | 2237 | 1 |  | 38 |  | 0
| vyplní uchádzač | vyplní uchádzač | vyplní uchádzač |  | _sušiaca zóna majúca samostatný vykurovací register a samostatný ventilátor, min. celková dĺžka 1100 mm - voľný výjazd (pracovná výška 900 mm) min. dĺžky 1000 mm - unášací pás univerzálny na uloženie korpusov kompaktného tabletu vr. všetkého riadu vo vzpriamenej - zošikmenej polohe s prstovým odstupom v rozmedzí 90-120 mm - vhodný pre daný typ. - vrátane rekuperácie z výstupného vzduchu, koncepcie umývačky nevyžadujúcej samostatné odsávanie výstupného odpadového vzduchu, rekuperácie bez agregátu s chladivom - ekologické prevedenie, bez výparníka, bez kompresora, teplota výstupného odpadového vzduchu max. +22°C - centrálny odpad, - umývačka v dvojplášťovom prevedení CNS, vr. zvukovej a tepelnej izolácie, vr. Autotimeru - každý aktívny tank s vlastným čerpadlom na vypúšťanie a filtráciu umývacieho kúpeľa a tanku, čerpadla s diagnostikou na ochranu proti skratu - bez dávkovačov detergentov - ovládanie zariadenia vr. farebné dotykové obrazovky, spĺňajúce požiadavky HACCP Rozmery minimálne 5900/940/2190 mm Rozmery maximálne 5700/960/2260 mm Maximálny príkon elektro 40 kW/400V
224A | vyplní uchádzač | vyplní uchádzač | vyplní uchádzač | Automatický zmäkčovač | Automatický zmäkčovač pre konvektomaty, s automatickou regeneráciou živicovej náplne príslušenstvo pre pozíciu 224 | 245 | 480 | 560 | 1 |  | 0.06 |  | 0
VYDAJ ZAMESTNANCI
242 | vyplní uchádzač | vyplní uchádzač | vyplní uchádzač | VOZÍK NA OHREV TANIEROV 2X80 TANIEROV HLBOKÝCH | Zásobník tanierov -Staticky vyhrievateľný, -Druh ochrany: IP X5, Požiadavka na dodávku s kapucňou vyrobeného z PC, vrátane príchytky pre kryty s kapucňou, -Nastavenie teploty od +30 ° C do +110 ° C -Vyrobené z nehrdzavejúcej ocele odolnej voči korózii -Rúrky so štvorcovým prierezom, úplne odnímateľné -Systém Easy-Set pre jednoduché nastavenie pružiny -So syntetickými kolieskami, odolné proti korózii v súlade s DIN 18867-8 -Kolieska s priemerom 125 mm, -4 kolieska riadenia, z toho 2 brzdy -Približne. 160 tanierov -guľatý: priem.18-33 cm -obdĺžnikový: max. 28 x 28 cm -Výška stohovania: -s krytom s kapucňou: 800 mm -bez krytu s kapucňou: 785 mm Rozmery minimálne 500/1050/1000 mm Rozmery maximálne 550/1090/1070 mm Minimálna kapacity 2x80 tanierov Maximálny príkon elektro 1,3 kW/230V | 520 | 1076 | 1030 | 1 |  | 1.2 |  | 0
245 | vyplní uchádzač | vyplní uchádzač | vyplní uchádzač | VOZÍK NA OHREV TANIEROV 2X80 TANIEROV PLYTRKÝCH | Zásobník tanierov -Staticky vyhrievateľný, -Druh ochrany: IP X5, Požiadavka na dodávku s kapucňou vyrobeného z PC, vrátane príchytky pre kryty s kapucňou, -Nastavenie teploty od +30 ° C do +110 ° C -Vyrobené z nehrdzavejúcej ocele odolnej voči korózii -Rúrky so štvorcovým prierezom, úplne odnímateľné -Systém Easy-Set pre jednoduché nastavenie pružiny -So syntetickými kolieskami, odolné proti korózii v súlade s DIN 18867-8 -Kolieska s priemerom 125 mm, -4 kolieska riadenia, z toho 2 brzdy -Približne. 160 tanierov -guľatý: priem.18-33 cm -obdĺžnikový: max. 28 x 28 cm -Výška stohovania: -s krytom s kapucňou: 800 mm -bez krytu s kapucňou: 785 mm Rozmery minimálne 500/1050/1000 mm Rozmery maximálne 550/1090/1070 mm Minimálna kapacity 2x80 tanierov Maximálny príkon elektro 1,3 kW/230V | 520 | 1076 | 1030 | 1 |  | 1.2 |  | 0
UMÝVANIE STOLOVÉHO RIADU ZAMESTNANCI
259 |  | EXISTUJÚCI |  | PRIECH.UMÝVAČKA, IZOL,ESD,0-LIME,FILTR,DÁVK. |  | 752 | 755 | 2273 | 1 |  | 12.9 | nenaceňuje sa | nenaceňuje sa
259A |  | EXISTUJÚCI |  | Automatický zmäkčovač | Automatický zmäkčovač pre konvektomaty, s automatickou regeneráciou živicovej náplne | 245 | 480 | 560 | 1 |  | 0.06 | nenaceňuje sa | nenaceňuje sa
SKLAD OBALOV
PRIJEM TOVARU
CHLADIACI BOX PRIRUCNY
SKLAD ZELENINY
PRÍPRAVOVŇA ZELENINY HRUBÁ
SKLAD SUCHÝ
UPRATOVACKA
SKLAD CHEMIE
SKLAD ŠPINAVÉ PRÁDLO
SKLAD ČISTÉ PRÁDLO
ODPADKY
SATNA ZENY
SATNA MUZI
|  |  | ČASŤ E | CENA ZA TECHNOLÓGIU bez DPH |  | 0
|  |  |  | CENA ZA MONTÁŽ bez DPH |  | 0
|  |  |  | CENA CELKOM bez DPH |  | 0
|  |  |  | DPH 20% |  | 0
|  |  |  | CENA S DPH |  | 0

## Časť F_INVENTÁR
Rozpočet a Zoznam technologického vybavenia
Názov zákazky: Rekonštrukcia vybraných priestorov pavilónu E na stravovaciu prevádzku
Časť zákazky : Časť F - Technológia kuchyne - Inventár
Obstarávateľ: Psychiatrická nemocnica Philippa Pinela |  |  |  |  | Dodávateľ: | Ponuku spracoval:
Adresa: Malacká cesta 63, 902 01 Pezinok |  |  |  |  | Adresa: | Tel. kontakt:
IČO: 30801397 |  |  |  |  | IČO: | mail:
DIČ: 2022140483 |  |  |  |  | DIČ: | Dátum:
V navrhovanom riešení je požadované použiť vysokvalitné zariadenia spĺňajúce hygienické požiadavky, šetrenie elektrickou energiou, vodou a pracovnou silou, čo prinesie konečný ekonomický efekt. Musí to byť zariadenia s vysokou životnosťou. Zariadenia musia byť vyrobené kompletne z potravinárskej ocele – NEREZ AISI 304. Aktívna technológia musí byť certifikovaná pre používanie na území Slovenskej republiky. Certifikačné listiny - vyhlásenia o zhode v slovenskom jazyku sa dodávajú spolu so zariadením pri odovzdávaní diela + návody na obsluhu v Slovenskom jazyku.
V navrhovanom riešení je požadované dodržať minimálne požiadavky a technické charakteristiky uvedené v požadovanej technickej špecifikácii.
Vodovodné batérie ,ktoré sú v zozname zariadení musia byť adekvátne zaťaženiu, ktoré sa na ne kladie (t.j. nie domácnostné) , ale pre profesionálne využitie.
Pri predpísaných zariadeniach je požadované dodržať inštalované príkony charakteristiku D14 zariadenia, úroveň kvality podľa referenčnej značky výrobcu vyznačenej v xls súbore. Minimálne odchýlky v rozmeroch sú prípustné, avšak je potrebné na ne upozorniť resp. upraviť ďalšie rozmery zariadení nimi ovplyvnené (napr. Digestory). Výrazné odchýlky v rozmere resp. v charakteristike je potrebne sumárne vyznačiť.
Ponuku je potrebné spracovať za pomoci výkresovej dokumentácie, ktorá je neoddeliteľnou časťou tender dokumentácie.
Nerezový nábytok je potrebné naceniť v zmysle požiadaviek v tender dokumentácii. Je podstatná hrúbka pracovnej plochy 50mm, hrúbka nerezového plechu pracovných plôch stolov min 1,0mm , hrúbka nerezového plechu varných zostáv min 2,0mm.
Všetky drezy musia byť ťahané (nie zvárané).
Digestory , ak sú dodávkou technológie, navrhnúť v zmysle požiadaviek. Digestory bez ventilátorov a s osvetlením.
Úspešný uchádzač doloží pred podpisom zmluvu ku každému ponúknutému zariadeniu technický list s parametrami, charakterstikou, , fotografiou, resp. tech. náčrtom(stoly) a ich zostavy, ktorý bude jasne preukazovať, že ponúkaný tovar spĺňa podmienky požadované touto dokumentáciou.
Každý technický list musí byť označený pozíciou so zoznamom zariadení
Ivestor má právo zadať uchádzačom vyvzorkovať ťažiskové zariadenia ako: konvektomat, umývačka riadu, smažiaca pánvica
Pos | Code | Model | DODÁVATEĽ | POPIS | POVINNÁ CHARAKTERISTIKA | ŠÍRKA | HĹBKA | VÝŠKA | MN | PLYN | ELEKTRO | CENA KS | CENA CELKOM
PRÍPRAVOVŇA VAJEC
4 | vyplní uchádzač | vyplní uchádzač | vyplní uchádzač | MOBILNÁ NÁDOBA NA ODPADKY S VEKOM, 50 L | Nerezová konstrukcia z AISI 304. 2 držadlá, odnímateľné veko s držadlom. | 380 | 427 | 605 | 1 |  |  |  | 0
UPRATOVAČKA
6 |  | EXISTUJÚCI |  | REGÁL ROVNÝ-4 POLICE/2 STOJKY-475X1304MM | Pre priame inštalácie. 4 policová sada. Rebrované plastové police [H: 475mm]. Hliníkové bočnice [V: 1700mm]. Výškovo nastaviteľné nohy. | 1304 | 475 | 1700 | 1 |  |  | nenaceňuje sa | nenaceňuje sa
SKLAD DENNÝ
7 | vyplní uchádzač | vyplní uchádzač | vyplní uchádzač | REGÁL ROVNÝ-4 POLICE/STOJKY-475X1960MM | Pre priame inštalácie. 4 policová sada. Rebrované plastové police [H: 475mm]. Hliníkové bočnice [V: 1700mm]. Výškovo nastaviteľné nohy. | 1960 | 475 | 1700 | 2 |  |  |  | 0
8 | vyplní uchádzač | vyplní uchádzač | vyplní uchádzač | REGÁL ROVNÝ-4 POLICE/STOJKY-475X1960MM | Pre priame inštalácie. 4 policová sada. Rebrované plastové police [H: 475mm]. Hliníkové bočnice [V: 1700mm]. Výškovo nastaviteľné nohy. | 1960 | 475 | 1700 | 4 |  |  |  | 0
9 | vyplní uchádzač | vyplní uchádzač | vyplní uchádzač | REGÁL ROVNÝ-4 POLICE/2 STOJKY-475X1126MM | Pre priame inštalácie. 4 policová sada. Rebrované plastové police [H: 475mm]. Hliníkové bočnice [V: 1700mm]. Výškovo nastaviteľné nohy. | 1126 | 475 | 1700 | 1 |  |  |  | 0
10 | vyplní uchádzač | vyplní uchádzač | vyplní uchádzač | REGÁL ROVNÝ-4 POLICE/STOJKY-475X2404MM | Pre priame inštalácie. 4 policová sada. Rebrované plastové police [H: 475mm]. Hliníkové bočnice [V: 1700mm]. Výškovo nastaviteľné nohy. | 2404 | 475 | 1700 | 1 |  |  |  | 0
11 | vyplní uchádzač | vyplní uchádzač | vyplní uchádzač | REGÁL ROVNÝ-4 POLICE/STOJKY-475X1606MM | Pre priame inštalácie. 4 policová sada. Rebrované plastové police [H: 475mm]. Hliníkové bočnice [V: 1700mm]. Výškovo nastaviteľné nohy. | 1606 | 475 | 1700 | 1 |  |  |  | 0
12 | vyplní uchádzač | vyplní uchádzač | vyplní uchádzač | PLOŠINOVÝ VOZÍK 900X600 MM | Konštrukcia z nerez ocele AISI304. Rám zo zváraných okrúhlych profilov o priem.25 mm. Bezošvá plošina s protihlukovou úpravou a dvakrát zahnutými okrajmi. Madlo je predĺžením konštrukcie rámu. 4 otočné kolieska [z toho 2 s brzdou] o priem.125 mm s plastovými nárazníkmi. Rozmer plošiny 900x600 mm. Max.celková nostnost: 150 kg rovnomerne rozložená. | 970 | 600 | 900 | 1 |  |  |  | 0
PRÍPRAVA MASA
13.01 | vyplní uchádzač | vyplní uchádzač | vyplní uchádzač | REGÁL "AL",PLAST.POLICE-CHL.MIEST.163X203 | 4 policová sada.Pro rohovú inštaláciu pozdĺž stien v chladiacej miestnosti. Rebrované plastové police [H: 373mm]. Hliníkové bočnice [V: 1550mm]. Výškovo nastaviteľné nohy. | 708 | 373 | 1550 | 1 |  |  |  | 0
14.01 | vyplní uchádzač | vyplní uchádzač | vyplní uchádzač | REGÁL "AL",PLAST.POLICE-CHL.MIEST.203X203 | 4 policová sada.Pro rohovú inštaláciu pozdĺž stien v chladiacej miestnosti. Rebrované plastové police [H: 373mm]. Hliníkové bočnice [V: 1550mm]. Výškovo nastaviteľné nohy. | 708 | 373 | 1550 | 1 |  |  |  | 0
15 | vyplní uchádzač | vyplní uchádzač | vyplní uchádzač | VOZÍK SERVÍR. 2-POLICOVÝ S DRŽADLAMI, 900 | Konštrukcia z nerez ocele AISI304. Rám zo zváraných okrúhlych profilov o priem.25 mm. Bezošvové police s protihlukovou úpravou a dvakrát zahnutými okrajmi sú privarené k rámu. Držadlo na oboch stranách je predĺžením konštrukcia rámu. 4 otočné kolieska [z toho 2 s brzdou] o priem.125 mm s plastovými nárazníkmi. Rozmer políc 900x600 mm. Max.celková nostnost: 100 kg rovnomerne rozložená. | 995 | 695 | 916 | 1 |  | 2.2 |  | 0
23 | vyplní uchádzač | vyplní uchádzač | vyplní uchádzač | MASOKLÁT S PODSTAVCOM, DREVENÝ | Konštrukcia z bukového dreva. 50x70x20 cm + podstavec | 500 | 700 | 900 | 1 |  |  |  | 0
24 | vyplní uchádzač | vyplní uchádzač | vyplní uchádzač | MASOKLÁT S PODSTAVCOM, DREVENÝ | Konštrukcia z bukového dreva. 50x70x20 cm + podstavec | 500 | 700 | 900 | 1 |  |  |  | 0
29 | vyplní uchádzač | vyplní uchádzač | vyplní uchádzač | VOZÍK REGÁLOVÝ NA 17 NÁDOB 530X400MM | Konštrukcia z nerez ocele AISI304. Rám zo zváraných profilov 25x25mm. Vodiace lišty s poschodiami po 75mm, v tvare "C" zamedzujúce naklopenie nádoby pri zakladaní, so zvýšením na koncoch. Vhodné pre nádoby 530X400. 4 otočné kolieska [z toho 2 s brzdou] o priem.125mm s plastovými nárazníkmi. | 657 | 487 | 1590 | 1 |  |  |  | 0
PRÍPRAVA ZELENINY ČISTÁ
39 | vyplní uchádzač | vyplní uchádzač | vyplní uchádzač | MOBILNÁ NÁDOBA NA ODPADKY S VEKOM, 50 L | Nerezová konstrukcia z AISI 304. 2 držadlá, odnímatelne veko s držadlom. | 380 | 427 | 605 | 1 |  |  |  | 0
40 | vyplní uchádzač | vyplní uchádzač | vyplní uchádzač | VOZÍK NAMÁČACÍ / MOBILNY DREZ 110 L | Konštrukcia z nerez ocele AISI304. Drez s objemom 110 l, vr. Odpadu s uzatváracím ventilom. 4 otočné kolieska [z toho 2 s brzdou] o priem.125 mm. Rozmer drezu 700x550x350 mm. | 760 | 610 | 610 | 1 |  |  |  | 0
42 | vyplní uchádzač | vyplní uchádzač | vyplní uchádzač | VOZÍK NAMÁČACÍ / MOBILNY DREZ 110 L | Konštrukcia z nerez ocele AISI304. Drez s objemom 110 l, vr. Odpadu s uzatváracím ventilom. 4 otočné kolieska [z toho 2 s brzdou] o priem.125 mm. Rozmer drezu 700x550x350 mm. | 760 | 610 | 610 | 1 |  |  |  | 0
47.01 | vyplní uchádzač | vyplní uchádzač | vyplní uchádzač | REGÁL "AL",PLAST.POLICE-CHL.MIEST.163X243 | 4 policová sada.Pro rohovú inštaláciu pozdĺž stien v chladiacej miestnosti. Rebrované plastové police [H: 373mm]. Hliníkové bočnice [V: 1550mm]. Výškovo nastaviteľné nohy. | 708 | 373 | 1550 | 1 |  |  |  | 0
MÚČNA KUCHYŇA
52 | vyplní uchádzač | vyplní uchádzač | vyplní uchádzač | REGÁL ROVNÝ-4 POLICE/STOJKY-475X2760MM | Pre priame inštalácie. 4 policová sada. Rebrované plastové police [H: 475mm]. Hliníkové bočnice [V: 1700mm]. Výškovo nastaviteľné nohy. | 2760 | 475 | 1700 | 1 |  |  |  | 0
53 | vyplní uchádzač | vyplní uchádzač | vyplní uchádzač | REGÁL ROVNÝ-4 POLICE/2 STOJKY-475X1037MM | Pre priame inštalácie. 4 policová sada. Rebrované plastové police [H: 475mm]. Hliníkové bočnice [V: 1700mm]. Výškovo nastaviteľné nohy. | 1037 | 475 | 1700 | 1 |  |  |  | 0
54 | vyplní uchádzač | vyplní uchádzač | vyplní uchádzač | REGÁL ROVNÝ-4 POLICE/2 STOJKY-475X1216MM | Pre priame inštalácie. 4 policová sada. Rebrované plastové police [H: 475mm]. Hliníkové bočnice [V: 1700mm]. Výškovo nastaviteľné nohy. | 1216 | 475 | 1700 | 1 |  |  |  | 0
65 | vyplní uchádzač | vyplní uchádzač | vyplní uchádzač | MOBILNÁ NÁDOBA NA ODPADKY S VEKOM, 50 L |  | 380 | 427 | 605 | 1 |  |  |  | 0
73 | vyplní uchádzač | vyplní uchádzač | vyplní uchádzač | VOZÍK SERVÍR. 2-POLICOVÝ S DRŽADLAMI, 900 | Konštrukcia z nerez ocele AISI304. Rám zo zváraných okrúhlych profilov o priem.25 mm. Bezošvové police s protihlukovou úpravou a dvakrát zahnutými okrajmi sú privarené k rámu. Držadlo na oboch stranách je predĺžením konštrukcia rámu. 4 otočné kolieska [z toho 2 s brzdou] o priem.125 mm s plastovými nárazníkmi. Rozmer políc 900x600 mm. Max.celková nostnost: 100 kg rovnomerne rozložená. | 995 | 695 | 916 | 1 |  |  |  | 0
UMÝVANIE KUCHYNSKÉHO NÁDOBÍ
75 | vyplní uchádzač | vyplní uchádzač | vyplní uchádzač | MOBILNÁ NÁDOBA NA ODPADKY S VEKOM, 50 L | Nerezová konstrukcia z AISI 304. 2 držadlá, odnímatelne veko s držadlom. | 380 | 427 | 605 | 1 |  |  |  | 0
VARŇA
DIETNÁ KUCHYŇA
128 | vyplní uchádzač | vyplní uchádzač | vyplní uchádzač | MOBILNÁ NÁDOBA NA ODPADKY S VEKOM, 50 L | Nerezová konstrukcia z AISI 304. 2 držadlá, odnímatelne veko s držadlom. | 380 | 427 | 605 | 1 |  |  |  | 0
140 | vyplní uchádzač | vyplní uchádzač | vyplní uchádzač | MOBILNÁ NÁDOBA NA ODPADKY S VEKOM, 50 L | Nerezová konstrukcia z AISI 304. 2 držadlá, odnímatelne veko s držadlom. | 380 | 427 | 605 | 1 |  |  |  | 0
STUDENÁ KUCHYŇA
161 | vyplní uchádzač | vyplní uchádzač | vyplní uchádzač | PLOŠINOVÝ VOZÍK 900X600 MM | Konštrukcia z nerez ocele AISI304. Rám zo zváraných okrúhlych profilov o priem.25 mm. Bezošvá plošina s protihlukovou úpravou a dvakrát zahnutými okrajmi. Madlo je predĺžením konštrukcie rámu. 4 otočné kolieska [z toho 2 s brzdou] o priem.125 mm s plastovými nárazníkmi. Rozmer plošiny 900x600 mm. Max.celková nostnost: 150 kg rovnomerne rozložená. | 970 | 600 | 900 | 1 |  |  |  | 0
162 | vyplní uchádzač | vyplní uchádzač | vyplní uchádzač | PLOŠINOVÝ VOZÍK 900X600 MM | Konštrukcia z nerez ocele AISI304. Rám zo zváraných okrúhlych profilov o priem.25 mm. Bezošvá plošina s protihlukovou úpravou a dvakrát zahnutými okrajmi. Madlo je predĺžením konštrukcie rámu. 4 otočné kolieska [z toho 2 s brzdou] o priem.125 mm s plastovými nárazníkmi. Rozmer plošiny 900x600 mm. Max.celková nostnost: 150 kg rovnomerne rozložená. | 970 | 600 | 900 | 1 |  |  |  | 0
163.01 | vyplní uchádzač | vyplní uchádzač | vyplní uchádzač | REGÁL "AL",PLAST.POLICE-CHL.MÍST.243X203 | 4 policová sada.Pro rohovú inštaláciu pozdĺž stien v chladiacej miestnosti. Rebrované plastové police [H: 373mm]. Hliníkové bočnice [V: 1550mm]. Výškovo nastaviteľné nohy. | 708 | 373 | 1550 | 1 |  |  |  | 0
164.01 | vyplní uchádzač | vyplní uchádzač | vyplní uchádzač | REGÁL "AL",PLAST.POLICE-CHL.MÍST.203X203 | 4 policová sada.Pro rohovú inštaláciu pozdĺž stien v chladiacej miestnosti. Rebrované plastové police [H: 373mm]. Hliníkové bočnice [V: 1550mm]. Výškovo nastaviteľné nohy. | 708 | 373 | 1550 | 1 |  |  |  | 0
165 | vyplní uchádzač | vyplní uchádzač | vyplní uchádzač | VOZÍK REGÁLOVÝ NA 17 GN 1/1 | Konštrukcia z nerez ocele AISI304. Rám zo zváraných profilov 25x25mm. Vodiace lišty s poschodiami po 75mm, v tvare "C" zamedzujúce naklopenie nádoby pri zakladaní, so zvýšením na koncoch. Vhodné pre GN nádoby 1/1, 1/2 a 1/3. 4 otočné kolieska [z toho 2 s brzdou] o priem.125mm s plastovými nárazníkmi. | 452 | 617 | 1590 | 1 |  |  |  | 0
166 | vyplní uchádzač | vyplní uchádzač | vyplní uchádzač | VOZÍK REGÁLOVÝ NA 17 GN 1/1 | Konštrukcia z nerez ocele AISI304. Rám zo zváraných profilov 25x25mm. Vodiace lišty s poschodiami po 75mm, v tvare "C" zamedzujúce naklopenie nádoby pri zakladaní, so zvýšením na koncoch. Vhodné pre GN nádoby 1/1, 1/2 a 1/3. 4 otočné kolieska [z toho 2 s brzdou] o priem.125mm s plastovými nárazníkmi. | 452 | 617 | 1590 | 1 |  |  |  | 0
VÝDAJ TABLET PACIENTI
181 | vyplní uchádzač | vyplní uchádzač | vyplní uchádzač | VOZÍK REGÁLOVÝ NA 17 GN 1/1 | Konštrukcia z nerez ocele AISI304. Rám zo zváraných profilov 25x25mm. Vodiace lišty s poschodiami po 75mm, v tvare "C" zamedzujúce naklopenie nádoby pri zakladaní, so zvýšením na koncoch. Vhodné pre GN nádoby 1/1, 1/2 a 1/3. 4 otočné kolieska [z toho 2 s brzdou] o priem.125mm s plastovými nárazníkmi. | 452 | 617 | 1590 | 1 |  |  |  | 0
182 | vyplní uchádzač | vyplní uchádzač | vyplní uchádzač | VOZÍK REGÁLOVÝ NA 17 GN 1/1 | Konštrukcia z nerez ocele AISI304. Rám zo zváraných profilov 25x25mm. Vodiace lišty s poschodiami po 75mm, v tvare "C" zamedzujúce naklopenie nádoby pri zakladaní, so zvýšením na koncoch. Vhodné pre GN nádoby 1/1, 1/2 a 1/3. 4 otočné kolieska [z toho 2 s brzdou] o priem.125mm s plastovými nárazníkmi. | 452 | 617 | 1590 | 1 |  |  |  | 0
209 | vyplní uchádzač | vyplní uchádzač | vyplní uchádzač | TABLET A PORCELÁN KOMPLET - KOMPAKTNÝ IZOLOVANÝ TABLET SO ŠPECIÁLNYM DODATOČNÝM SILIKÓNOVÝM VEKOM NA PLYTKÝ TANIER | Horný diel šedý 395x310x50mm Spodný diel šedý 395x310x50mm Ohrevná latentná podložka pod plytký tanier Plytký tanier porcelánový priemer 215mm Silikónový kryt plytkého taniera Miska na polievku priemer 110mm, výška 53mm s plastovým viečkom Miska na DEZERT/šalát 0,3L, priemer 110mm, výška 53mm s plastovým viečkom Držiak štítku |  |  |  | 400 |  |  |  | 0
UMÝVANIE STOLOVÉHO RIADU PACIENTI
220 | vyplní uchádzač | vyplní uchádzač | vyplní uchádzač | VOZÍK NAMÁČACÍ NA PRÍBORY/ KOŠ 500X500MM | Konštrukcia z nerez ocele AISI304. Rám zo zváraných profilov 25x25 mm. Drez vhodný pre namáčanie príborov alebo 1 umývací kôš 500x500 mm. Vr. odpadu s uzavírecím ventilom. 4 otočné kolieska [z toho 2 s brzdou] o priem.125 mm. | 610 | 610 | 550 | 1 |  |  |  | 0
221 | vyplní uchádzač | vyplní uchádzač | vyplní uchádzač | MOBILNÁ NÁDOBA NA ODPADKY S VEKOM, 50 L | Nerezová konstrukcia z AISI 304. 2 držadlá, odnímatelne veko s držadlom. | 380 | 427 | 605 | 1 |  |  |  | 0
223 | vyplní uchádzač | vyplní uchádzač | vyplní uchádzač | MOBILNÁ NÁDOBA NA ODPADKY S VEKOM, 50 L | Nerezová konstrukcia z AISI 304. 2 držadlá, odnímatelne veko s držadlom. | 380 | 427 | 605 | 1 |  |  |  | 0
VYDAJ ZAMESTNANCI
UMÝVANIE STOLOVÉHO RIADU ZAMESTNANCI
253 | vyplní uchádzač | vyplní uchádzač | vyplní uchádzač | VOZÍK NA ODKLADANIE PODNOSOV - 10 EN / GN | Konštrukcia z nerez ocele AISI304. Rám zo zváraných profilov 25x25 mm. Odnímateľná horná plná polica na zber pohárov a fliaš. Konštrukcia vodiacich líšt na podnosy z pochrómovaných oceľových drôtov [odnímateľné pre čistenie] s rozstupom medzi poschodiami 105 mm, vhodné pre podnosy alebo nádoby. 4 kolieska [z toho 2 s brzdou] o priem.125 mm s plastovými nárazníkmi. | 515 | 610 | 1460 | 1 |  |  |  | 0
254 | vyplní uchádzač | vyplní uchádzač | vyplní uchádzač | VOZÍK NA ODKLADANIE PODNOSOV - 10 EN / GN | Konštrukcia z nerez ocele AISI304. Rám zo zváraných profilov 25x25 mm. Odnímateľná horná plná polica na zber pohárov a fliaš. Konštrukcia vodiacich líšt na podnosy z pochrómovaných oceľových drôtov [odnímateľné pre čistenie] s rozstupom medzi poschodiami 105 mm, vhodné pre podnosy alebo nádoby. 4 kolieska [z toho 2 s brzdou] o priem.125 mm s plastovými nárazníkmi. | 515 | 610 | 1460 | 1 |  |  |  | 0
255 | vyplní uchádzač | vyplní uchádzač | vyplní uchádzač | VOZÍK NA ODKLADANIE PODNOSOV - 10 EN / GN | Konštrukcia z nerez ocele AISI304. Rám zo zváraných profilov 25x25 mm. Odnímateľná horná plná polica na zber pohárov a fliaš. Konštrukcia vodiacich líšt na podnosy z pochrómovaných oceľových drôtov [odnímateľné pre čistenie] s rozstupom medzi poschodiami 105 mm, vhodné pre podnosy alebo nádoby. 4 kolieska [z toho 2 s brzdou] o priem.125 mm s plastovými nárazníkmi. | 515 | 610 | 1460 | 1 |  |  |  | 0
256 | vyplní uchádzač | vyplní uchádzač | vyplní uchádzač | MOBILNÁ NÁDOBA NA ODPADKY S VEKOM, 50 L | Nerezová konstrukcia z AISI 304. 2 držadlá, odnímatelne veko s držadlom. | 380 | 427 | 605 | 1 |  |  |  | 0
SKLAD OBALOV
PRIJEM TOVARU
CHLADIACI BOX PRIRUCNY
284.01 | vyplní uchádzač | vyplní uchádzač | vyplní uchádzač | REGÁL "AL",PLAST.POLICE-CHL.MÍST.243X243 | 4 policová sada.Pro rohovú inštaláciu pozdĺž stien v chladiacej miestnosti. Rebrované plastové police [H: 373mm]. Hliníkové bočnice [V: 1550mm]. Výškovo nastaviteľné nohy. | 708 | 373 | 1550 | 1 |  |  |  | 0
SKLAD ZELENINY
PRÍPRAVOVŇA ZELENINY HRUBÁ
287 | vyplní uchádzač | vyplní uchádzač | vyplní uchádzač | MOBILNÁ NÁDOBA NA ODPADKY S VEKOM, 50 L | Nerezová konstrukcia z AISI 304. 2 držadlá, odnímatelne veko s držadlom. | 380 | 427 | 605 | 1 |  |  |  | 0
SKLAD SUCHÝ
294 | vyplní uchádzač | vyplní uchádzač | vyplní uchádzač | REGÁL ROVNÝ-4 POLICE/2 STOJKY-475X1394MM | Pre priame inštalácie. 4 policová sada. Rebrované plastové police [H: 475mm]. Hliníkové bočnice [V: 1700mm]. Výškovo nastaviteľné nohy. | 1394 | 475 | 1700 | 1 |  |  |  | 0
295 | vyplní uchádzač | vyplní uchádzač | vyplní uchádzač | REGÁL ROVNÝ-4 POLICE/STOJKY-475X1872MM | Pre priame inštalácie. 4 policová sada. Rebrované plastové police [H: 475mm]. Hliníkové bočnice [V: 1700mm]. Výškovo nastaviteľné nohy. | 1872 | 475 | 1700 | 1 |  |  |  | 0
296 | vyplní uchádzač | vyplní uchádzač | vyplní uchádzač | REGÁL ROVNÝ-4 POLICE/STOJKY-475X1606MM | Pre priame inštalácie. 4 policová sada. Rebrované plastové police [H: 475mm]. Hliníkové bočnice [V: 1700mm]. Výškovo nastaviteľné nohy. | 1606 | 475 | 1700 | 1 |  |  |  | 0
297 | vyplní uchádzač | vyplní uchádzač | vyplní uchádzač | REGÁL ROVNÝ-4 POLICE/2 STOJKY-475X1394MM | Pre priame inštalácie. 4 policová sada. Rebrované plastové police [H: 475mm]. Hliníkové bočnice [V: 1700mm]. Výškovo nastaviteľné nohy. | 1394 | 475 | 1700 | 1 |  |  |  | 0
298 | vyplní uchádzač | vyplní uchádzač | vyplní uchádzač | REGÁL ROVNÝ-4 POLICE/STOJKY-475X2935MM | Pre priame inštalácie. 4 policová sada. Rebrované plastové police [H: 475mm]. Hliníkové bočnice [V: 1700mm]. Výškovo nastaviteľné nohy. | 2935 | 475 | 1700 | 1 |  |  |  | 0
299 | vyplní uchádzač | vyplní uchádzač | vyplní uchádzač | REGÁL ROVNÝ-4 POLICE/STOJKY-475X2224MM | Pre priame inštalácie. 4 policová sada. Rebrované plastové police [H: 475mm]. Hliníkové bočnice [V: 1700mm]. Výškovo nastaviteľné nohy. | 2224 | 475 | 1700 | 1 |  |  |  | 0
300 | vyplní uchádzač | vyplní uchádzač | vyplní uchádzač | REGÁL ROVNÝ-4 POLICE/2 STOJKY-475X1037MM | Pre priame inštalácie. 4 policová sada. Rebrované plastové police [H: 475mm]. Hliníkové bočnice [V: 1700mm]. Výškovo nastaviteľné nohy. | 1037 | 475 | 1700 | 1 |  |  |  | 0
UPRATOVACKA
302 |  | EXISTUJÚCI |  | REGÁL ROVNÝ-4 POLICE/2 STOJKY-475X1304MM | Pre priame inštalácie. 4 policová sada. Rebrované plastové police [H: 475mm]. Hliníkové bočnice [V: 1700mm]. Výškovo nastaviteľné nohy. | 1304 | 475 | 1700 | 1 |  |  |  | nenaceňuje sa
SKLAD CHEMIE
304 |  | EXISTUJÚCI |  | REGÁL ROVNÝ-4 POLICE/STOJKY-475X2760MM | Pre priame inštalácie. 4 policová sada. Rebrované plastové police [H: 475mm]. Hliníkové bočnice [V: 1700mm]. Výškovo nastaviteľné nohy. | 2760 | 475 | 1700 | 1 |  |  |  | nenaceňuje sa
SKLAD ŠPINAVÉ PRÁDLO
305 |  | EXISTUJÚCI |  | REGÁL ROVNÝ-4 POLICE/STOJKY-475X2760MM | Pre priame inštalácie. 4 policová sada. Rebrované plastové police [H: 475mm]. Hliníkové bočnice [V: 1700mm]. Výškovo nastaviteľné nohy. | 2760 | 475 | 1700 | 1 |  |  |  | nenaceňuje sa
SKLAD ČISTÉ PRÁDLO
306 |  | EXISTUJÚCI |  | REGÁL ROVNÝ-4 POLICE/STOJKY-475X2760MM | Pre priame inštalácie. 4 policová sada. Rebrované plastové police [H: 475mm]. Hliníkové bočnice [V: 1700mm]. Výškovo nastaviteľné nohy. | 2760 | 475 | 1700 | 1 |  |  |  | nenaceňuje sa
ODPADKY
311 | vyplní uchádzač | vyplní uchádzač | vyplní uchádzač | MOBILNÁ NÁDOBA NA ODPADKY S VEKOM, 50 L | Nerezová konstrukcia z AISI 304. 2 držadlá, odnímatelne veko s držadlom. | 380 | 427 | 605 | 1 |  |  |  | 0
312 | vyplní uchádzač | vyplní uchádzač | vyplní uchádzač | MOBILNÁ NÁDOBA NA ODPADKY S VEKOM, 50 L | Nerezová konstrukcia z AISI 304. 2 držadlá, odnímatelne veko s držadlom. | 380 | 427 | 605 | 1 |  |  |  | 0
313 | vyplní uchádzač | vyplní uchádzač | vyplní uchádzač | MOBILNÁ NÁDOBA NA ODPADKY S VEKOM, 50 L | Nerezová konstrukcia z AISI 304. 2 držadlá, odnímatelne veko s držadlom. | 380 | 427 | 605 | 1 |  |  |  | 0
314 | vyplní uchádzač | vyplní uchádzač | vyplní uchádzač | MOBILNÁ NÁDOBA NA ODPADKY S VEKOM, 50 L | Nerezová konstrukcia z AISI 304. 2 držadlá, odnímatelne veko s držadlom. | 380 | 427 | 605 | 1 |  |  |  | 0
316 | vyplní uchádzač | vyplní uchádzač | vyplní uchádzač | MOBILNÁ NÁDOBA NA ODPADKY S VEKOM, 50 L | Nerezová konstrukcia z AISI 304. 2 držadlá, odnímatelne veko s držadlom. | 380 | 427 | 605 | 1 |  |  |  | 0
SATNA ZENY
317 |  | DODÁVKA INTERIER |  | SKRINKY NA PREZLIEKANIE |  | 400 | 400 | 1500 | 20
SATNA MUZI
318 |  | DODÁVKA INTERIER |  | SKRINKY NA PREZLIEKANIE |  | 400 | 400 | 1500 | 10
|  |  | ČASŤ F | CENA ZA TECHNOLÓGIU bez DPH |  | 0
|  |  |  | CENA ZA MONTÁŽ bez DPH |  | 0
|  |  |  | CENA CELKOM bez DPH |  | 0
|  |  |  | DPH 20% |  | 0
|  |  |  | CENA S DPH |  | 0

## EKVIVALENTY
Rozpočet a Zoznam technologického vybavenia
Názov zákazky: Rekonštrukcia vybraných priestorov pavilónu E na stravovaciu prevádzku
Prehľad ekvivalentných materiálov, výrobkov a zariadení
Obstarávateľ: Psychiatrická nemocnica Philippa Pinela |  |  |  |  | Dodávateľ: | Ponuku spracoval:
Adresa: Malacká cesta 63, 902 01 Pezinok |  |  |  |  | Adresa: | Tel. Kontakt
IČO: 30801397 |  |  |  |  | IČO: | mail:
DIČ 2022140483 |  |  |  |  | DIČ: | Dátum
Označenie časti zákazky (B - F) | Pos na hárku konkrétnej časti zákazky | Code | Model | DODÁVATEĽ | POPIS | CHARAKTERISTIKA ekvivalentu | ŠÍRKA | HĹBKA | VÝŠKA | MN | PLYN | ELEKTRO